## 废气排放
监督性监测废气排放数据
监测年 | 监测月 | 监测日 | 监测时 | 省 | 市 | 县 | 企业名称 | 企业类别 | 行业类别 | 名录类别 | 报送日期 | 监测点名称 | 排放标准类型 | 排放标准名称 | 标准条目 | 废气生产负荷 | 废气流量 | 废气温度 | 废气湿度 | 废气含氧量 | 废气流速 | 监测项目名称 | 项目监测日期 | 废气实测结果 | 废气折算结果 | 取值单位 | 排放上限 | 排放下限 | 是否有评价限值 | 是否超标 | 超标倍数
2020 | 06 | 15 | 00 | 江苏省 | 南通市 | 如东县 | 江苏国信如东生物质发电有限公司 | 工业企业 | 4411¦火力发电 | 大气环境 | 2021-01-18 | 烟尘净化后(001) | 国家标准 | 火电厂大气污染物排放标准(GB13223-2011) | （表1）火力发电锅炉及燃汽轮机组大气污染物排放浓度限值,烟囱排放口,燃煤锅炉，以油、气体为燃料的锅炉或燃汽轮机组 |  | 156477 | 145.7 |  | 6.8 | 14.5 | 林格曼黑度 | 2020-06-15 | <1 | <1 | 级 | 1 |  | 是 | 否
2020 | 06 | 15 | 00 | 江苏省 | 南通市 | 如东县 | 江苏国信如东生物质发电有限公司 | 工业企业 | 4411¦火力发电 | 大气环境 | 2021-01-18 | 烟尘净化后(001) | 国家标准 | 火电厂大气污染物排放标准(GB13223-2011) | （表2）大气污染物特别排放限值,烟囱或烟道,燃煤锅炉 |  | 156477 | 145.7 |  | 6.8 | 14.5 | 氮氧化物 | 2020-06-15 | 35 | 35 | mg/m3 | 100 |  | 是 | 否
2020 | 06 | 15 | 00 | 江苏省 | 南通市 | 如东县 | 江苏国信如东生物质发电有限公司 | 工业企业 | 4411¦火力发电 | 大气环境 | 2021-01-18 | 烟尘净化后(001) | 国家标准 | 火电厂大气污染物排放标准(GB13223-2011) | （表2）大气污染物特别排放限值,烟囱或烟道,燃煤锅炉 |  | 156477 | 145.7 |  | 6.8 | 14.5 | 烟尘 | 2020-06-15 | <20 | <20 | mg/m3 | 10 |  | 是 | 否
2020 | 06 | 15 | 00 | 江苏省 | 南通市 | 如东县 | 江苏国信如东生物质发电有限公司 | 工业企业 | 4411¦火力发电 | 大气环境 | 2021-01-18 | 烟尘净化后(001) | 国家标准 | 火电厂大气污染物排放标准(GB13223-2011) | （表2）大气污染物特别排放限值,烟囱或烟道,燃煤锅炉 |  | 156477 | 145.7 |  | 6.8 | 14.5 | 二氧化硫 | 2020-06-15 | 19 | 19 | mg/m3 | 50 |  | 是 | 否
2020 | 03 | 12 | 00 | 江苏省 | 南通市 | 如东县 | 江苏海宝电池科技有限公司 | 工业企业 | 3843¦铅蓄电池制造 | 大气环境 | 2021-03-12 | 分磨片车间排气筒19 | 国家标准 | 电池工业污染物排放标准(GB30484-2013) | （表4、表5）现有和新建企业大气污染物排放限值 / 铅蓄电池直接排放限值 |  | 17195 |  |  |  |  | 铅及其化合物 | 2020-03-12 | <0.048 | <0.048 | mg/m3 | 0.5 |  | 是 | 否
2020 | 03 | 12 | 00 | 江苏省 | 南通市 | 如东县 | 江苏海宝电池科技有限公司 | 工业企业 | 3843¦铅蓄电池制造 | 大气环境 | 2021-03-12 | 焊接车间排气筒25 | 国家标准 | 电池工业污染物排放标准(GB30484-2013) | （表4、表5）现有和新建企业大气污染物排放限值 / 铅蓄电池直接排放限值 |  | 19002 |  |  |  |  | 铅及其化合物 | 2020-03-12 | <0.048 | <0.048 | mg/m3 | 0.5 |  | 是 | 否
2020 | 03 | 12 | 00 | 江苏省 | 南通市 | 如东县 | 江苏海宝电池科技有限公司 | 工业企业 | 3843¦铅蓄电池制造 | 大气环境 | 2021-03-12 | 包片车间排气筒64 | 国家标准 | 电池工业污染物排放标准(GB30484-2013) | （表4、表5）现有和新建企业大气污染物排放限值 / 铅蓄电池直接排放限值 |  | 31732 |  |  |  |  | 铅及其化合物 | 2020-03-12 | 0.203 | 0.203 | mg/m3 | 0.5 |  | 是 | 否
2020 | 03 | 12 | 00 | 江苏省 | 南通市 | 如东县 | 江苏海宝电池科技有限公司 | 工业企业 | 3843¦铅蓄电池制造 | 大气环境 | 2021-03-12 | 铸板车间排气筒58 | 国家标准 | 电池工业污染物排放标准(GB30484-2013) | （表4、表5）现有和新建企业大气污染物排放限值 / 铅蓄电池直接排放限值 |  | 32096 |  |  |  |  | 铅及其化合物 | 2020-03-12 | <0.048 | <0.048 | mg/m3 | 0.5 |  | 是 | 否
2020 | 06 | 10 | 00 | 江苏省 | 南通市 | 如东县 | 江苏九九久科技有限公司 | 工业企业 | 2710¦化学药品原料药制造 | 水环境 | 2021-03-12 | 一车间醇纳排口 | 地方标准 | 化学工业挥发性有机物排放标准(DB32/3151—2016) | 挥发性有机物及臭气浓度排放限值,最高允许排放浓度 |  | 10308 | 52.4 |  |  | 4.4 | 臭气浓度 | 2020-06-10 | 1320 | 1320 | 无量纲 | 1500 |  | 是 | 否
2020 | 06 | 10 | 00 | 江苏省 | 南通市 | 如东县 | 江苏九九久科技有限公司 | 工业企业 | 2710¦化学药品原料药制造 | 水环境 | 2021-03-12 | 一车间醇纳排口 | 地方标准 | 化学工业挥发性有机物排放标准(DB32/3151—2016) | 挥发性有机物及臭气浓度排放限值,最高允许排放浓度 |  | 10308 | 52.4 |  |  | 4.4 | 甲醇 | 2020-06-10 | <2.0 | <2.0 | mg/m3 | 60 |  | 是 | 否
2020 | 06 | 10 | 00 | 江苏省 | 南通市 | 如东县 | 江苏九九久科技有限公司 | 工业企业 | 2710¦化学药品原料药制造 | 水环境 | 2021-03-12 | 纤维车间尾气 | 地方标准 | 化学工业挥发性有机物排放标准(DB32/3151—2016) | 挥发性有机物及臭气浓度排放限值,最高允许排放浓度 |  | 13062 | 25.8 |  |  | 10.7 | 臭气浓度 | 2020-06-10 | 1320 | 1320 | 无量纲 | 1500 |  | 是 | 否
2020 | 06 | 10 | 00 | 江苏省 | 南通市 | 如东县 | 江苏九九久科技有限公司 | 工业企业 | 2710¦化学药品原料药制造 | 水环境 | 2021-03-12 | 三车间六氟磷酸锂排口 | 国家标准 | 大气污染物综合排放标准(GB16297-1996) | （表2）新污染源大气污染物排放限值（1997年1月1日起）,最高允许排放浓度,通用,排气筒15m,二级,0.26 |  | 4568 | 31.1 |  |  | 2.8 | 氯化氢 | 2020-06-10 | 0.76 | 0.76 | mg/m3 | 100 |  | 是 | 否
2020 | 06 | 10 | 00 | 江苏省 | 南通市 | 如东县 | 江苏九九久科技有限公司 | 工业企业 | 2710¦化学药品原料药制造 | 水环境 | 2021-03-12 | RTO焚烧炉排口 | 地方标准 | 化学工业挥发性有机物排放标准(DB32/3151—2016) | 挥发性有机物及臭气浓度排放限值,最高允许排放浓度 |  | 23201 | 40.8 |  |  | 2.5 | 臭气浓度 | 2020-06-10 | 1320 | 1320 | 无量纲 | 1500 |  | 是 | 否
2020 | 06 | 05 | 00 | 江苏省 | 南通市 | 如东县 | 江苏万年长药业有限公司 | 工业企业 | 2710¦化学药品原料药制造 | 土壤环境 | 2021-03-12 | RTO焚烧炉(DA001) | 地方标准 | 化学工业挥发性有机物排放标准(DB32/3151—2016) | 挥发性有机物及臭气浓度排放限值,最高允许排放浓度 | 75 | 22501 | 45.4 | 8.9 | 20.3 | 10.2 | 臭气浓度 | 2020-06-05 | 1320 | 1320 | 无量纲 | 1500 |  | 是 | 否
2020 | 06 | 05 | 00 | 江苏省 | 南通市 | 如东县 | 迈克斯（如东）化工有限公司 | 工业企业 | 2631¦化学农药制造 | 土壤环境 | 2021-03-12 | RTO尾气排气筒(DA001) | 地方标准 | 化学工业挥发性有机物排放标准(DB32/3151—2016) | 挥发性有机物及臭气浓度排放限值,最高允许排放浓度 | 75 | 6538 | 42.4 | 11.6 | 20.3 | 4.9 | 臭气浓度 | 2020-06-05 | 3090 | 3090 | 无量纲 | 1500 |  | 是 | 是 | 1.06
2020 | 06 | 15 | 00 | 江苏省 | 南通市 | 如东县 | 南通海鑫建材有限公司 | 工业企业 | 3011¦水泥制造 | 大气环境 | 2021-01-18 | 球磨机废气净化后排气筒(01) | 国家标准 | 水泥工业大气污染物排放标准(GB4915-2013) | （表1）现有与新建企业大气污染物排放限值,散装水泥中转站及水泥制品生产,水泥仓及其他通风生产设备 |  | 10763 |  |  |  |  | 颗粒物 | 2020-06-15 | <20 | <20 | mg/m3 | 10 |  | 是 | 否
2020 | 04 | 22 | 00 | 江苏省 | 南通市 | 如东县 | 南通泰禾化工股份有限公司 | 工业企业 | 2631¦化学农药制造 | 水环境 | 2021-03-12 | RTO焚烧炉(DA001) | 地方标准 | 化学工业挥发性有机物排放标准(DB32/3151—2016) | 挥发性有机物及臭气浓度排放限值,最高允许排放浓度 | [6 empty] | 非甲烷总烃 | 2020-04-22 | 0.18 | 0.18 | mg/m3 | 80 |  | 是 | 否
2020 | 04 | 22 | 00 | 江苏省 | 南通市 | 如东县 | 南通泰禾化工股份有限公司 | 工业企业 | 2631¦化学农药制造 | 水环境 | 2021-03-12 | RTO焚烧炉(DA001) |  |  |  | 75 | 1069 | 29.8 | 5.8 |  | 5.6 | 臭气浓度 | 2020-04-22 | 1320 | 1320 | 无量纲 |  |  | 否
2020 | 05 | 29 | 00 | 江苏省 | 南通市 | 如东县 | 如东天楹环保能源有限公司 | 工业企业 | 4417-1¦生物质能发电-生活垃圾焚烧发电 | 水环境 | 2021-01-18 | 1号焚烧炉废气排气口(01) | 国家标准 | 生活垃圾焚烧污染控制标准(GB18485-2014) | （表4）生活垃圾焚烧排放烟气中污染物限值,1小时均值 |  | 64978 | 159 | 19.7 | 11.2 | 15.6 | 一氧化碳 | 2020-05-29 | 7 | 7 | mg/m3 | 100 |  | 是 | 否
2020 | 05 | 29 | 00 | 江苏省 | 南通市 | 如东县 | 如东天楹环保能源有限公司 | 工业企业 | 4417-1¦生物质能发电-生活垃圾焚烧发电 | 水环境 | 2021-01-18 | 1号焚烧炉废气排气口(01) | 国家标准 | 生活垃圾焚烧污染控制标准(GB18485-2014) | （表4）生活垃圾焚烧排放烟气中污染物限值,测定均值 |  | 64978 | 159 | 19.7 | 11.2 | 15.6 | 汞及其化合物 | 2020-05-29 | <0.0025 | <0.0025 | mg/m3 | 0.05 |  | 是 | 否
2020 | 05 | 29 | 00 | 江苏省 | 南通市 | 如东县 | 如东天楹环保能源有限公司 | 工业企业 | 4417-1¦生物质能发电-生活垃圾焚烧发电 | 水环境 | 2021-01-18 | 1号焚烧炉废气排气口(01) | 国家标准 | 生活垃圾焚烧污染控制标准(GB18485-2014) | （表4）生活垃圾焚烧排放烟气中污染物限值,1小时均值 |  | 64978 | 159 | 19.7 | 11.2 | 15.6 | 氯化氢 | 2020-05-29 | 0.58 | 0.58 | mg/m3 | 60 |  | 是 | 否
2020 | 05 | 29 | 00 | 江苏省 | 南通市 | 如东县 | 如东天楹环保能源有限公司 | 工业企业 | 4417-1¦生物质能发电-生活垃圾焚烧发电 | 水环境 | 2021-01-18 | 1号焚烧炉废气排气口(01) | 国家标准 | 生活垃圾焚烧污染控制标准(GB18485-2014) | （表4）生活垃圾焚烧排放烟气中污染物限值,1小时均值 |  | 64978 | 159 | 19.7 | 11.2 | 15.6 | 二氧化硫 | 2020-05-29 | 3 | 3 | mg/m3 | 100 |  | 是 | 否
2020 | 05 | 29 | 00 | 江苏省 | 南通市 | 如东县 | 如东天楹环保能源有限公司 | 工业企业 | 4417-1¦生物质能发电-生活垃圾焚烧发电 | 水环境 | 2021-01-18 | 1号焚烧炉废气排气口(01) | 国家标准 | 生活垃圾焚烧污染控制标准(GB18485-2014) | （表4）生活垃圾焚烧排放烟气中污染物限值,测定均值 |  | 64978 | 159 | 19.7 | 11.2 | 15.6 | 镉、铊及其化合物（以Cd +Tl计） | 2020-05-29 | <0.000008 | <0.000008 | mg/m3 | 0.1 |  | 是 | 否
2020 | 05 | 29 | 00 | 江苏省 | 南通市 | 如东县 | 如东天楹环保能源有限公司 | 工业企业 | 4417-1¦生物质能发电-生活垃圾焚烧发电 | 水环境 | 2021-01-18 | 1号焚烧炉废气排气口(01) | 国家标准 | 生活垃圾焚烧污染控制标准(GB18485-2014) | （表4）生活垃圾焚烧排放烟气中污染物限值,测定均值 |  | 64978 | 159 | 19.7 | 11.2 | 15.6 | 锑，砷，铅，铬，钴，铜，锰，镍及其化合物（以Sb+As+Pb+Cr+Co+Cu+Mn+Ni计） | 2020-05-29 | <0.005 | <0.005 | mg/m3 | 1.0 |  | 是 | 否
2020 | 05 | 29 | 00 | 江苏省 | 南通市 | 如东县 | 如东天楹环保能源有限公司 | 工业企业 | 4417-1¦生物质能发电-生活垃圾焚烧发电 | 水环境 | 2021-01-18 | 1号焚烧炉废气排气口(01) | 国家标准 | 生活垃圾焚烧污染控制标准(GB18485-2014) | （表4）生活垃圾焚烧排放烟气中污染物限值,1小时均值 |  | 64978 | 159 | 19.7 | 11.2 | 15.6 | 氮氧化物 | 2020-05-29 | 75 | 75 | mg/m3 | 300 |  | 是 | 否
2020 | 05 | 29 | 00 | 江苏省 | 南通市 | 如东县 | 如东天楹环保能源有限公司 | 工业企业 | 4417-1¦生物质能发电-生活垃圾焚烧发电 | 水环境 | 2021-01-18 | 1号焚烧炉废气排气口(01) | 国家标准 | 生活垃圾焚烧污染控制标准(GB18485-2014) | （表4）生活垃圾焚烧排放烟气中污染物限值,1小时均值 |  | 64978 | 159 | 19.7 | 11.2 | 15.6 | 颗粒物 | 2020-05-29 | <20 | <20 | mg/m3 | 30 |  | 是 | 否
2020 | 03 | 19 | 00 | 江苏省 | 南通市 | 如东县 | 如东协鑫环保热电有限公司 | 工业企业 | 4411¦火力发电 | 大气环境 | 2021-01-18 | 1、2、3号炉处理后排气筒(01) | 国家标准 | 火电厂大气污染物排放标准(GB13223-2011) | （表2）大气污染物特别排放限值,烟囱或烟道,燃煤锅炉 |  | 460293 | 30.1 |  | 7.7 | 19.8 | 二氧化硫 | 2020-03-19 | 6 | 6 | mg/m3 | 50 |  | 是 | 否
2020 | 03 | 19 | 00 | 江苏省 | 南通市 | 如东县 | 如东协鑫环保热电有限公司 | 工业企业 | 4411¦火力发电 | 大气环境 | 2021-01-18 | 1、2、3号炉处理后排气筒(01) | 国家标准 | 火电厂大气污染物排放标准(GB13223-2011) | （表2）大气污染物特别排放限值,烟囱或烟道,燃煤锅炉 |  | 460293 | 30.1 |  | 7.7 | 19.8 | 烟尘 | 2020-03-19 | <20 | <20 | mg/m3 | 20 |  | 是 | 否

## 废水排放
监督性监测废水排放数据
监测年 | 监测月 | 监测日 | 监测时 | 省 | 市 | 县 | 企业名称 | 企业类别 | 行业类别 | 名录类别 | 报送日期 | 监测点名称 | 排放标准类型 | 排放标准名称 | 标准条目 | 废水工作负荷 | 废水流量 | 废水水温 | 监测项目 | 项目监测日期 | 排放浓度 | 取值单位 | 排放上限 | 排放下限 | 是否有评价限值 | 是否超标 | 超标倍数
2020 | 06 | 19 | 00 | 江苏省 | 南通市 | 如东县 | 南通梦琦锐数码纺织有限公司 | 工业企业 | 1713¦棉印染精加工 | 水环境 | 2021-01-18 | 污水排口(001) | 国家标准 | 纺织染整工业水污染物排放标准(GB4287-2012) | （表2）新建企业水污染物排放浓度限值及单位产品基准排水量,企业废水总排放口,间接排放,通用 |  |  |  | 总磷（以P计） | 2020-06-19 | 0.36 | mg/L | 1.5 |  | 是 | 否
2020 | 06 | 19 | 00 | 江苏省 | 南通市 | 如东县 | 南通梦琦锐数码纺织有限公司 | 工业企业 | 1713¦棉印染精加工 | 水环境 | 2021-01-18 | 污水排口(001) | 国家标准 | 纺织染整工业水污染物排放标准(GB4287-2012) | （表2）新建企业水污染物排放浓度限值及单位产品基准排水量,企业废水总排放口,间接排放,非蜡染行业间接排放 |  |  |  | 氨氮（NH3-N） | 2020-06-19 | 2.81 | mg/L | 20 |  | 是 | 否
2020 | 06 | 19 | 00 | 江苏省 | 南通市 | 如东县 | 南通梦琦锐数码纺织有限公司 | 工业企业 | 1713¦棉印染精加工 | 水环境 | 2021-01-18 | 污水排口(001) | 国家标准 | 纺织染整工业水污染物排放标准(GB4287-2012) | （表2）新建企业水污染物排放浓度限值及单位产品基准排水量,企业废水总排放口,间接排放,通用 |  |  |  | 化学需氧量 | 2020-06-19 | 131 | mg/L | 200 |  | 是 | 否
2020 | 06 | 30 | 00 | 江苏省 | 南通市 | 如东县 | 南通苏威水务有限公司 | 污水处理厂 | 4620¦污水处理及其再生利用 | 水环境 | 2021-01-18 | 总排口 | 国家标准 | 城镇污水处理厂污染物排放标准[国标](GB18918-2002) | （表1）基本控制项目最高允许排放浓度（日均值）,一级标准（水温＞12℃或≤12℃）,A标准,通用 |  |  | 23.4 | 烷基汞 | 2020-06-30 | <0.000002 | mg/L | 0 |  | 是 | 否
2020 | 04 | 02 | 00 | 江苏省 | 南通市 | 如东县 | 如东天楹环保能源有限公司 | 工业企业 | 4417-1¦生物质能发电-生活垃圾焚烧发电 | 水环境 | 2021-01-18 | 总排口(DW001) | 国家标准 | 污水排入城镇下水道水质标准(GB/T31962-2015) | 污水排入城镇下水道水质控制项目限值,A级 |  |  |  | 化学需氧量 | 2020-04-02 | 59 | mg/L | 500 |  | 是 | 否
2020 | 04 | 02 | 00 | 江苏省 | 南通市 | 如东县 | 如东天楹环保能源有限公司 | 工业企业 | 4417-1¦生物质能发电-生活垃圾焚烧发电 | 水环境 | 2021-01-18 | 总排口(DW001) | 国家标准 | 污水排入城镇下水道水质标准(GB/T31962-2015) | 污水排入城镇下水道水质控制项目限值,A级 |  |  |  | 总氮（以N计） | 2020-04-02 | 51.6 | mg/L | 70 |  | 是 | 否
2020 | 06 | 30 | 00 | 江苏省 | 南通市 | 如东县 | 如东县岔河污水处理有限公司 | 污水处理厂 | 4620¦污水处理及其再生利用 | 水环境 | 2021-01-18 | 总排口(DW001) | 国家标准 | 城镇污水处理厂污染物排放标准[国标](GB18918-2002) | （表1）基本控制项目最高允许排放浓度（日均值）,一级标准（水温＞12℃或≤12℃）,A标准,通用 |  |  | 25.8 | 烷基汞 | 2020-06-30 | <0.00002 | mg/L | 0 |  | 是 | 否
2020 | 06 | 19 | 00 | 江苏省 | 南通市 | 如东县 | 如东县人民医院 | 工业企业 | 8411¦综合医院 | 其他 | 2021-01-18 | 污水排口(DW001) | 国家标准 | 污水排入城镇下水道水质标准(GB/T31962-2015) | 污水排入城镇下水道水质控制项目限值,A级 |  |  |  | 氨氮（NH3-N） | 2020-06-19 | 25.6 | mg/L | 45 |  | 是 | 否
2020 | 06 | 19 | 00 | 江苏省 | 南通市 | 如东县 | 如东县人民医院 | 工业企业 | 8411¦综合医院 | 其他 | 2021-01-18 | 污水排口(DW001) | 国家标准 | 医疗机构水污染物排放标准(GB18466-2005) | （表2）综合医疗机构和其他医疗机构水污染物排放限值（日均值）,采用其他消毒方式,预处理标准 |  |  |  | 化学需氧量 | 2020-06-19 | 11 | mg/L | 250 |  | 是 | 否

## 土壤周边环境
监督性监测周边环境数据
监测年 | 监测月 | 监测日 | 监测时 | 省 | 市 | 县 | 企业名称 | 企业类别 | 行业类别 | 名录类别 | 报送日期 | 监测点名称 | 排放标准类型 | 排放标准名称 | 标准条目 | 监测项目 | 项目监测日期 | 环境空气湿度 | 环境空气气温 | 环境空气气压 | 环境空气风速 | 环境空气风向 | 地表水流量 | 地表水感官描述 | 地表水有无漂浮物 | 地表水有无油 | 地下水井深 | 地下水水位 | 土壤采样深度 | 土壤pH值 | 土壤颜色 | 土壤水分 | 土壤利用情况 | 环境监测结果/周边环境噪声监测结果(昼间) | 周边环境噪声监测结果(夜间) | 周边环境噪声声源 | 周边环境噪声风速 | 取值单位 | 排放上限 | 排放下限 | 是否超标 | 超标倍数
2020 | 05 | 22 | 00 | 江苏省 | 南通市 | 如东县 | 江苏亿鼎新型建材有限公司 | 工业企业 | 303¦砖瓦、石材等建筑材料制造 | 大气环境 | 2021-01-18 | 厂界下风向 | 国家标准 | 恶臭污染物排放标准(GB14554-93) | （表1）恶臭污染物厂界标准值,二级,新扩改建 | 臭气浓度 | 2020-05-22 | [16 empty] | 18 |  |  |  | 无量纲 | 20 |  | 否