## 废气排放
任务名称 | 企业名称 | 名录类别 | 行业类别 | 执行标准名称 | 执行标准条目名称 | 监测点 | 监测项目 | 监测日期 | 流量(m³/h) | 温度(°C) | 湿度(%) | 含氧量(%) | 流速(m/s) | 生产负荷(%) | 实测浓度 | 折算浓度 | 上限 | 下限 | 单位 | 是否超标 | 超标倍数 | 备注 | 是否有评价限值
2020年如皋市污染源监督性监测4 | 南通雷成染整有限公司 | 水环境 | 棉纺织及印染精加工 | 恶臭污染物排放标准(GB14554-93) | （表2）恶臭污染物排放标准值 / 排气筒高度15m | 后整理废气排气筒 | 臭气浓度 | 2020-03-27 | 9857 | 37.2 | 4.5 |  | 19.4 |  | 174 | 174 | 2000 |  | 无量纲 | 否 |  |  | 是
| 江苏意瑞达纺织科技有限公司 | 水环境 | 化纤织物染整精加工 | 大气污染物综合排放标准(GB16297-1996) | （表2）新污染源大气污染物排放限值（1997年1月1日起）,最高允许排放浓度,使用溶剂汽油或其他混合烃类物质,排气筒15m,二级,10 | 后整理车间处理后(DA004) | 非甲烷总烃 | 2020-03-19 | 16247 | 33.5 | 2.5 |  | 8.1 |  | 4.85 | 4.85 | 120 |  | mg/m3 | 否 |  |  | 是
|  | 水环境 | 化纤织物染整精加工 | 大气污染物综合排放标准(GB16297-1996) | （表2）新污染源大气污染物排放限值（1997年1月1日起）,最高允许排放浓度,使用溶剂汽油或其他混合烃类物质,排气筒15m,二级,10 | 后整理车间处理后排气筒(DA003) | 非甲烷总烃 | 2020-03-19 | 21918 | 31.6 | 2.6 |  | 8.8 |  | 6.35 | 6.35 | 120 |  | mg/m3 | 否 |  |  | 是

## 废水排放
任务名称 | 企业名称 | 名录类别 | 行业类别 | 受纳水体 | 执行标准名称 | 执行标准条目名称 | 监测点 | 监测项目 | 监测日期 | 流量(m³/s) | 水温(°C) | 生产负荷(%) | 进口浓度 | 排放浓度 | 上限 | 下限 | 单位 | 是否超标 | 超标倍数 | 备注 | 是否有评价限值
| 江苏震宇化工有限公司 | 水环境 | 无机酸制造 |  |  |  | 尾气塔取样口 | pH值 | 2020-01-15 | 0 |  |  |  | 6.78 | 9 |  | 无量纲 | 否 |  |  | 否
| 南通亚点毛巾染织有限公司 | 水环境 | 棉印染精加工 |  | 纺织染整工业水污染物排放标准(GB4287-2012) | （表2）新建企业水污染物排放浓度限值及单位产品基准排水量 / 企业废水总排放口 / 直接排放 / 非蜡染行业直接排放 | 处理后 | 氨氮（NH3-N） | 2020-01-10 | 0.005968 |  |  |  | 2.18 | 10 |  | mg/L | 否 |  |  | 是
|  | 水环境 | 棉印染精加工 |  | 纺织染整工业水污染物排放标准(GB4287-2012) | （表2）新建企业水污染物排放浓度限值及单位产品基准排水量 / 企业废水总排放口 / 直接排放 / 通用 | 处理后 | 总磷（以P计） | 2020-01-10 | 0.005968 |  |  |  | 0.079 | 0.5 |  | mg/L | 否 |  |  | 是
|  | 水环境 | 棉印染精加工 |  | 纺织染整工业水污染物排放标准(GB4287-2012) | （表2）新建企业水污染物排放浓度限值及单位产品基准排水量 / 企业废水总排放口 / 直接排放 / 通用 | 处理后 | pH值 | 2020-01-10 | 0.005968 |  |  |  | 8.00 | 9 |  | 无量纲 | 否 |  |  | 是
|  | 水环境 | 棉印染精加工 |  | 纺织染整工业水污染物排放标准(GB4287-2012) | （表2）新建企业水污染物排放浓度限值及单位产品基准排水量 / 企业废水总排放口 / 直接排放 / 通用 | 处理后 | 化学需氧量 | 2020-01-10 | 0.005968 |  |  |  | 26 | 80 |  | mg/L | 否 |  |  | 是
|  | 水环境 | 棉印染精加工 |  | 纺织染整工业水污染物排放标准(GB4287-2012) | （表2）新建企业水污染物排放浓度限值及单位产品基准排水量 / 企业废水总排放口 / 直接排放 / 非蜡染行业直接排放 | 处理后 | 总氮（以N计） | 2020-01-10 | 0.005968 |  |  |  | 6.44 | 15 |  | mg/L | 否 |  |  | 是
| 南通新纳希新材料有限公司 | 水环境 | 有机化学原料制造 |  |  |  | 清水池 | 化学需氧量 | 2020-01-10 | 0 |  |  |  | 17 | 500 |  | mg/L | 否 |  |  | 否
|  | 水环境 | 有机化学原料制造 |  |  |  | 清水池 | pH值 | 2020-01-10 | 0 |  |  |  | 6.69 | 9 |  | 无量纲 | 否 |  |  | 否
|  | 水环境 | 有机化学原料制造 |  |  |  | 清水池 | 总磷（以P计） | 2020-01-10 | 0 |  |  |  | 0.034 |  |  | mg/L | 否 |  |  | 否
|  | 水环境 | 有机化学原料制造 |  |  |  | 清水池 | 氨氮（NH3-N） | 2020-01-10 | 0 |  |  |  | 0.236 |  |  | mg/L | 否 |  |  | 否
| 江苏泰仓农化有限公司 | 水环境 | 化学农药制造 |  |  |  | 外排池 | pH值 | 2020-01-10 | 0 |  |  |  | 7.75 | 9 | 6 | 无量纲 | 否 |  |  | 否
|  | 水环境 | 化学农药制造 |  |  |  | 外排池 | 氨氮（NH3-N） | 2020-01-10 | 0 |  |  |  | 3.22 |  |  | mg/L | 否 |  |  | 否
|  | 水环境 | 化学农药制造 |  |  |  | 外排池 | 总磷（以P计） | 2020-01-10 | 0 |  |  |  | 0.784 |  |  | mg/L | 否 |  |  | 否
|  | 水环境 | 化学农药制造 |  |  |  | 外排池 | 化学需氧量 | 2020-01-10 | 0 |  |  |  | 67 | 500 |  | mg/L | 否 |  |  | 否
2020年如皋市重点污染源监测2 | 江苏金元亚麻有限公司 | 水环境 | 麻纺织及染整精加工 |  | 麻纺工业水污染物排放标准(GB28938-2012) | 间接排放 | 处理后 | 总磷（以P计） | 2020-03-12 | 0.02275 |  |  |  | 0.348 | 1.5 |  | mg/L | 否 |  |  | 是
|  | 水环境 | 麻纺织及染整精加工 |  | 麻纺工业水污染物排放标准(GB28938-2012) | 间接排放 | 处理后 | 化学需氧量 | 2020-03-12 | 0.02275 |  |  |  | 94 | 250 |  | mg/L | 否 |  |  | 是
|  | 水环境 | 麻纺织及染整精加工 |  | 麻纺工业水污染物排放标准(GB28938-2012) | 间接排放 | 处理后 | 氨氮（NH3-N） | 2020-03-12 | 0.02275 |  |  |  | 10.4 | 25 |  | mg/L | 否 |  |  | 是
2020年如皋市重点污染源监测1 | 如皋市五山漂染有限责任公司 | 水环境 | 棉印染精加工 | 丁堡河 | 纺织染整工业水污染物排放标准(GB4287-2012)(GB4287-2012)(GB4287-2012)(GB4287-2012) | 通用 | 处理后 | pH值 | 2020-01-10 | 7e-05 |  |  |  | 7.72 | 9 | 6 | 无量纲 | 否 |  |  | 是
|  | 水环境 | 棉印染精加工 | 丁堡河 | 纺织染整工业水污染物排放标准(GB4287-2012)(GB4287-2012)(GB4287-2012)(GB4287-2012) | 非蜡染行业直接排放 | 处理后 | 总氮（以N计） | 2020-01-10 | 7e-05 |  |  |  | 4.14 | 15 |  | mg/L | 否 |  |  | 是
|  | 水环境 | 棉印染精加工 | 丁堡河 | 纺织染整工业水污染物排放标准(GB4287-2012)(GB4287-2012)(GB4287-2012)(GB4287-2012) | 非蜡染行业直接排放 | 处理后 | 氨氮（NH3-N） | 2020-01-10 | 7e-05 |  |  |  | 1.84 | 10 |  | mg/L | 否 |  |  | 是
|  | 水环境 | 棉印染精加工 | 丁堡河 | 纺织染整工业水污染物排放标准(GB4287-2012)(GB4287-2012)(GB4287-2012)(GB4287-2012) | 通用 | 处理后 | 总磷（以P计） | 2020-01-10 | 7e-05 |  |  |  | 0.066 | 0.5 |  | mg/L | 否 |  |  | 是
|  | 水环境 | 棉印染精加工 | 丁堡河 | 纺织染整工业水污染物排放标准(GB4287-2012)(GB4287-2012)(GB4287-2012)(GB4287-2012) | 通用 | 处理后 | 化学需氧量 | 2020-01-10 | 7e-05 |  |  |  | 48 | 80 |  | mg/L | 否 |  |  | 是
| 江苏宝众宝达药业有限公司 | 水环境 | 化学农药制造 | 长江 | 污水综合排放标准(GB8978-1996) | 三级标准 | 总排口 | 氨氮（NH3-N） | 2020-01-10 | 0.01375 |  |  |  | 19.6 |  |  | mg/L | 否 |  |  | 是
|  | 水环境 | 化学农药制造 | 长江 | 污水综合排放标准(GB8978-1996) | 三级标准 | 总排口 | pH值 | 2020-01-10 | 0.01375 |  |  |  | 8.38 | 9 | 6 | 无量纲 | 否 |  |  | 是
|  | 水环境 | 化学农药制造 | 长江 | 污水综合排放标准(GB8978-1996) | 三级标准 | 总排口 | 化学需氧量 | 2020-01-10 | 0.01375 |  |  |  | 189 | 500 |  | mg/L | 否 |  |  | 是
|  | 水环境 | 化学农药制造 | 长江 | 污水综合排放标准(GB8978-1996) | 三级标准 | 总排口 | 总磷（以P计） | 2020-01-10 | 0.01375 |  |  |  | 0.275 |  |  | mg/L | 否 |  |  | 是
| 如皋市富港水处理有限公司 | 水环境 | 污水处理及其再生利用 |  | 城镇污水处理厂污染物排放标准(GB 18918-2002) | 一级A 标准 | 滨河路中心河排口 | 六价铬 | 2020-02-26 | 0.386 | 13.4 |  |  | <0.004 | .05 |  | mg/L | 否 |  |  | 是
|  | 水环境 | 污水处理及其再生利用 |  | 城镇污水处理厂污染物排放标准[国标](GB 18918-2002) | 通用 | 滨河路中心河排口 | 总汞 | 2020-02-26 | 0.386 | 13.4 |  |  | 0.00011 | 0.001 |  | mg/L | 否 |  |  | 是
|  | 水环境 | 污水处理及其再生利用 |  | 城镇污水处理厂污染物排放标准(GB18918-2002) | 表3 选择控制项目最高允许排放浓度（日均值） | 滨河路中心河排口 | 总氰化物 | 2020-02-26 | 0.386 | 13.4 |  |  | <0.004 | 0.5 |  | mg/L | 否 |  |  | 是
|  | 水环境 | 污水处理及其再生利用 |  | 城镇污水处理厂污染物排放标准(GB 18918-2002) | 一级A 标准 | 滨河路中心河排口 | 色度 | 2020-02-26 | 0.386 | 13.4 |  |  | 4 | 30 |  | 倍 | 否 |  |  | 是
|  | 水环境 | 污水处理及其再生利用 |  | 城镇污水处理厂污染物排放标准(GB 18918-2002) | 一级A 标准 | 滨河路中心河排口 | pH值 | 2020-02-26 | 0.386 | 13.4 |  |  | 7.60 | 9 | 6 | 无量纲 | 否 |  |  | 是
|  | 水环境 | 污水处理及其再生利用 |  | 城镇污水处理厂污染物排放标准(GB 18918-2002) | 一级A 标准 | 滨河路中心河排口 | 阴离子表面活性剂（LAS） | 2020-02-26 | 0.386 | 13.4 |  |  | 0.12 | .5 |  | mg/L | 否 |  |  | 是
|  | 水环境 | 污水处理及其再生利用 |  | 城镇污水处理厂污染物排放标准(GB 18918-2002) | 选择控制项目最高允许排放浓度（日均值） | 滨河路中心河排口 | 硫化物 | 2020-02-26 | 0.386 | 13.4 |  |  | <0.005 | 1 |  | mg/L | 否 |  |  | 是
|  | 水环境 | 污水处理及其再生利用 |  | 城镇污水处理厂污染物排放标准(GB 18918-2002) | 一级A 标准 | 滨河路中心河排口 | 总磷（以P计） | 2020-02-26 | 0.386 | 13.4 |  |  | 0.030 | .5 |  | mg/L | 否 |  |  | 是
|  | 水环境 | 污水处理及其再生利用 |  | 城镇污水处理厂污染物排放标准(GB 18918-2002) | 一级A 标准 | 滨河路中心河排口 | 悬浮物 | 2020-02-26 | 0.386 | 13.4 |  |  | <4 | 10 |  | mg/L | 否 |  |  | 是
|  | 水环境 | 污水处理及其再生利用 |  | 城镇污水处理厂污染物排放标准(GB 18918-2002) | 一级A 标准 | 滨河路中心河排口 | 总氮（以N计） | 2020-02-26 | 0.386 | 13.4 |  |  | 12.6 | 15 |  | mg/L | 否 |  |  | 是
|  | 水环境 | 污水处理及其再生利用 |  | 城镇污水处理厂污染物排放标准(GB 18918-2002) | 一级A 标准 | 滨河路中心河排口 | 化学需氧量 | 2020-02-26 | 0.386 | 13.4 |  |  | 25 | 50 |  | mg/L | 否 |  |  | 是
|  | 水环境 | 污水处理及其再生利用 |  | 城镇污水处理厂污染物排放标准(GB 18918-2002) | 选择控制项目最高允许排放浓度（日均值） | 滨河路中心河排口 | 挥发酚 | 2020-02-26 | 0.386 | 13.4 |  |  | <0.01 | .5 |  | mg/L | 否 |  |  | 是
|  | 水环境 | 污水处理及其再生利用 |  | 城镇污水处理厂污染物排放标准(GB 18918-2002) | 一级A 标准 | 滨河路中心河排口 | 总铬 | 2020-02-26 | 0.386 | 13.4 |  |  | <0.004 | .1 |  | mg/L | 否 |  |  | 是
|  | 水环境 | 污水处理及其再生利用 |  | 城镇污水处理厂污染物排放标准(GB 18918-2002) | 一级A 标准 | 滨河路中心河排口 | 总砷 | 2020-02-26 | 0.386 | 13.4 |  |  | 0.002 | .1 |  | mg/L | 否 |  |  | 是
|  | 水环境 | 污水处理及其再生利用 |  | 城镇污水处理厂污染物排放标准(GB 18918-2002) | 一级A 标准 | 滨河路中心河排口 | 石油类 | 2020-02-26 | 0.386 | 13.4 |  |  | <0.06 | 1 |  | mg/L | 否 |  |  | 是
|  | 水环境 | 污水处理及其再生利用 |  | 城镇污水处理厂污染物排放标准(GB 18918-2002) | 一级A 标准 | 滨河路中心河排口 | 氨氮（NH3-N） | 2020-02-26 | 0.386 | 13.4 |  |  | 0.384 | 5 |  | mg/L | 否 |  |  | 是

## 无组织
任务名称 | 企业名称 | 名录类别 | 行业类别 | 执行标准名称 | 执行标准条目名称 | 监测点 | 监测项目 | 监测日期 | 风向 | 风速（m/s） | 温度(℃) | 压力（kPa） | 排放浓度 | 上限 | 下限 | 单位 | 是否超标 | 超标倍数 | 备注
2020年如皋市污染源监督性监测4 | 南通雷成染整有限公司 | 水环境 | 棉纺织及印染精加工 | 恶臭污染物排放标准(GB14554-93) | （表1）恶臭污染物厂界标准值 / 二级 / 现有 | 厂界下风向G3 | 臭气浓度 | 2020-03-27 | 东 | 3.7 | 17.8 | 102.1 | 11 | 20 |  | 无量纲 | 否
|  | 水环境 | 棉纺织及印染精加工 | 恶臭污染物排放标准(GB14554-93) | （表1）恶臭污染物厂界标准值 / 二级 / 新扩改建 | 厂界下风向G1 | 臭气浓度 | 2020-03-27 | 东 | 3.7 | 17.8 | 102.1 | 11 | 20 |  | 无量纲 | 否
|  | 水环境 | 棉纺织及印染精加工 | 恶臭污染物排放标准(GB14554-93) | （表1）恶臭污染物厂界标准值 / 二级 / 现有 | 厂界下风向G2 | 臭气浓度 | 2020-03-27 | 东 | 3.7 | 17.8 | 102.1 | 11 | 20 |  | 无量纲 | 否
| 南通尔昕木业有限公司 | 大气环境 | 木质家具制造 | 大气污染物综合排放标准(GB16297-1996) | 通用 | 1#监控点 | 非甲烷总烃 | 2020-03-05 | E | 2.2 | 14.4 | 101.9 | 0.470 | 4.0 |  | mg/m3 | 否
|  | 大气环境 | 木质家具制造 | 大气污染物综合排放标准(GB16297-1996) | 通用 | 2#监控点 | 非甲烷总烃 | 2020-03-05 | E | 2.2 | 14.4 | 101.9 | 0.792 | 4.0 |  | mg/m3 | 否
|  | 大气环境 | 木质家具制造 | 大气污染物综合排放标准(GB16297-1996) | 通用 | 3#监控点 | 非甲烷总烃 | 2020-03-05 | E | 2.2 | 14.4 | 101.9 | 0.349 | 4.0 |  | mg/m3 | 否
2020年如皋市重点污染源监测1 | 双钱集团（江苏）轮胎有限公司 | 大气环境 | 轮胎制造 | 恶臭污染物排放标准(GB14554-93) | 新扩改建 | 厂界下风向G2 | 硫化氢 | 2020-01-17 |  |  |  |  | <0.001 | 0.06 |  | mg/m3 | 否
| 双钱集团（江苏）轮胎有限公司 | 大气环境 | 轮胎制造 | 橡胶制品工业污染物排放标准(GB 27632-2011) | （表6）现有和新建企业厂界无组织排放限值 | 厂界下风向G2 | 二甲苯（总量） | 2020-01-17 |  |  |  |  | <0.0015 | 1.2 |  | mg/m3 | 否
| 双钱集团（江苏）轮胎有限公司 | 大气环境 | 轮胎制造 | 橡胶制品工业污染物排放标准(GB 27632-2011) | （表6）现有和新建企业厂界无组织排放限值 | 厂界下风向G2 | 甲苯 | 2020-01-17 |  |  |  |  | <0.0015 | 2.4 |  | mg/m3 | 否
| 双钱集团（江苏）轮胎有限公司 | 大气环境 | 轮胎制造 | 恶臭污染物排放标准(GB14554-93) | 新扩改建 | 厂界下风向G2 | 臭气浓度 | 2020-01-17 |  |  |  |  | 13 | 20 |  | 无量纲 | 否
| 双钱集团（江苏）轮胎有限公司 | 大气环境 | 轮胎制造 | 橡胶制品工业污染物排放标准(GB 27632-2011) | （表6）现有和新建企业厂界无组织排放限值 | 厂界下风向G2 | 非甲烷总烃 | 2020-01-17 |  |  |  |  | 0.82 | 4.0 |  | mg/m3 | 否
| 双钱集团（江苏）轮胎有限公司 | 大气环境 | 轮胎制造 | 恶臭污染物排放标准(GB14554-93) | 新扩改建 | 厂界下风向G1 | 臭气浓度 | 2020-01-17 |  |  |  |  | 11 | 20 |  | 无量纲 | 否
| 双钱集团（江苏）轮胎有限公司 | 大气环境 | 轮胎制造 | 橡胶制品工业污染物排放标准(GB 27632-2011) | （表6）现有和新建企业厂界无组织排放限值 | 厂界下风向G1 | 二甲苯（总量） | 2020-01-17 |  |  |  |  | <0.0015 | 1.2 |  | mg/m3 | 否
| 双钱集团（江苏）轮胎有限公司 | 大气环境 | 轮胎制造 | 橡胶制品工业污染物排放标准(GB 27632-2011) | （表6）现有和新建企业厂界无组织排放限值 | 厂界下风向G1 | 甲苯 | 2020-01-17 |  |  |  |  | <0.0015 | 2.4 |  | mg/m3 | 否
| 双钱集团（江苏）轮胎有限公司 | 大气环境 | 轮胎制造 | 恶臭污染物排放标准(GB14554-93) | 新扩改建 | 厂界下风向G1 | 硫化氢 | 2020-01-17 |  |  |  |  | <0.001 | 0.06 |  | mg/m3 | 否
| 双钱集团（江苏）轮胎有限公司 | 大气环境 | 轮胎制造 | 橡胶制品工业污染物排放标准(GB 27632-2011) | （表6）现有和新建企业厂界无组织排放限值 | 厂界下风向G1 | 非甲烷总烃 | 2020-01-17 |  |  |  |  | 0.58 | 4.0 |  | mg/m3 | 否
| 双钱集团（江苏）轮胎有限公司 | 大气环境 | 轮胎制造 | 橡胶制品工业污染物排放标准(GB 27632-2011) | （表6）现有和新建企业厂界无组织排放限值 | 厂界下风向G3 | 非甲烷总烃 | 2020-01-17 |  |  |  |  | 0.71 | 4.0 |  | mg/m3 | 否
| 双钱集团（江苏）轮胎有限公司 | 大气环境 | 轮胎制造 | 橡胶制品工业污染物排放标准(GB 27632-2011) | （表6）现有和新建企业厂界无组织排放限值 | 厂界下风向G3 | 二甲苯（总量） | 2020-01-17 |  |  |  |  | <0.0015 | 1.2 |  | mg/m3 | 否
| 双钱集团（江苏）轮胎有限公司 | 大气环境 | 轮胎制造 | 恶臭污染物排放标准(GB14554-93) | 新扩改建 | 厂界下风向G3 | 硫化氢 | 2020-01-17 |  |  |  |  | <0.001 | 0.06 |  | mg/m3 | 否
| 双钱集团（江苏）轮胎有限公司 | 大气环境 | 轮胎制造 | 橡胶制品工业污染物排放标准(GB 27632-2011) | （表6）现有和新建企业厂界无组织排放限值 | 厂界下风向G3 | 甲苯 | 2020-01-17 |  |  |  |  | <0.0015 | 2.4 |  | mg/m3 | 否
| 双钱集团（江苏）轮胎有限公司 | 大气环境 | 轮胎制造 | 恶臭污染物排放标准(GB14554-93) | 新扩改建 | 厂界下风向G3 | 臭气浓度 | 2020-01-17 |  |  |  |  | 13 | 20 |  | 无量纲 | 否