## 废气排放
任务名称 | 企业名称 | 名录类别 | 行业类别 | 执行标准名称 | 执行标准条目名称 | 监测点 | 监测项目 | 监测日期 | 流量(m³/h) | 温度(°C) | 湿度(%) | 含氧量(%) | 流速(m/s) | 生产负荷(%) | 实测浓度 | 折算浓度 | 上限 | 下限 | 单位 | 是否超标 | 超标倍数 | 备注 | 是否有评价限值
| 如皋市永鸿染整有限公司 | 水环境 | 棉印染精加工 | 大气污染物综合排放标准(GB16297-1996) | 10 | 后整理车间处理后 | 非甲烷总烃 | 2020-04-14 | 24765 | 35.2 |  |  | 15.8 |  | 8.85 | 8.85 | 120 |  | mg/m3 | 否 |  |  | 是
| 双登天鹏冶金江苏有限公司 | 大气环境 | 铅锌冶炼 | 再生铜、铝、铅、锌工业污染物排放标准(GB31574-2015) | （表4）大气污染物特别排放限值 / 车间或生产设施排气筒 / 再生铝、再生锌 | 总排口排气筒 | 铅及其化合物 | 2020-06-30 | 16762 | 41.8 | 3.4 |  | 1.1 |  | 0.057 | 0.057 | 1 |  | mg/m3 | 否 |  |  | 是
| 如皋市波涛化工有限公司 | 水环境 | 有机化学原料制造 | 大气污染物综合排放标准(GB16297-1996) | （表2）新污染源大气污染物排放限值（1997年1月1日起） / 最高允许排放浓度 / 硝酸使用和其他 / 排气筒20m / 二级 / 1.3 | （甲基）苯骈三氮唑车间排气筒 | 氮氧化物 | 2020-06-19 | 720 | 36.7 | 3.4 |  | 0.83 |  | 14 | 14 | 240 |  | mg/m3 | 否 |  |  | 是
| 上海电气环保热电（南通）有限公司 | 大气环境 | 固体废物治理-生活垃圾焚烧 | 生活垃圾焚烧污染控制标准(GB18485-2014) | （表4）生活垃圾焚烧排放烟气中污染物限值,1小时均值 | 4#炉排气筒(DA001) | 二氧化硫 | 2020-06-03 | 156804 | 137.2 | 11.6 | 11.6 | 12 |  | 6 | 6 | 100 |  | mg/m3 | 否 |  |  | 是
|  | 大气环境 | 固体废物治理-生活垃圾焚烧 | 生活垃圾焚烧污染控制标准(GB18485-2014) | （表4）生活垃圾焚烧排放烟气中污染物限值,1小时均值 | 4#炉排气筒(DA001) | 氮氧化物 | 2020-06-03 | 156804 | 137.2 | 11.6 | 11.6 | 12 |  | 238 | 254 | 300 |  | mg/m3 | 否 |  |  | 是
|  | 大气环境 | 固体废物治理-生活垃圾焚烧 | 生活垃圾焚烧污染控制标准(GB18485-2014) | （表4）生活垃圾焚烧排放烟气中污染物限值,1小时均值 | 4#炉排气筒(DA001) | 颗粒物 | 2020-06-03 | 156804 | 137.2 | 11.6 | 11.6 | 12 |  | <20 | <20 | 30 |  | mg/m3 | 否 |  | <20mg/m3,无法换算为基准氧含量排放浓度 | 否
|  | 大气环境 | 固体废物治理-生活垃圾焚烧 | 生活垃圾焚烧污染控制标准(GB18485-2014) | （表4）生活垃圾焚烧排放烟气中污染物限值,1小时均值 | 4#炉排气筒(DA001) | 一氧化碳 | 2020-06-03 | 156804 | 137.2 | 11.6 | 11.6 | 12 |  | 33 | 34 | 100 |  | mg/m3 | 否 |  |  | 是
2020如皋市重点污染源监测5 | 双钱集团（江苏）轮胎有限公司 | 大气环境 | 轮胎制造 | 橡胶制品工业污染物排放标准(GB27632-2011) | （表4、表5）现有和新建企业大气污染物排放限值,轮胎企业及其他制品企业炼胶、硫化装置 | 炼胶车间8#生产线8-1排气筒(FQ-8-1) | 非甲烷总烃 | 2020-05-27 | 5453 | 33.8 | 2.4 |  | 8.9 |  | 6.27 | 6.27 | 10 |  | mg/m3 | 否 |  | 生产线废气由一套收集系统收集后经两套并联废气处理设施处理后分别经单独排气筒排放，由于无法计算每个排气筒单位胶料实际排气量，故对监测结果不作评价。 | 否
|  | 大气环境 | 轮胎制造 | 橡胶制品工业污染物排放标准(GB27632-2011) | （表4、表5）现有和新建企业大气污染物排放限值,轮胎企业及其他制品企业炼胶、硫化装置 | 炼胶车间9#生产线9-2排气筒(9) | 非甲烷总烃 | 2020-05-27 | 4183 | 33.6 | 2.2 |  | 10.6 |  | 5.58 | 5.58 | 10 |  | mg/m3 | 否 |  | 生产线废气由一套收集系统收集后经两套并联废气处理设施处理后分别经单独排气筒排放，由于无法计算每个排气筒单位胶料实际排气量，故对监测结果不作评价。 | 否
|  | 大气环境 | 轮胎制造 | 橡胶制品工业污染物排放标准(GB27632-2011) | （表4、表5）现有和新建企业大气污染物排放限值,轮胎企业及其他制品企业炼胶、硫化装置 | 炼胶车间9#生产线9-1排气筒(FQ-9-1) | 非甲烷总烃 | 2020-05-27 | 7536 | 33.2 | 2.2 |  | 19.2 |  | 8.99 | 8.99 | 10 |  | mg/m3 | 否 |  | 生产线废气由一套收集系统收集后经两套并联废气处理设施处理后分别经单独排气筒排放，由于无法计算每个排气筒单位胶料实际排气量，故对监测结果不作评价。 | 否
|  | 大气环境 | 轮胎制造 | 橡胶制品工业污染物排放标准(GB27632-2011) | （表4、表5）现有和新建企业大气污染物排放限值,轮胎企业及其他制品企业炼胶、硫化装置 | 炼胶车间8#生产线8-2排气筒(9) | 非甲烷总烃 | 2020-05-27 | 5815 | 33.4 | 2.4 |  | 9.5 |  | 7.26 | 7.26 | 10 |  | mg/m3 | 否 |  | 生产线废气由一套收集系统收集后经两套并联废气处理设施处理后分别经单独排气筒排放，由于无法计算每个排气筒单位胶料实际排气量，故对监测结果不作评价。 | 否
2020年如皋市重点污染源监测2 |  | 大气环境 | 轮胎制造 | 橡胶制品工业污染物排放标准(GB 27632-2011) | 轮胎企业及其他制品企业炼胶、硫化装置 | FQ-15号排气筒 | 非甲烷总烃 | 2020-04-20 | 3218 | 29.3 | 2 |  | 2.6 |  | 7.90 | 7.90 | 10 |  | mg/m3 | 否 |  |  | 是
|  | 大气环境 | 轮胎制造 | 橡胶制品工业污染物排放标准(GB 27632-2011) | 轮胎企业及其他制品企业炼胶、硫化装置 | FQ-4号排气筒 | 非甲烷总烃 | 2020-04-20 | 2689 | 30.9 | 2.1 |  | 4.3 |  | 8.60 | 8.60 | 10 |  | mg/m3 | 否 |  |  | 是
|  | 大气环境 | 轮胎制造 | 橡胶制品工业污染物排放标准(GB 27632-2011) | 轮胎企业及其他制品企业炼胶、硫化装置 | FQ-1号排气筒 | 非甲烷总烃 | 2020-04-20 | 10719 | 27.5 | 2 |  | 17 |  | 5.81 | 8.38 | 10 |  | mg/m3 | 否 |  |  | 是
|  | 大气环境 | 轮胎制造 | 橡胶制品工业污染物排放标准(GB 27632-2011) | 轮胎企业及其他制品企业炼胶、硫化装置 | FQ-6号排气筒 | 非甲烷总烃 | 2020-04-20 | 6908 | 26.9 | 2 |  | 11 |  | 9.03 | 9.03 | 10 |  | mg/m3 | 否 |  |  | 是
|  | 大气环境 | 轮胎制造 | 橡胶制品工业污染物排放标准(GB 27632-2011) | 轮胎企业及其他制品企业炼胶、硫化装置 | FQ-5号排气筒 | 非甲烷总烃 | 2020-04-20 | 10620 | 26.3 | 1.9 |  | 16.8 |  | 9.22 | 9.34 | 10 |  | mg/m3 | 否 |  |  | 是
| 上海电气环保热电（南通）有限公司 | 大气环境 | 固体废物治理-生活垃圾焚烧 | 生活垃圾焚烧污染控制标准(GB 18485-2014) | 1小时均值 | 3#焚烧炉排气筒 | 氮氧化物 | 2020-04-26 | 170560 | 108 | 4.8 | 16.1 | 12.6 |  | 86.3 | 181 | 300 |  | mg/m3 | 否 |  |  | 是
|  | 大气环境 | 固体废物治理-生活垃圾焚烧 | 生活垃圾焚烧污染控制标准(GB 18485-2014) | 1小时均值 | 3#焚烧炉排气筒 | 一氧化碳 | 2020-04-26 | 170560 | 108 | 4.8 | 16.1 | 12.6 |  | 37.3 | 76 | 100 |  | mg/m3 | 否 |  |  | 是
|  | 大气环境 | 固体废物治理-生活垃圾焚烧 | 《生活垃圾焚烧污染物控制标准》(GB18485-2014) | 垃圾焚烧排放限值 | 3#焚烧炉排气筒 | 烟尘 | 2020-04-26 | 170560 | 108 | 4.8 | 16.1 | 12.6 |  | <20 | <20 | 30 | 0 | mg/m3 | 否 |  |  | 是
|  | 大气环境 | 固体废物治理-生活垃圾焚烧 | 生活垃圾焚烧污染控制标准(GB 18485-2014) | 1小时均值 | 3#焚烧炉排气筒 | 二氧化硫 | 2020-04-26 | 170560 | 108 | 4.8 | 16.1 | 12.6 |  | 19 | 38 | 100 |  | mg/m3 | 否 |  |  | 是

## 废水排放
任务名称 | 企业名称 | 名录类别 | 行业类别 | 受纳水体 | 执行标准名称 | 执行标准条目名称 | 监测点 | 监测项目 | 监测日期 | 流量(m³/s) | 水温(°C) | 生产负荷(%) | 进口浓度 | 排放浓度 | 上限 | 下限 | 单位 | 是否超标 | 超标倍数 | 备注 | 是否有评价限值
2020年如皋市污染源监督性监测4 | 如皋市五山漂染有限责任公司 | 水环境 | 棉印染精加工 | 丁堡河 | 纺织染整工业水污染物排放标准(GB4287-2012)(GB4287-2012)(GB4287-2012)(GB4287-2012) | （表2）新建企业水污染物排放浓度限值及单位产品基准排水量,企业废水总排放口,直接排放,通用 | 处理后 | pH值 | 2020-05-26 | 0.00538 |  |  |  | 8.05 | 9 | 6 | 无量纲 | 否 |  |  | 是
|  | 水环境 | 棉印染精加工 | 丁堡河 | 纺织染整工业水污染物排放标准(GB4287-2012)(GB4287-2012)(GB4287-2012)(GB4287-2012) | （表2）新建企业水污染物排放浓度限值及单位产品基准排水量,企业废水总排放口,直接排放,非蜡染行业直接排放 | 处理后 | 总氮（以N计） | 2020-05-26 | 0.00538 |  |  |  | 8.06 | 15 |  | mg/L | 否 |  |  | 是
|  | 水环境 | 棉印染精加工 | 丁堡河 | 纺织染整工业水污染物排放标准(GB4287-2012)(GB4287-2012)(GB4287-2012)(GB4287-2012) | （表2）新建企业水污染物排放浓度限值及单位产品基准排水量,企业废水总排放口,直接排放,非蜡染行业直接排放 | 处理后 | 氨氮（NH3-N） | 2020-05-26 | 0.00538 |  |  |  | 0.342 | 10 |  | mg/L | 否 |  |  | 是
|  | 水环境 | 棉印染精加工 | 丁堡河 | 纺织染整工业水污染物排放标准(GB4287-2012)(GB4287-2012)(GB4287-2012)(GB4287-2012) | （表2）新建企业水污染物排放浓度限值及单位产品基准排水量,企业废水总排放口,直接排放,通用 | 处理后 | 总磷（以P计） | 2020-05-26 | 0.00538 |  |  |  | 0.344 | 0.5 |  | mg/L | 否 |  |  | 是
|  | 水环境 | 棉印染精加工 | 丁堡河 | 纺织染整工业水污染物排放标准(GB4287-2012)(GB4287-2012)(GB4287-2012)(GB4287-2012) | （表2）新建企业水污染物排放浓度限值及单位产品基准排水量,企业废水总排放口,直接排放,通用 | 处理后 | 化学需氧量 | 2020-05-26 | 0.00538 |  |  |  | 33 | 80 |  | mg/L | 否 |  |  | 是
| 如皋市涤诺皂业有限公司 | 大气环境 | 肥皂及洗涤剂制造 |  |  |  | 循环水泵池 | 石油类 | 2020-05-27 | 0 |  |  |  | 2.16 | 5 |  | mg/L | 否 |  | 不在排，排污去向不明。 | 否
|  | 大气环境 | 肥皂及洗涤剂制造 |  |  |  | 循环水泵池 | 化学需氧量 | 2020-05-27 | 0 |  |  |  | 1510 | 70 |  | mg/L | 否 |  | 不在排，排污去向不明。 | 否
|  | 大气环境 | 肥皂及洗涤剂制造 |  |  |  | 循环水泵池 | 氨氮（NH3-N） | 2020-05-27 | 0 |  |  |  | 4.64 | 15 |  | mg/L | 否 |  | 不在排，排污去向不明。 | 否
|  | 大气环境 | 肥皂及洗涤剂制造 |  |  |  | 循环水泵池 | 总磷（以P计） | 2020-05-27 | 0 |  |  |  | 0.684 | 0.5 |  | mg/L | 否 |  | 不在排，排污去向不明。 | 否
|  | 大气环境 | 肥皂及洗涤剂制造 |  |  |  | 循环水泵池 | pH值 | 2020-05-27 | 0 |  |  |  | 6.82 | 9 |  | 无量纲 | 否 |  | 不在排，排污去向不明。 | 否
|  | 大气环境 | 肥皂及洗涤剂制造 |  |  |  | 循环水泵池 | 动植物油 | 2020-05-27 | 0 |  |  |  | 14.7 | 20 |  | mg/L | 否 |  | 不在排，排污去向不明。 | 否
| 如皋市高诚精制棉有限公司 | 水环境 | 农产品初加工活动 |  | 污水综合排放标准(GB8978-1996) | （表4）第二类污染物最高允许排放浓度（1998年1月1日后建的单位） / 一切排污单位 / 一级标准 | 处理后 | pH值 | 2020-05-21 | 0.00038 |  |  |  | 7.33 | 9 |  | 无量纲 | 否 |  |  | 是
|  | 水环境 | 农产品初加工活动 |  | 污水综合排放标准(GB8978-1996) | （表4）第二类污染物最高允许排放浓度（1998年1月1日后建的单位） / 一切排污单位 / 三级标准 | 处理后 | 总磷（以P计） | 2020-05-21 | 0.00038 |  |  |  | 0.104 | 0.5 |  | mg/L | 否 |  |  | 是
|  | 水环境 | 农产品初加工活动 |  | 污水综合排放标准(GB8978-1996) | （表4）第二类污染物最高允许排放浓度（1998年1月1日后建的单位） / 其他排污单位 / 一级标准 | 处理后 | 氨氮（NH3-N） | 2020-05-21 | 0.00038 |  |  |  | 6.17 | 15 |  | mg/L | 否 |  |  | 是
|  | 水环境 | 农产品初加工活动 |  | 污水综合排放标准(GB8978-1996) | （表4）第二类污染物最高允许排放浓度（1998年1月1日后建的单位） / 一切排污单位 / 一级标准 | 处理后 | 三氯甲烷 | 2020-05-21 | 0.00038 |  |  |  | 0.0824 | 0.3 |  | mg/L | 否 |  |  | 是
|  | 水环境 | 农产品初加工活动 |  | 污水综合排放标准(GB8978-1996) | （表4）第二类污染物最高允许排放浓度（1998年1月1日后建的单位） / 其他排污单位 / 一级标准 | 处理后 | 化学需氧量 | 2020-05-21 | 0.00038 |  |  |  | 89 | 100 |  | mg/L | 否 |  |  | 是
| 南通市金双强染织有限公司 | 水环境 | 棉印染精加工 |  | 纺织染整工业水污染物排放标准(GB4287-2012) | （表2）新建企业水污染物排放浓度限值及单位产品基准排水量 / 企业废水总排放口 / 直接排放 / 通用 | 污水排放口 | pH值 | 2020-06-10 | 0.011016 |  |  |  | 7.10 | 9 |  | 无量纲 | 否 |  |  | 是
|  | 水环境 | 棉印染精加工 |  | 纺织染整工业水污染物排放标准(GB4287-2012) | （表2）新建企业水污染物排放浓度限值及单位产品基准排水量 / 企业废水总排放口 / 直接排放 / 通用 | 污水排放口 | 总磷（以P计） | 2020-06-10 | 0.011016 |  |  |  | 0.295 | 0.5 |  | mg/L | 否 |  |  | 是
|  | 水环境 | 棉印染精加工 |  | 纺织染整工业水污染物排放标准(GB4287-2012) | （表2）新建企业水污染物排放浓度限值及单位产品基准排水量 / 企业废水总排放口 / 直接排放 / 非蜡染行业直接排放 | 污水排放口 | 氨氮（NH3-N） | 2020-06-10 | 0.011016 |  |  |  | 0.816 | 10 |  | mg/L | 否 |  |  | 是
|  | 水环境 | 棉印染精加工 |  | 纺织染整工业水污染物排放标准(GB4287-2012) | （表2）新建企业水污染物排放浓度限值及单位产品基准排水量 / 企业废水总排放口 / 直接排放 / 通用 | 污水排放口 | 化学需氧量 | 2020-06-10 | 0.011016 |  |  |  | 7 | 80 |  | mg/L | 否 |  |  | 是
| 江苏联众肠衣有限公司 | 水环境 | 肉制品及副产品加工 |  | 污水综合排放标准(GB8978-1996) | （表4）第二类污染物最高允许排放浓度（1998年1月1日后建的单位） / 一切排污单位 / 三级标准 | 废水排放口 | 总磷（以P计） | 2020-05-29 | 0.0202 |  |  |  | 9.26 |  |  | mg/L | 否 |  |  | 否
|  | 水环境 | 肉制品及副产品加工 |  |  |  | 废水排放口 | 氯化物（以Cl-计） | 2020-05-29 | 0.0202 |  |  |  | 13400 |  |  |  | 否 |  |  | 否
|  | 水环境 | 肉制品及副产品加工 |  |  |  | 废水排放口 | 总氮（以N计） | 2020-05-29 | 0.0202 |  |  |  | 68.8 |  |  | mg/L | 否 |  |  | 否
|  | 水环境 | 肉制品及副产品加工 |  | 污水综合排放标准(GB8978-1996) | （表4）第二类污染物最高允许排放浓度（1998年1月1日后建的单位） / 一切排污单位 / 三级标准 | 废水排放口 | pH值 | 2020-05-29 | 0.0202 |  |  |  | 7.89 | 9 |  | 无量纲 | 否 |  |  | 是
|  | 水环境 | 肉制品及副产品加工 |  | 污水综合排放标准(GB8978-1996) | （表4）第二类污染物最高允许排放浓度（1998年1月1日后建的单位） / 其他排污单位 / 三级标准 | 废水排放口 | 化学需氧量 | 2020-05-29 | 0.0202 |  |  |  | 210 | 500 |  | mg/L | 否 |  |  | 是
|  | 水环境 | 肉制品及副产品加工 |  |  |  | 废水排放口 | 氨氮（NH3-N） | 2020-05-29 | 0.0202 |  |  |  | 0.518 |  |  | mg/L | 否 |  |  | 否
| 西东纺织科技如皋有限公司 | 水环境 | 化纤织物染整精加工 | 丁堡河 | 纺织染整工业水污染物排放标准(GB4287-2012) | （表2）新建企业水污染物排放浓度限值及单位产品基准排水量 / 企业废水总排放口 / 直接排放 / 通用 | 处理后 | 总磷（以P计） | 2020-06-11 | 0.007568 |  |  |  | 0.072 | 0.5 |  | mg/L | 否 |  |  | 是
|  | 水环境 | 化纤织物染整精加工 | 丁堡河 | 纺织染整工业水污染物排放标准(GB-4287-2012) | 新建企业－－自2013年1月1日起 / 一般印染行业（除蜡染行业外） / 直接排放 | 处理后 | 氨氮（NH3-N） | 2020-06-11 | 0.007568 |  |  |  | 0.376 | 10 |  | mg/L | 否 |  |  | 是
|  | 水环境 | 化纤织物染整精加工 | 丁堡河 | 纺织染整工业水污染物排放标准(GB-4287-2012) | 新建企业－－自2013年1月1日起 / 一般印染行业（除蜡染行业外） / 直接排放 | 处理后 | 化学需氧量 | 2020-06-11 | 0.007568 |  |  |  | 43 | 80 |  | mg/L | 否 |  |  | 是
|  | 水环境 | 化纤织物染整精加工 | 丁堡河 | 纺织染整工业水污染物排放标准(GB4287-2012) | （表2）新建企业水污染物排放浓度限值及单位产品基准排水量 / 企业废水总排放口 / 直接排放 / 通用 | 处理后 | pH值 | 2020-06-11 | 0.007568 |  |  |  | 8.31 | 9 |  | 无量纲 | 否 |  |  | 是
|  | 水环境 | 化纤织物染整精加工 | 丁堡河 | 纺织染整工业水污染物排放标准(GB4287-2012) | （表2）新建企业水污染物排放浓度限值及单位产品基准排水量 / 企业废水总排放口 / 直接排放 / 非蜡染行业直接排放 | 处理后 | 总氮（以N计） | 2020-06-11 | 0.007568 |  |  |  | 2.98 | 15 |  | mg/L | 否 |  |  | 是
| 如皋市同源污水处理有限公司 | 水环境,大气环境 | 污水处理及其再生利用 | 如泰运河 | 城镇污水处理厂污染物排放标准[国标](GB18918-2002) | （表1）基本控制项目最高允许排放浓度（日均值）,一级标准（水温＞12℃或≤12℃）,A标准,通用 | 处理后 | 化学需氧量 | 2020-05-13 | 0.59539 | 22.2 |  |  | 47 | 50 |  | mg/L | 否 |  |  | 是
|  | 水环境,大气环境 | 污水处理及其再生利用 | 如泰运河 | 城镇污水处理厂污染物排放标准[国标](GB18918-2002) | （表1）基本控制项目最高允许排放浓度（日均值）,一级标准（水温＞12℃或≤12℃）,A标准,通用 | 处理后 | pH值 | 2020-05-13 | 0.59539 | 22.2 |  |  | 7.03 | 9 | 6 | 无量纲 | 否 |  |  | 是
|  | 水环境,大气环境 | 污水处理及其再生利用 | 如泰运河 | 城镇污水处理厂污染物排放标准[国标](GB18918-2002) | （表1）基本控制项目最高允许排放浓度（日均值）,一级标准（水温＞12℃或≤12℃）,A标准,通用 | 处理后 | 氨氮（NH3-N） | 2020-05-13 | 0.59539 | 22.2 |  |  | 0.259 | 5;8 |  | mg/L | 否 |  |  | 是
|  | 水环境,大气环境 | 污水处理及其再生利用 | 如泰运河 | 城镇污水处理厂污染物排放标准[国标](GB18918-2002) | （表1）基本控制项目最高允许排放浓度（日均值）,一级标准（水温＞12℃或≤12℃）,A标准,通用 | 处理后 | 总氮（以N计） | 2020-05-13 | 0.59539 | 22.2 |  |  | 13.3 | 15 |  | mg/L | 否 |  |  | 是
|  | 水环境,大气环境 | 污水处理及其再生利用 | 如泰运河 | 城镇污水处理厂污染物排放标准[国标](GB18918-2002) | （表1）基本控制项目最高允许排放浓度（日均值）,一级标准（水温＞12℃或≤12℃）,A标准,2006年1月1日后建设 | 处理后 | 总磷（以P计） | 2020-05-13 | 0.59539 | 22.2 |  |  | 0.109 | 0.5 |  | mg/L | 否 |  |  | 是
| 双钱集团（江苏）轮胎有限公司 | 大气环境 | 轮胎制造 | 如泰运河 | 橡胶制品工业污染物排放标准(GB 27632-2011) | 间接排放-乳胶制品企业 | 总排口 | pH值 | 2020-05-14 | 0.02753 |  |  |  | 7.19 | 9 | 6 | 无量纲 | 否 |  |  | 是
|  | 大气环境 | 轮胎制造 | 如泰运河 | 橡胶制品工业污染物排放标准(GB 27632-2011) | 间接排放-乳胶制品企业 | 总排口 | 氨氮（NH3-N） | 2020-05-14 | 0.02753 |  |  |  | 5.34 | 30 |  | mg/L | 否 |  |  | 是
|  | 大气环境 | 轮胎制造 | 如泰运河 | 橡胶制品工业污染物排放标准(GB 27632-2011) | 间接排放-乳胶制品企业 | 总排口 | 总磷（以P计） | 2020-05-14 | 0.02753 |  |  |  | 0.388 | 1.0 |  | mg/L | 否 |  |  | 是
|  | 大气环境 | 轮胎制造 | 如泰运河 | 橡胶制品工业污染物排放标准(GB 27632-2011) | 间接排放-乳胶制品企业 | 总排口 | 总氮（以N计） | 2020-05-14 | 0.02753 |  |  |  | 13.6 | 40 |  | mg/L | 否 |  |  | 是
|  | 大气环境 | 轮胎制造 | 如泰运河 | 橡胶制品工业污染物排放标准(GB 27632-2011) | 间接排放-乳胶制品企业 | 总排口 | 化学需氧量 | 2020-05-14 | 0.02753 |  |  |  | 48 | 300 |  | mg/L | 否 |  |  | 是
| 南通恒强织造有限公司 | 水环境 | 棉印染精加工 |  | 纺织染整工业水污染物排放标准(GB4287-2012)(GB4287-2012)(GB4287-2012)(GB4287-2012) | 通用 | 处理后 | 化学需氧量 | 2020-05-12 | 0.01271 |  |  |  | 42 | 80 |  | mg/L | 否 |  |  | 是
|  | 水环境 | 棉印染精加工 |  | 纺织染整工业水污染物排放标准(GB4287-2012)(GB4287-2012)(GB4287-2012)(GB4287-2012) | 通用 | 处理后 | 总磷（以P计） | 2020-05-12 | 0.01271 |  |  |  | 0.741 | 0.5 |  | mg/L | 是 | 0.48 |  | 是
|  | 水环境 | 棉印染精加工 |  | 纺织染整工业水污染物排放标准(GB4287-2012)(GB4287-2012)(GB4287-2012)(GB4287-2012) | 非蜡染行业直接排放 | 处理后 | 氨氮（NH3-N） | 2020-05-12 | 0.01271 |  |  |  | 0.656 | 10 |  | mg/L | 否 |  |  | 是
|  | 水环境 | 棉印染精加工 |  | 纺织染整工业水污染物排放标准(GB4287-2012)(GB4287-2012)(GB4287-2012)(GB4287-2012) | 非蜡染行业直接排放 | 处理后 | 总氮（以N计） | 2020-05-12 | 0.01271 |  |  |  | 2.64 | 15 |  | mg/L | 否 |  |  | 是
|  | 水环境 | 棉印染精加工 |  | 纺织染整工业水污染物排放标准(GB4287-2012)(GB4287-2012)(GB4287-2012)(GB4287-2012) | 通用 | 处理后 | pH值 | 2020-05-12 | 0.01271 |  |  |  | 7.28 | 9 | 6 | 无量纲 | 否 |  |  | 是
|  | 水环境 | 棉印染精加工 |  | 纺织染整工业水污染物排放标准(GB4287-2012)(GB4287-2012)(GB4287-2012)(GB4287-2012) | 通用 | 处理后 | 苯胺类 | 2020-05-12 | 0.01271 |  |  |  | 0.089 | 1.0 |  | mg/L | 否 |  |  | 是
| 如皋市九华镇污水处理厂 | 水环境 | 污水处理及其再生利用 |  | 城镇污水处理厂污染物排放标准(GB 18918-2002) | 一级A 标准 | 处理后 | 化学需氧量 | 2020-05-14 | 0.03384 | 21 |  |  | 26 | 50 |  | mg/L | 否 |  |  | 是
|  | 水环境 | 污水处理及其再生利用 |  | 城镇污水处理厂污染物排放标准(GB 18918-2002) | 一级A 标准 | 处理后 | 总氮（以N计） | 2020-05-14 | 0.03384 | 21 |  |  | 14.6 | 15 |  | mg/L | 否 |  |  | 是
|  | 水环境 | 污水处理及其再生利用 |  | 城镇污水处理厂污染物排放标准(GB 18918-2002) | 一级A 标准 | 处理后 | pH值 | 2020-05-14 | 0.03384 | 21 |  |  | 7.79 | 9 | 6 | 无量纲 | 否 |  |  | 是
|  | 水环境 | 污水处理及其再生利用 |  | 城镇污水处理厂污染物排放标准(GB 18918-2002) | 一级A 标准 | 处理后 | 总磷（以P计） | 2020-05-14 | 0.03384 | 21 |  |  | 0.486 | .5 |  | mg/L | 否 |  |  | 是
|  | 水环境 | 污水处理及其再生利用 |  | 城镇污水处理厂污染物排放标准(GB 18918-2002) | 一级A 标准 | 处理后 | 氨氮（NH3-N） | 2020-05-14 | 0.03384 | 21 |  |  | 0.293 | 5 |  | mg/L | 否 |  |  | 是
| 德源（中国）高科有限公司 | 水环境 | 专项化学用品制造 |  |  |  | 排放池在线监控取样口 | 化学需氧量 | 2020-05-12 | 0 |  |  |  | 25 | 500 |  | mg/L | 否 |  | 采样时废水未排 | 否
|  | 水环境 | 专项化学用品制造 |  |  |  | 排放池在线监控取样口 | 氨氮（NH3-N） | 2020-05-12 | 0 |  |  |  | 1.11 |  |  | mg/L | 否 |  | 采样时废水未排 | 否
|  | 水环境 | 专项化学用品制造 |  |  |  | 排放池在线监控取样口 | 总磷（以P计） | 2020-05-12 | 0 |  |  |  | 0.180 |  |  | mg/L | 否 |  | 采样时废水未排 | 否
|  | 水环境 | 专项化学用品制造 |  |  |  | 排放池在线监控取样口 | pH值 | 2020-05-12 | 0 |  |  |  | 7.73 | 9 |  | 无量纲 | 否 |  | 采样时废水未排 | 否
| 如皋市华伦漂染有限公司 | 水环境 | 化纤织物染整精加工 |  | 纺织染整工业水污染物排放标准(GB4287-2012)(GB4287-2012)(GB4287-2012)(GB4287-2012) | 非蜡染行业间接排放 | 总排口 | 总氮（以N计） | 2020-04-16 | 0.006211 |  |  |  | 4.00 | 30 |  | mg/L | 否 |  |  | 是
|  | 水环境 | 化纤织物染整精加工 |  | 纺织染整工业水污染物排放标准(GB4287-2012)(GB4287-2012)(GB4287-2012)(GB4287-2012) | 非蜡染行业间接排放 | 总排口 | 氨氮（NH3-N） | 2020-04-16 | 0.006211 |  |  |  | 0.378 | 20 |  | mg/L | 否 |  |  | 是
|  | 水环境 | 化纤织物染整精加工 |  | 纺织染整工业水污染物排放标准(GB4287-2012)(GB4287-2012)(GB4287-2012)(GB4287-2012) | 通用 | 总排口 | 总磷（以P计） | 2020-04-16 | 0.006211 |  |  |  | 0.543 | 1.5 |  | mg/L | 否 |  |  | 是
|  | 水环境 | 化纤织物染整精加工 |  | 纺织染整工业水污染物排放标准(GB4287-2012)(GB4287-2012)(GB4287-2012)(GB4287-2012) | 通用 | 总排口 | 化学需氧量 | 2020-04-16 | 0.006211 |  |  |  | 37 | 200 |  | mg/L | 否 |  |  | 是
| 如皋市丁堰污水处理有限公司 | 水环境 | 污水处理及其再生利用 | 丁堡河 | 城镇污水处理厂污染物排放标准[国标](GB18918-2002) | （表1）基本控制项目最高允许排放浓度（日均值）,一级标准（水温＞12℃或≤12℃）,A标准,通用 | 处理后 | 总氮（以N计） | 2020-06-11 | 0.02249 | 26 |  |  | 10.2 | 15 |  | mg/L | 否 |  |  | 是
|  | 水环境 | 污水处理及其再生利用 | 丁堡河 | 城镇污水处理厂污染物排放标准[国标](GB18918-2002) | （表1）基本控制项目最高允许排放浓度（日均值）,一级标准（水温＞12℃或≤12℃）,A标准,通用 | 处理后 | 氨氮（NH3-N） | 2020-06-11 | 0.02249 | 26 |  |  | 0.026 | 5;8 |  | mg/L | 否 |  |  | 是
|  | 水环境 | 污水处理及其再生利用 | 丁堡河 | 城镇污水处理厂污染物排放标准[国标](GB18918-2002) | （表1）基本控制项目最高允许排放浓度（日均值）,一级标准（水温＞12℃或≤12℃）,A标准,2006年1月1日后建设 | 处理后 | 总磷（以P计） | 2020-06-11 | 0.02249 | 26 |  |  | 0.174 | 0.5 |  | mg/L | 否 |  |  | 是
|  | 水环境 | 污水处理及其再生利用 | 丁堡河 | 城镇污水处理厂污染物排放标准[国标](GB18918-2002) | （表1）基本控制项目最高允许排放浓度（日均值）,一级标准（水温＞12℃或≤12℃）,A标准,通用 | 处理后 | pH值 | 2020-06-11 | 0.02249 | 26 |  |  | 8.12 | 9 | 6 | 无量纲 | 否 |  |  | 是
|  | 水环境 | 污水处理及其再生利用 | 丁堡河 | 城镇污水处理厂污染物排放标准[国标](GB18918-2002) | （表1）基本控制项目最高允许排放浓度（日均值）,一级标准（水温＞12℃或≤12℃）,A标准,通用 | 处理后 | 化学需氧量 | 2020-06-11 | 0.02249 | 26 |  |  | 14 | 50 |  | mg/L | 否 |  |  | 是
| 南通皋鑫电子股份有限公司 | 水环境 | 其他电子元件制造 |  | 污水综合排放标准(GB8978-1996) | （表4）第二类污染物最高允许排放浓度（1998年1月1日后建的单位） / 其他排污单位 / 三级标准 | 设施排口 | 氟化物 | 2020-05-09 | 0.00393 |  |  |  | 1.23 | 20 |  | mg/L | 否 |  |  | 是
|  | 水环境 | 其他电子元件制造 |  | 污水综合排放标准(GB8978-1996) | （表4）第二类污染物最高允许排放浓度（1998年1月1日后建的单位） / 其他排污单位 / 三级标准 | 设施排口 | 化学需氧量 | 2020-05-09 | 0.00393 |  |  |  | 13 | 500 |  | mg/L | 否 |  |  | 是
|  | 水环境 | 其他电子元件制造 |  |  |  | 设施排口 | 总磷（以P计） | 2020-05-09 | 0.00393 |  |  |  | 0.207 |  |  | mg/L | 否 |  |  | 否
|  | 水环境 | 其他电子元件制造 |  |  |  | 设施排口 | 氨氮（NH3-N） | 2020-05-09 | 0.00393 |  |  |  | 0.452 |  |  | mg/L | 否 |  |  | 否
|  | 水环境 | 其他电子元件制造 |  | 污水综合排放标准(GB8978-1996) | （表4）第二类污染物最高允许排放浓度（1998年1月1日后建的单位） / 一切排污单位 / 三级标准 | 设施排口 | pH值 | 2020-05-09 | 0.00393 |  |  |  | 8.02 | 9 |  | 无量纲 | 否 |  |  | 是
| 如皋市恒发水处理有限公司 | 水环境 | 污水处理及其再生利用 |  | 城镇污水处理厂污染物排放标准[国标](GB18918-2002) | （表1）基本控制项目最高允许排放浓度（日均值） / 一级标准（水温＞12℃或≤12℃） / A标准 / 通用 | 处理后 | 总氮（以N计） | 2020-05-18 | 1611.7 | 26.8 |  |  | 14.3 | 15 |  | mg/L | 否 |  |  | 是
|  | 水环境 | 污水处理及其再生利用 |  | 城镇污水处理厂污染物排放标准[国标](GB18918-2002) | （表1）基本控制项目最高允许排放浓度（日均值） / 一级标准（水温＞12℃或≤12℃） / A标准 / 通用 | 处理后 | 化学需氧量 | 2020-05-18 | 1611.7 | 26.8 |  |  | 39 | 50 |  | mg/L | 否 |  |  | 是
|  | 水环境 | 污水处理及其再生利用 |  | 城镇污水处理厂污染物排放标准[国标](GB18918-2002) | （表1）基本控制项目最高允许排放浓度（日均值） / 二级标准（水温＞12℃或≤12℃） / 通用 | 处理后 | pH值 | 2020-05-18 | 1611.7 | 26.8 |  |  | 7.78 | 9 |  | 无量纲 | 否 |  |  | 是
|  | 水环境 | 污水处理及其再生利用 |  | 城镇污水处理厂污染物排放标准[国标](GB18918-2002) | A标准 | 处理后 | 氨氮（NH3-N） | 2020-05-18 | 1611.7 | 26.8 |  |  | 0.378 | 8 |  | mg/L | 否 |  |  | 是
|  | 水环境 | 污水处理及其再生利用 |  | 城镇污水处理厂污染物排放标准[国标](GB18918-2002) | （表1）基本控制项目最高允许排放浓度（日均值） / 一级标准（水温＞12℃或≤12℃） / A标准 / 2006年1月1日后建设 | 处理后 | 总磷（以P计） | 2020-05-18 | 1611.7 | 26.8 |  |  | 0.279 | 0.5 |  | mg/L | 否 |  |  | 是
| 如皋富港水处理有限公司 | 水环境 | 污水处理及其再生利用 |  | 城镇污水处理厂污染物排放标准[国标](GB18918-2002) | （表1）基本控制项目最高允许排放浓度（日均值） / 一级标准（水温＞12℃或≤12℃） / A标准 / 2006年1月1日后建设 | 处理后 | 总磷（以P计） | 2020-05-20 | 0.444 | 22.6 |  |  | 0.084 | 0.5 |  | mg/L | 否 |  |  | 是
|  | 水环境 | 污水处理及其再生利用 |  | 城镇污水处理厂污染物排放标准[国标](GB18918-2002) | （表1）基本控制项目最高允许排放浓度（日均值） / 一级标准（水温＞12℃或≤12℃） / A标准 / 通用 | 处理后 | pH值 | 2020-05-20 | 0.444 | 22.6 |  |  | 7.34 | 9 |  | 无量纲 | 否 |  |  | 是
|  | 水环境 | 污水处理及其再生利用 |  | 城镇污水处理厂污染物排放标准[国标](GB18918-2002) | （表1）基本控制项目最高允许排放浓度（日均值） / 一级标准（水温＞12℃或≤12℃） / A标准 / 通用 | 处理后 | 总氮（以N计） | 2020-05-20 | 0.444 | 22.6 |  |  | 12.8 | 15 |  | mg/L | 否 |  |  | 是
|  | 水环境 | 污水处理及其再生利用 |  | 城镇污水处理厂污染物排放标准[国标](GB18918-2002) | （表1）基本控制项目最高允许排放浓度（日均值） / 一级标准（水温＞12℃或≤12℃） / A标准 / 通用 | 处理后 | 氨氮（NH3-N） | 2020-05-20 | 0.444 | 22.6 |  |  | 0.397 | 5;8 |  | mg/L | 否 |  |  | 是
|  | 水环境 | 污水处理及其再生利用 |  | 城镇污水处理厂污染物排放标准[国标](GB18918-2002) | （表1）基本控制项目最高允许排放浓度（日均值） / 一级标准（水温＞12℃或≤12℃） / A标准 / 通用 | 处理后 | 化学需氧量 | 2020-05-20 | 0.444 | 22.6 |  |  | 18 | 50 |  | mg/L | 否 |  |  | 是
2020如皋市重点污染源监测5 | 江苏华灿电讯集团股份有限公司 | 水环境 | 金属表面处理及热处理加工 |  | 污水综合排放标准(GB8978-1996) | （表4）第二类污染物最高允许排放浓度（1998年1月1日后建的单位）,一切排污单位 ,一级标准 | 南通华灿高分子材料有限公司永福路与如港路交叉口东南角第一个雨水窨井(2) | pH值 | 2020-05-29 | 0 |  |  |  | 6.80 | 9 | 6 | 无量纲 | 否 |  |  | 是
|  | 水环境 | 金属表面处理及热处理加工 |  | 污水综合排放标准(GB8978-1996) | （表4）第二类污染物最高允许排放浓度（1998年1月1日后建的单位）,一切排污单位 ,三级标准 | 南通华灿高分子材料有限公司永福路与如港路交叉口东南角第一个雨水窨井 | 总磷（以P计） | 2020-05-29 | 0 |  |  |  | 0.049 | 0.5 |  | mg/L | 否 |  |  | 是
|  | 水环境 | 金属表面处理及热处理加工 |  | 污水综合排放标准(GB8978-1996) | （表4）第二类污染物最高允许排放浓度（1998年1月1日后建的单位）,其他排污单位,一级标准 | 南通华灿高分子材料有限公司永福路与如港路交叉口东南角第一个雨水窨井 | 氨氮（NH3-N） | 2020-05-29 | 0 |  |  |  | 10.7 | 15 |  | mg/L | 否 |  |  | 是
|  | 水环境 | 金属表面处理及热处理加工 |  | 污水综合排放标准(GB8978-1996) | （表4）第二类污染物最高允许排放浓度（1998年1月1日后建的单位）,一切排污单位 ,一级标准 | 南通华灿高分子材料有限公司永福路与如港路交叉口东南角第一个雨水窨井 | 总锌 | 2020-05-29 | 0 |  |  |  | 17.2 | 2.0 |  | mg/L | 是 | 7.60 |  | 是
|  | 水环境 | 金属表面处理及热处理加工 |  | 污水综合排放标准(GB8978-1996) | （表4）第二类污染物最高允许排放浓度（1998年1月1日后建的单位）,其他排污单位,一级标准 | 南通华灿高分子材料有限公司永福路与如港路交叉口东南角第一个雨水窨井 | 化学需氧量 | 2020-05-29 | 0 |  |  |  | 17 | 100 |  | mg/L | 否 |  |  | 是
|  | 水环境 | 金属表面处理及热处理加工 |  | 污水综合排放标准(GB8978-1996) | （表4）第二类污染物最高允许排放浓度（1998年1月1日后建的单位）,一切排污单位 ,三级标准 | 南通华灿高分子材料有限公司废水排放口 | pH值 | 2020-05-29 | 0.007001 |  |  |  | 8.07 | 9 | 6 | 无量纲 | 否 |  |  | 是
|  | 水环境 | 金属表面处理及热处理加工 |  | 污水综合排放标准(GB8978-1996) | （表4）第二类污染物最高允许排放浓度（1998年1月1日后建的单位）,一切排污单位 ,三级标准 | 南通华灿高分子材料有限公司废水排放口 | 总锌 | 2020-05-29 | 0.007001 |  |  |  | 3.23 | 5.0 |  | mg/L | 否 |  |  | 是
|  | 水环境 | 金属表面处理及热处理加工 |  |  |  | 南通华灿高分子材料有限公司废水排放口 | 总磷（以P计） | 2020-05-29 | 0.007001 |  |  |  | 3.71 |  |  | mg/L | 否 |  |  | 否
|  | 水环境 | 金属表面处理及热处理加工 |  | 污水综合排放标准(GB8978-1996) | （表2）第二类污染物最高允许排放浓度（1997年12月31日之前建的单位）,其他排污单位,三级标准 | 南通华灿高分子材料有限公司废水排放口 | 化学需氧量 | 2020-05-29 | 0.007001 |  |  |  | 303 | 500 |  | mg/L | 否 |  |  | 是
|  | 水环境 | 金属表面处理及热处理加工 |  |  |  | 南通华灿高分子材料有限公司废水排放口 | 氨氮（NH3-N） | 2020-05-29 | 0.007001 |  |  |  | 34.8 |  |  | mg/L | 否 |  |  | 否
| 如皋市宏茂铸钢有限公司 | 土壤环境 | 黑色金属铸造 |  | 污水综合排放标准(GB8978-1996) | （表4）第二类污染物最高允许排放浓度（1998年1月1日后建的单位）,其他排污单位,一级标准 | 生活废水排放管 | 化学需氧量 | 2020-06-28 | 0 |  |  |  | 32 | 100 |  | mg/L | 否 |  |  | 是
|  | 土壤环境 | 黑色金属铸造 |  | 污水综合排放标准(GB8978-1996) | （表4）第二类污染物最高允许排放浓度（1998年1月1日后建的单位）,一切排污单位 ,一级标准 | 生活废水排放管 | pH值 | 2020-06-28 | 0 |  |  |  | 7.28 | 9 | 6 | 无量纲 | 否 |  |  | 是
|  | 土壤环境 | 黑色金属铸造 |  | 污水综合排放标准(GB8978-1996) | （表4）第二类污染物最高允许排放浓度（1998年1月1日后建的单位）,其他排污单位,一级标准 | 生活废水排放管 | 氨氮（NH3-N） | 2020-06-28 | 0 |  |  |  | 6.40 | 15 |  | mg/L | 否 |  |  | 是
|  | 土壤环境 | 黑色金属铸造 |  | 污水综合排放标准(GB8978-1996) | （表4）第二类污染物最高允许排放浓度（1998年1月1日后建的单位）,一切排污单位 ,三级标准 | 生活废水排放管 | 总磷（以P计） | 2020-06-28 | 0 |  |  |  | 0.186 | 0.5 |  | mg/L | 否 |  |  | 是
| 如皋市高诚精制棉有限公司 | 水环境 | 农产品初加工活动 |  | 污水综合排放标准(GB8978-1996) | （表4）第二类污染物最高允许排放浓度（1998年1月1日后建的单位） / 其他排污单位 / 一级标准 | 废水排放口 | 化学需氧量 | 2020-06-18 | 0 |  |  |  | 118 | 100 |  | mg/L | 是 | 0.18 |  | 是
| 如皋市泰尔特染整有限公司 | 水环境 | 棉纺织及印染精加工 | 通扬运河 | 纺织染整工业水污染物排放标准(GB4287-2012)(GB4287-2012)(GB4287-2012)(GB4287-2012) | 通用 | 处理后 | 化学需氧量 | 2020-04-08 | 0.02158 |  |  |  | 30 | 80 |  | mg/L | 否 |  |  | 是
|  | 水环境 | 棉纺织及印染精加工 | 通扬运河 | 纺织染整工业水污染物排放标准(GB4287-2012)(GB4287-2012)(GB4287-2012)(GB4287-2012) | 通用 | 处理后 | 总磷（以P计） | 2020-04-08 | 0.02158 |  |  |  | 0.256 | 0.5 |  | mg/L | 否 |  |  | 是
|  | 水环境 | 棉纺织及印染精加工 | 通扬运河 | 纺织染整工业水污染物排放标准(GB4287-2012)(GB4287-2012)(GB4287-2012)(GB4287-2012) | 非蜡染行业直接排放 | 处理后 | 氨氮（NH3-N） | 2020-04-08 | 0.02158 |  |  |  | 0.812 | 10 |  | mg/L | 否 |  |  | 是
|  | 水环境 | 棉纺织及印染精加工 | 通扬运河 | 纺织染整工业水污染物排放标准(GB4287-2012)(GB4287-2012)(GB4287-2012)(GB4287-2012) | 非蜡染行业直接排放 | 处理后 | 总氮（以N计） | 2020-04-08 | 0.02158 |  |  |  | 2.60 | 15 |  | mg/L | 否 |  |  | 是

## 无组织
任务名称 | 企业名称 | 名录类别 | 行业类别 | 执行标准名称 | 执行标准条目名称 | 监测点 | 监测项目 | 监测日期 | 风向 | 风速（m/s） | 温度(℃) | 压力（kPa） | 排放浓度 | 上限 | 下限 | 单位 | 是否超标 | 超标倍数 | 备注
| 如皋市永鸿染整有限公司 | 水环境 | 棉印染精加工 | 大气污染物综合排放标准(GB16297-1996) | 通用 | 2#监控点 | 非甲烷总烃 | 2020-04-14 | WS | 1.55 | 15.6 | 101.2 | 1.36 | 4.0 |  | mg/m3 | 否
|  | 水环境 | 棉印染精加工 | 大气污染物综合排放标准(GB16297-1996) | 通用 | 3#监控点 | 非甲烷总烃 | 2020-04-14 | WS | 1.55 | 15.6 | 101.2 | 1.38 | 4.0 |  | mg/m3 | 否
|  | 水环境 | 棉印染精加工 | 大气污染物综合排放标准(GB16297-1996) | 通用 | 1#监控点 | 非甲烷总烃 | 2020-04-14 | WS | 1.55 | 15.6 | 101.2 | 1.50 | 4.0 |  | mg/m3 | 否
2020年如皋市重点污染源监测7 | 双钱集团（江苏）轮胎有限公司 | 大气环境 | 轮胎制造 | 橡胶制品工业污染物排放标准(GB27632-2011) | （表6）现有和新建企业厂界无组织排放限值 | 厂界下风向G1 | 非甲烷总烃 | 2020-06-01 | 西南 | 3.1 | 30.9 | 101.2 | 0.92 | 4.0 |  | mg/m3 | 否
| 双钱集团（江苏）轮胎有限公司 | 大气环境 | 轮胎制造 | 恶臭污染物排放标准(GB14554-93) | （表1）恶臭污染物厂界标准值,二级,新扩改建 | 厂界下风向G1 | 臭气浓度 | 2020-06-01 | 西南 | 3.1 | 30.9 | 101.2 | 11 | 20 |  | 无量纲 | 否
| 双钱集团（江苏）轮胎有限公司 | 大气环境 | 轮胎制造 | 橡胶制品工业污染物排放标准(GB27632-2011) | （表6）现有和新建企业厂界无组织排放限值 | 厂界下风向G1 | 甲苯 | 2020-06-01 | 西南 | 3.1 | 30.9 | 101.2 | <0.0015 | 2.4 |  | mg/m3 | 否
| 双钱集团（江苏）轮胎有限公司 | 大气环境 | 轮胎制造 | 不评价(1) | 不评价 | 厂界下风向G1 | 苯 | 2020-06-01 | 西南 | 3.1 | 30.9 | 101.2 | <0.0015 |  |  | mg/L | 否
| 双钱集团（江苏）轮胎有限公司 | 大气环境 | 轮胎制造 | 橡胶制品工业污染物排放标准(GB27632-2011) | （表6）现有和新建企业厂界无组织排放限值 | 厂界下风向G2 | 非甲烷总烃 | 2020-06-01 | 西南 | 3.1 | 30.9 | 101.2 | 1.20 | 4.0 |  | mg/m3 | 否
| 双钱集团（江苏）轮胎有限公司 | 大气环境 | 轮胎制造 | 恶臭污染物排放标准(GB14554-93) | （表1）恶臭污染物厂界标准值,二级,新扩改建 | 厂界下风向G2 | 臭气浓度 | 2020-06-01 | 西南 | 3.1 | 30.9 | 101.2 | 14 | 20 |  | 无量纲 | 否
| 双钱集团（江苏）轮胎有限公司 | 大气环境 | 轮胎制造 | 橡胶制品工业污染物排放标准(GB27632-2011) | （表6）现有和新建企业厂界无组织排放限值 | 厂界下风向G2 | 甲苯 | 2020-06-01 | 西南 | 3.1 | 30.9 | 101.2 | <0.0015 | 2.4 |  | mg/m3 | 否
| 双钱集团（江苏）轮胎有限公司 | 大气环境 | 轮胎制造 | 不评价(1) | 不评价 | 厂界下风向G2 | 苯 | 2020-06-01 | 西南 | 3.1 | 30.9 | 101.2 | <0.0015 |  |  | mg/L | 否
| 双钱集团（江苏）轮胎有限公司 | 大气环境 | 轮胎制造 | 橡胶制品工业污染物排放标准(GB27632-2011) | （表6）现有和新建企业厂界无组织排放限值 | 厂界下风向G3 | 非甲烷总烃 | 2020-06-01 | 西南 | 3.1 | 30.9 | 101.2 | 1.09 | 4.0 |  | mg/m3 | 否
| 双钱集团（江苏）轮胎有限公司 | 大气环境 | 轮胎制造 | 恶臭污染物排放标准(GB14554-93) | （表1）恶臭污染物厂界标准值,二级,新扩改建 | 厂界下风向G3 | 臭气浓度 | 2020-06-01 | 西南 | 3.1 | 30.9 | 101.2 | 12 | 20 |  | 无量纲 | 否
| 双钱集团（江苏）轮胎有限公司 | 大气环境 | 轮胎制造 | 橡胶制品工业污染物排放标准(GB27632-2011) | （表6）现有和新建企业厂界无组织排放限值 | 厂界下风向G3 | 甲苯 | 2020-06-01 | 西南 | 3.1 | 30.9 | 101.2 | <0.0015 | 2.4 |  | mg/m3 | 否
| 双钱集团（江苏）轮胎有限公司 | 大气环境 | 轮胎制造 | 不评价(1) | 不评价 | 厂界下风向G3 | 苯 | 2020-06-01 | 西南 | 3.1 | 30.9 | 101.2 | <0.0015 |  |  | mg/L | 否
2020年如皋市重点污染源监测3 | 双钱集团（江苏）轮胎有限公司 | 大气环境 | 轮胎制造 | 橡胶制品工业污染物排放标准(GB 27632-2011) | （表6）现有和新建企业厂界无组织排放限值 | 厂界下风向G3 | 甲苯 | 2020-04-17 | 西 | 1.4 | 21.7 | 101.4 | <0.004 | 2.4 |  | mg/m3 | 否
| 双钱集团（江苏）轮胎有限公司 | 大气环境 | 轮胎制造 | 不评价(1) | 不评价 | 厂界下风向G3 | 苯 | 2020-04-17 | 西 | 1.4 | 21.7 | 101.4 | <0.004 |  |  | mg/L | 否
| 双钱集团（江苏）轮胎有限公司 | 大气环境 | 轮胎制造 | 恶臭污染物排放标准(GB14554-93) | 新扩改建 | 厂界下风向G3 | 臭气浓度 | 2020-04-17 | 西 | 1.4 | 21.7 | 101.4 | <10 | 20 |  | 无量纲 | 否
| 双钱集团（江苏）轮胎有限公司 | 大气环境 | 轮胎制造 | 橡胶制品工业污染物排放标准(GB 27632-2011) | （表6）现有和新建企业厂界无组织排放限值 | 厂界下风向G3 | 二甲苯（总量） | 2020-04-17 | 西 | 1.4 | 21.7 | 101.4 | <0.004 | 1.2 |  | mg/m3 | 否
| 双钱集团（江苏）轮胎有限公司 | 大气环境 | 轮胎制造 | 橡胶制品工业污染物排放标准(GB 27632-2011) | （表6）现有和新建企业厂界无组织排放限值 | 厂界下风向G3 | 非甲烷总烃 | 2020-04-17 | 西 | 1.4 | 21.7 | 101.4 | 0.18 | 4.0 |  | mg/m3 | 否
| 双钱集团（江苏）轮胎有限公司 | 大气环境 | 轮胎制造 | 橡胶制品工业污染物排放标准(GB 27632-2011) | （表6）现有和新建企业厂界无组织排放限值 | 厂界下风向G2 | 二甲苯（总量） | 2020-04-17 | 西 | 1.4 | 21.7 | 101.4 | <0.004 | 1.2 |  | mg/m3 | 否
| 双钱集团（江苏）轮胎有限公司 | 大气环境 | 轮胎制造 | 橡胶制品工业污染物排放标准(GB 27632-2011) | （表6）现有和新建企业厂界无组织排放限值 | 厂界下风向G2 | 非甲烷总烃 | 2020-04-17 | 西 | 1.4 | 21.7 | 101.4 | 0.16 | 4.0 |  | mg/m3 | 否
| 双钱集团（江苏）轮胎有限公司 | 大气环境 | 轮胎制造 | 不评价(1) | 不评价 | 厂界下风向G2 | 苯 | 2020-04-17 | 西 | 1.4 | 21.7 | 101.4 | <0.004 |  |  | mg/L | 否
| 双钱集团（江苏）轮胎有限公司 | 大气环境 | 轮胎制造 | 橡胶制品工业污染物排放标准(GB 27632-2011) | （表6）现有和新建企业厂界无组织排放限值 | 厂界下风向G2 | 甲苯 | 2020-04-17 | 西 | 1.4 | 21.7 | 101.4 | <0.004 | 2.4 |  | mg/m3 | 否
| 双钱集团（江苏）轮胎有限公司 | 大气环境 | 轮胎制造 | 恶臭污染物排放标准(GB14554-93) | 新扩改建 | 厂界下风向G2 | 臭气浓度 | 2020-04-17 | 西 | 1.4 | 21.7 | 101.4 | <10 | 20 |  | 无量纲 | 否
| 双钱集团（江苏）轮胎有限公司 | 大气环境 | 轮胎制造 | 橡胶制品工业污染物排放标准(GB 27632-2011) | （表6）现有和新建企业厂界无组织排放限值 | 厂界下风向G1 | 非甲烷总烃 | 2020-04-17 | 西 | 1.4 | 21.7 | 101.4 | 0.17 | 4.0 |  | mg/m3 | 否
| 双钱集团（江苏）轮胎有限公司 | 大气环境 | 轮胎制造 | 橡胶制品工业污染物排放标准(GB 27632-2011) | （表6）现有和新建企业厂界无组织排放限值 | 厂界下风向G1 | 甲苯 | 2020-04-17 | 西 | 1.4 | 21.7 | 101.4 | <0.004 | 2.4 |  | mg/m3 | 否
| 双钱集团（江苏）轮胎有限公司 | 大气环境 | 轮胎制造 | 不评价(1) | 不评价 | 厂界下风向G1 | 苯 | 2020-04-17 | 西 | 1.4 | 21.7 | 101.4 | <0.004 |  |  | mg/L | 否
| 双钱集团（江苏）轮胎有限公司 | 大气环境 | 轮胎制造 | 橡胶制品工业污染物排放标准(GB 27632-2011) | （表6）现有和新建企业厂界无组织排放限值 | 厂界下风向G1 | 二甲苯（总量） | 2020-04-17 | 西 | 1.4 | 21.7 | 101.4 | <0.004 | 1.2 |  | mg/m3 | 否
| 双钱集团（江苏）轮胎有限公司 | 大气环境 | 轮胎制造 | 恶臭污染物排放标准(GB14554-93) | 新扩改建 | 厂界下风向G1 | 臭气浓度 | 2020-04-17 | 西 | 1.4 | 21.7 | 101.4 | <10 | 20 |  | 无量纲 | 否