## 废气排放
任务名称 | 企业名称 | 名录类别 | 行业类别 | 执行标准名称 | 执行标准条目名称 | 监测点 | 监测项目 | 监测日期 | 流量(m³/h) | 温度(°C) | 湿度(%) | 含氧量(%) | 流速(m/s) | 生产负荷(%) | 实测浓度 | 折算浓度 | 上限 | 下限 | 单位 | 是否超标 | 超标倍数 | 备注 | 是否有评价限值
2020年如皋市重点污染源监测12 | 上海电气环保热电（南通）有限公司 | 大气环境 | 固体废物治理-生活垃圾焚烧 | 生活垃圾焚烧污染控制标准(GB18485-2014) | （表4）生活垃圾焚烧排放烟气中污染物限值,1小时均值 | 1#炉排气筒 | 氮氧化物 | 2020-10-09 | 178668 | 121.6 | 5.7 | 14.6 | 13.7 | 90 | 128 | 204 | 300 |  | mg/m3 | 否 |  |  | 是
|  | 大气环境 | 固体废物治理-生活垃圾焚烧 | 生活垃圾焚烧污染控制标准(GB18485-2014) | （表4）生活垃圾焚烧排放烟气中污染物限值,1小时均值 | 1#炉排气筒 | 颗粒物 | 2020-10-09 | 178668 | 121.6 | 5.7 | 14.6 | 13.7 | 90 | <20 | <20 | 30 |  | mg/m3 | 否 |  |  | 是
|  | 大气环境 | 固体废物治理-生活垃圾焚烧 | 生活垃圾焚烧污染控制标准(GB18485-2014) | （表4）生活垃圾焚烧排放烟气中污染物限值,1小时均值 | 1#炉排气筒 | 一氧化碳 | 2020-10-09 | 178668 | 121.6 | 5.7 | 14.6 | 13.7 | 90 | 34 | 52 | 100 |  | mg/m3 | 否 |  |  | 是
|  | 大气环境 | 固体废物治理-生活垃圾焚烧 | 生活垃圾焚烧污染控制标准(GB18485-2014) | （表4）生活垃圾焚烧排放烟气中污染物限值,1小时均值 | 1#炉排气筒 | 二氧化硫 | 2020-10-09 | 178668 | 121.6 | 5.7 | 14.6 | 13.7 | 90 | 21 | 31 | 100 |  | mg/m3 | 否 |  |  | 是
2020年如皋市重点污染源监测13 | 如皋市泰尔特染整有限公司 | 水环境 | 棉纺织及印染精加工 | 锅炉大气污染物排放标准(GB13271-2014) | （表3）大气污染物特别排放限值,烟囱或烟道,燃煤锅炉 | 烟囱 | 二氧化硫 | 2020-12-17 | 32543 | 38.9 | 3.3 | 12.7 | 2.1 |  | 147 | 202 | 200 |  | mg/m3 | 是 | 0.01 |  | 是
|  | 水环境 | 棉纺织及印染精加工 | 锅炉大气污染物排放标准(GB13271-2014) | （表3）大气污染物特别排放限值,烟囱或烟道,燃煤锅炉 | 烟囱 | 氮氧化物 | 2020-12-17 | 32543 | 38.9 | 3.3 | 12.7 | 2.1 |  | 102.7 | 147 | 200 |  | mg/m3 | 否 |  |  | 是
|  | 水环境 | 棉纺织及印染精加工 | 锅炉大气污染物排放标准(GB13271-2014) | （表3）大气污染物特别排放限值,烟囱排放口,燃煤锅炉 | 烟囱 | 林格曼黑度 | 2020-12-17 | 32543 | 38.9 | 3.3 | 12.7 | 2.1 |  | <1 | <1 | 1 |  | 级 | 否 |  |  | 是
| 南通九洲环保科技有限公司 | 大气环境 | 危险废物治理 | 危险废物焚烧污染控制标准(GB18484-2001) | （表3）危险废物焚烧炉大气污染物排放限值,不同焚烧容量时的最高允许排放浓度限值（mg/m3） | 焚烧炉排气筒(FQ-018901) | 氮氧化物 | 2020-12-15 | 12823 | 70.4 | 12.5 | 10.9 | 10 |  | 250 | 237 | 500 |  | mg/m3 | 否 |  |  | 是
|  | 大气环境 | 危险废物治理 | 危险废物焚烧污染控制标准(GB18484-2001) | （表3）危险废物焚烧炉大气污染物排放限值,不同焚烧容量时的最高允许排放浓度限值（mg/m3）300～2500(kg/h) | 焚烧炉排气筒(FQ-018901) | 一氧化碳 | 2020-12-15 | 12823 | 70.4 | 12.5 | 10.9 | 10 |  | 8 | 8 | 80 |  | mg/m3 | 否 |  |  | 是
|  | 大气环境 | 危险废物治理 | 危险废物焚烧污染控制标准(GB18484-2001) | （表3）危险废物焚烧炉大气污染物排放限值,不同焚烧容量时的最高允许排放浓度限值（mg/m3）300～2500(kg/h) | 焚烧炉排气筒(FQ-018901) | 二氧化硫 | 2020-12-15 | 12823 | 70.4 | 12.5 | 10.9 | 10 |  | <3 | <3 | 300 |  | mg/m3 | 否 |  |  | 是

## 废水排放
任务名称 | 企业名称 | 名录类别 | 行业类别 | 受纳水体 | 执行标准名称 | 执行标准条目名称 | 监测点 | 监测项目 | 监测日期 | 流量(m³/s) | 水温(°C) | 生产负荷(%) | 进口浓度 | 排放浓度 | 上限 | 下限 | 单位 | 是否超标 | 超标倍数 | 备注 | 是否有评价限值
2020年如皋市重点污染源监测11 | 江苏华灿电讯集团股份有限公司 | 水环境 | 金属表面处理及热处理加工 |  |  |  | 南通华灿电讯科技有限公司废水排放池 | 总磷（以P计） | 2020-10-14 | 0 |  |  |  | 0.294 | 8 |  | mg/L | 否 |  |  | 否
|  | 水环境 | 金属表面处理及热处理加工 |  |  |  | 南通华灿电讯科技有限公司废水排放池 | 化学需氧量 | 2020-10-14 | 0 |  |  |  | 59 | 500 |  | mg/L | 否 |  |  | 否
|  | 水环境 | 金属表面处理及热处理加工 |  |  |  | 南通华灿电讯科技有限公司废水排放池 | 氨氮（NH3-N） | 2020-10-14 | 0 |  |  |  | 5.08 | 45 |  | mg/L | 否 |  |  | 否
| 南通市金双强染织有限公司 | 水环境 | 棉印染精加工 |  | 纺织染整工业水污染物排放标准(GB4287-2012) | （表2）新建企业水污染物排放浓度限值及单位产品基准排水量,企业废水总排放口,直接排放,非蜡染行业直接排放 | 污水排放口 | 总氮（以N计） | 2020-11-11 | 0.005019 |  |  |  | 14.5 | 15 |  | mg/L | 否 |  |  | 是
|  | 水环境 | 棉印染精加工 |  | 纺织染整工业水污染物排放标准(GB4287-2012) | （表2）新建企业水污染物排放浓度限值及单位产品基准排水量,企业废水总排放口,直接排放,通用 | 污水排放口 | pH值 | 2020-11-11 | 0.005019 |  |  |  | 7.19 | 9 | 6 | 无量纲 | 否 |  |  | 是
|  | 水环境 | 棉印染精加工 |  | 纺织染整工业水污染物排放标准(GB4287-2012) | （表2）新建企业水污染物排放浓度限值及单位产品基准排水量,企业废水总排放口,直接排放,通用 | 污水排放口 | 总磷（以P计） | 2020-11-11 | 0.005019 |  |  |  | 0.268 | 0.5 |  | mg/L | 否 |  |  | 是
|  | 水环境 | 棉印染精加工 |  | 纺织染整工业水污染物排放标准(GB4287-2012) | （表2）新建企业水污染物排放浓度限值及单位产品基准排水量,企业废水总排放口,直接排放,非蜡染行业直接排放 | 污水排放口 | 氨氮（NH3-N） | 2020-11-11 | 0.005019 |  |  |  | 0.981 | 10 |  | mg/L | 否 |  |  | 是
|  | 水环境 | 棉印染精加工 |  | 纺织染整工业水污染物排放标准(GB4287-2012) | （表2）新建企业水污染物排放浓度限值及单位产品基准排水量,企业废水总排放口,直接排放,通用 | 污水排放口 | 化学需氧量 | 2020-11-11 | 0.005019 |  |  |  | 13 | 80 |  | mg/L | 否 |  |  | 是
2020年如皋市重点污染源监测12 | 如皋市同源污水处理有限公司 | 水环境,大气环境 | 污水处理及其再生利用 | 如泰运河 | 城镇污水处理厂污染物排放标准[国标](GB18918-2002) | （表1）基本控制项目最高允许排放浓度（日均值）,一级标准（水温＞12℃或≤12℃）,A标准,通用 | 处理后 | 化学需氧量 | 2020-11-11 | 0.5052 | 18.4 |  |  | 14 | 50 |  | mg/L | 否 |  |  | 是
|  | 水环境,大气环境 | 污水处理及其再生利用 | 如泰运河 | 城镇污水处理厂污染物排放标准[国标](GB18918-2002) | （表1）基本控制项目最高允许排放浓度（日均值）,一级标准（水温＞12℃或≤12℃）,A标准,通用 | 处理后 | pH值 | 2020-11-11 | 0.5052 | 18.4 |  |  | 6.95 | 9 | 6 | 无量纲 | 否 |  |  | 是
|  | 水环境,大气环境 | 污水处理及其再生利用 | 如泰运河 | 城镇污水处理厂污染物排放标准[国标](GB18918-2002) | （表1）基本控制项目最高允许排放浓度（日均值）,一级标准（水温＞12℃或≤12℃）,A标准,通用 | 处理后 | 氨氮（NH3-N） | 2020-11-11 | 0.5052 | 18.4 |  |  | 0.270 | 5;8 |  | mg/L | 否 |  |  | 是
|  | 水环境,大气环境 | 污水处理及其再生利用 | 如泰运河 | 城镇污水处理厂污染物排放标准[国标](GB18918-2002) | （表1）基本控制项目最高允许排放浓度（日均值）,一级标准（水温＞12℃或≤12℃）,A标准,通用 | 处理后 | 总氮（以N计） | 2020-11-11 | 0.5052 | 18.4 |  |  | 13.5 | 15 |  | mg/L | 否 |  |  | 是
|  | 水环境,大气环境 | 污水处理及其再生利用 | 如泰运河 | 城镇污水处理厂污染物排放标准[国标](GB18918-2002) | （表1）基本控制项目最高允许排放浓度（日均值）,一级标准（水温＞12℃或≤12℃）,A标准,2006年1月1日后建设 | 处理后 | 总磷（以P计） | 2020-11-11 | 0.5052 | 18.4 |  |  | 0.386 | 0.5 |  | mg/L | 否 |  |  | 是
| 如皋市泰尔特染整有限公司 | 水环境 | 棉纺织及印染精加工 | 通扬运河 | 纺织染整工业水污染物排放标准(GB4287-2012) | （表2）新建企业水污染物排放浓度限值及单位产品基准排水量,企业废水总排放口,直接排放,非蜡染行业直接排放 | 处理后废水排放口 | 氨氮（NH3-N） | 2020-11-12 | 0.024882 |  |  |  | 2.13 | 10 |  | mg/L | 否 |  |  | 是
|  | 水环境 | 棉纺织及印染精加工 | 通扬运河 | 纺织染整工业水污染物排放标准(GB4287-2012) | 表2新建企业水污染物排放浓度限值及单位产品基准排水量,企业废水总排放口 | 处理后废水排放口 | pH值 | 2020-11-12 | 0.024882 |  |  |  | 8.04 | 9 | 6 | 无量纲 | 否 |  |  | 是
|  | 水环境 | 棉纺织及印染精加工 | 通扬运河 | 纺织染整工业水污染物排放标准(GB4287-2012) | （表2）新建企业水污染物排放浓度限值及单位产品基准排水量,企业废水总排放口,直接排放,通用 | 处理后废水排放口 | 化学需氧量 | 2020-11-12 | 0.024882 |  |  |  | 49 | 80 |  | mg/L | 否 |  |  | 是
|  | 水环境 | 棉纺织及印染精加工 | 通扬运河 | 纺织染整工业水污染物排放标准(GB4287-2012) | （表2）新建企业水污染物排放浓度限值及单位产品基准排水量,企业废水总排放口,直接排放,非蜡染行业直接排放 | 处理后废水排放口 | 总氮（以N计） | 2020-11-12 | 0.024882 |  |  |  | 9.36 | 15 |  | mg/L | 否 |  |  | 是
|  | 水环境 | 棉纺织及印染精加工 | 通扬运河 | 纺织染整工业水污染物排放标准(GB4287-2012) | （表2）新建企业水污染物排放浓度限值及单位产品基准排水量,企业废水总排放口,直接排放,通用 | 处理后废水排放口 | 总磷（以P计） | 2020-11-12 | 0.024882 |  |  |  | 0.128 | 0.5 |  | mg/L | 否 |  |  | 是
| 南通亚点毛巾染织有限公司 | 水环境 | 棉印染精加工 | 丁堡河 | 纺织染整工业水污染物排放标准(GB4287-2012) | （表2）新建企业水污染物排放浓度限值及单位产品基准排水量,企业废水总排放口,直接排放,非蜡染行业直接排放 | 处理后废水排放口 | 氨氮（NH3-N） | 2020-11-12 | 0.011561 |  |  |  | 3.38 | 10 |  | mg/L | 否 |  |  | 是
|  | 水环境 | 棉印染精加工 | 丁堡河 | 纺织染整工业水污染物排放标准(GB4287-2012) | （表2）新建企业水污染物排放浓度限值及单位产品基准排水量,企业废水总排放口,直接排放,通用 | 处理后废水排放口 | 总磷（以P计） | 2020-11-12 | 0.011561 |  |  |  | 0.132 | 0.5 |  | mg/L | 否 |  |  | 是
|  | 水环境 | 棉印染精加工 | 丁堡河 | 纺织染整工业水污染物排放标准(GB4287-2012) | （表2）新建企业水污染物排放浓度限值及单位产品基准排水量,企业废水总排放口,直接排放,通用 | 处理后废水排放口 | pH值 | 2020-11-12 | 0.011561 |  |  |  | 7.19 | 9 |  | 无量纲 | 否 |  |  | 是
|  | 水环境 | 棉印染精加工 | 丁堡河 | 纺织染整工业水污染物排放标准(GB4287-2012) | （表2）新建企业水污染物排放浓度限值及单位产品基准排水量,企业废水总排放口,直接排放,通用 | 处理后废水排放口 | 化学需氧量 | 2020-11-12 | 0.011561 |  |  |  | 20 | 80 |  | mg/L | 否 |  |  | 是
|  | 水环境 | 棉印染精加工 | 丁堡河 | 纺织染整工业水污染物排放标准(GB4287-2012) | （表2）新建企业水污染物排放浓度限值及单位产品基准排水量,企业废水总排放口,直接排放,非蜡染行业直接排放 | 处理后废水排放口 | 总氮（以N计） | 2020-11-12 | 0.011561 |  |  |  | 6.26 | 15 |  | mg/L | 否 |  |  | 是
| 如皋市大昌电子有限公司 | 水环境 | 电子器件制造 |  | 污水综合排放标准(GB8978-1996) | （表4）第二类污染物最高允许排放浓度（1998年1月1日后建的单位）,其他排污单位,三级标准 | 放流槽 | 化学需氧量 | 2020-10-16 | 0.006008 |  |  |  | 15 | 500 |  | mg/L | 否 |  |  | 是
|  | 水环境 | 电子器件制造 |  | 污水综合排放标准(GB8978-1996) | （表4）第二类污染物最高允许排放浓度（1998年1月1日后建的单位）,一切排污单位 ,三级标准 | 放流槽 | 总铜 | 2020-10-16 | 0.006008 |  |  |  | 0.14 | 2.0 |  | mg/L | 否 |  |  | 是
|  | 水环境 | 电子器件制造 |  | 污水综合排放标准(GB8978-1996) | （表4）第二类污染物最高允许排放浓度（1998年1月1日后建的单位）,其他排污单位,三级标准 | 放流槽 | 氟化物 | 2020-10-16 | 0.006008 |  |  |  | 21.6 | 20 |  | mg/L | 是 | 0.08 |  | 是
| 如皋市五山漂染有限责任公司 | 水环境 | 棉印染精加工 | 丁堡河 | 纺织染整工业水污染物排放标准(GB4287-2012) | （表2）新建企业水污染物排放浓度限值及单位产品基准排水量,企业废水总排放口,直接排放,非蜡染行业直接排放 | 处理后 | 氨氮（NH3-N） | 2020-11-12 | 0.06043 |  |  |  | 0.786 | 10 |  | mg/L | 否 |  |  | 是
|  | 水环境 | 棉印染精加工 | 丁堡河 | 纺织染整工业水污染物排放标准(GB4287-2012) | （表2）新建企业水污染物排放浓度限值及单位产品基准排水量,企业废水总排放口,直接排放,通用 | 处理后 | pH值 | 2020-11-12 | 0.06043 |  |  |  | 7.81 | 9 | 6 | 无量纲 | 否 |  |  | 是
|  | 水环境 | 棉印染精加工 | 丁堡河 | 纺织染整工业水污染物排放标准(GB4287-2012) | （表2）新建企业水污染物排放浓度限值及单位产品基准排水量,企业废水总排放口,直接排放,通用 | 处理后 | 化学需氧量 | 2020-11-12 | 0.06043 |  |  |  | 26 | 80 |  | mg/L | 否 |  |  | 是
|  | 水环境 | 棉印染精加工 | 丁堡河 | 纺织染整工业水污染物排放标准(GB4287-2012) | （表2）新建企业水污染物排放浓度限值及单位产品基准排水量,企业废水总排放口,直接排放,非蜡染行业直接排放 | 处理后 | 总氮（以N计） | 2020-11-12 | 0.06043 |  |  |  | 9.10 | 15 |  | mg/L | 否 |  |  | 是
|  | 水环境 | 棉印染精加工 | 丁堡河 | 纺织染整工业水污染物排放标准(GB4287-2012) | （表2）新建企业水污染物排放浓度限值及单位产品基准排水量,企业废水总排放口,直接排放,通用 | 处理后 | 总磷（以P计） | 2020-11-12 | 0.06043 |  |  |  | 0.103 | 0.5 |  | mg/L | 否 |  |  | 是
| 延康汽车零部件如皋有限公司 | 水环境 | 汽车零部件及配件制造 |  |  |  | 含镍水池 | 总镍 | 2020-10-14 | 0 |  |  |  | 612 | 0.5 |  | mg/L | 否 |  |  | 否
|  | 水环境 | 汽车零部件及配件制造 |  |  |  | 含铬水池 | 六价铬 | 2020-10-14 | 0 |  |  |  | 301 | 0.2 |  | mg/L | 否 |  |  | 否
|  | 水环境 | 汽车零部件及配件制造 |  |  |  | 含铬水池 | 总铬 | 2020-10-14 | 0 |  |  |  | 354 | 0.5 |  | mg/L | 否 |  |  | 否
| 南通创源电化学科技有限公司 | 水环境 | 金属表面处理及热处理加工 |  |  |  | 锌镍废水排放池 | 总镍 | 2020-10-14 | 0 |  |  |  | 83.8 | 0.5 |  | mg/L | 否 |  |  | 否
2020年如皋市重点污染源监测13 | 西东纺织科技如皋有限公司 | 水环境 | 化纤织物染整精加工 | 丁堡河 | 纺织染整工业水污染物排放标准(GB4287-2012) | （表2）新建企业水污染物排放浓度限值及单位产品基准排水量,企业废水总排放口,直接排放,通用 | 处理后 | 总磷（以P计） | 2020-12-24 | 0.00706 | 21.1 |  |  | 0.043 | 0.5 |  | mg/L | 否 |  |  | 是
|  | 水环境 | 化纤织物染整精加工 | 丁堡河 | 纺织染整工业水污染物排放标准(GB-4287-2012) | 新建企业－－自2013年1月1日起,一般印染行业（除蜡染行业外）,直接排放 | 处理后 | 氨氮（NH3-N） | 2020-12-24 | 0.00706 | 21.1 |  |  | 0.367 | 10 |  | mg/L | 否 |  |  | 是
|  | 水环境 | 化纤织物染整精加工 | 丁堡河 | 纺织染整工业水污染物排放标准(GB-4287-2012) | 新建企业－－自2013年1月1日起,一般印染行业（除蜡染行业外）,直接排放 | 处理后 | 化学需氧量 | 2020-12-24 | 0.00706 | 21.1 |  |  | 36 | 80 |  | mg/L | 否 |  |  | 是
|  | 水环境 | 化纤织物染整精加工 | 丁堡河 | 纺织染整工业水污染物排放标准(GB4287-2012) | （表2）新建企业水污染物排放浓度限值及单位产品基准排水量,企业废水总排放口,直接排放,通用 | 处理后 | pH值 | 2020-12-24 | 0.00706 | 21.1 |  |  | 8.32 | 9 |  | 无量纲 | 否 |  |  | 是
|  | 水环境 | 化纤织物染整精加工 | 丁堡河 | 纺织染整工业水污染物排放标准(GB4287-2012) | （表2）新建企业水污染物排放浓度限值及单位产品基准排水量,企业废水总排放口,直接排放,非蜡染行业直接排放 | 处理后 | 总氮（以N计） | 2020-12-24 | 0.00706 | 21.1 |  |  | 5.09 | 15 |  | mg/L | 否 |  |  | 是
| 南通亨得利高分子材料科技有限公司 | 水环境 | 其他合成材料制造 |  | 污水综合排放标准(GB8978-1996) | （表4）第二类污染物最高允许排放浓度（1998年1月1日后建的单位）,其他排污单位,三级标准 | 排放池 | 化学需氧量 | 2020-11-19 | 0 |  |  |  | 98 | 500 |  | mg/L | 否 |  |  | 否
|  | 水环境 | 其他合成材料制造 |  |  |  | 排放池 | 总磷（以P计） | 2020-11-19 | 0 |  |  |  | 0.054 | 8 |  | mg/L | 否 |  |  | 否
|  | 水环境 | 其他合成材料制造 |  |  |  | 排放池 | 氨氮（NH3-N） | 2020-11-19 | 0 |  |  |  | 1.39 | 45 |  | mg/L | 否 |  |  | 否
| 江苏力星通用钢球股份有限公司 | 水环境 | 其他通用零部件制造 |  | 污水综合排放标准(GB8978-1996) | （表4）第二类污染物最高允许排放浓度（1998年1月1日后建的单位）,其他排污单位,三级标准 | 污水排放口 | 化学需氧量 | 2020-11-25 | 0.033936 |  |  |  | 361 | 500 |  | mg/L | 否 |  |  | 是
|  | 水环境 | 其他通用零部件制造 |  | 污水排入城镇下水道水质标准(GB/T31962-2015) | 污水排入城镇下水道水质控制项目限值,B级 | 污水排放口 | 氨氮（NH3-N） | 2020-11-25 | 0.033936 |  |  |  | 12.8 | 45 |  | mg/L | 否 |  |  | 是
|  | 水环境 | 其他通用零部件制造 |  | 污水综合排放标准(GB8978-1996) | （表4）第二类污染物最高允许排放浓度（1998年1月1日后建的单位）,一切排污单位 ,三级标准 | 污水排放口 | 石油类 | 2020-11-25 | 0.033936 |  |  |  | 3.52 | 20 |  | mg/L | 否 |  |  | 是
| 江苏翔鹰五金弹簧有限公司 | 土壤环境 | 弹簧制造 |  | 污水排入城镇下水道水质标准(GB/T31962-2015) | 污水排入城镇下水道水质控制项目限值,B级 | 污水排放口 | 总氮（以N计） | 2020-11-24 | 0.001739 |  |  |  | 25.6 | 70 |  | mg/L | 否 |  |  | 是
| 南通意特化工有限公司 | 水环境 | 专项化学用品制造 |  |  |  | 排放池 | 总磷（以P计） | 2020-11-19 | 0 |  |  |  | 0.228 | 8 |  | mg/L | 否 |  |  | 否
|  | 水环境 | 专项化学用品制造 |  |  |  | 排放池 | 氨氮（NH3-N） | 2020-11-19 | 0 |  |  |  | 1.01 | 45 |  | mg/L | 否 |  |  | 否
|  | 水环境 | 专项化学用品制造 |  |  |  | 排放池 | 化学需氧量 | 2020-11-19 | 0 |  |  |  | 14 | 500 |  | mg/L | 否 |  |  | 否
| 如皋富港水处理有限公司 | 水环境 | 污水处理及其再生利用 | 中心河 | 城镇污水处理厂污染物排放标准[国标](GB18918-2002) | （表1）基本控制项目最高允许排放浓度（日均值）,一级标准（水温＞12℃或≤12℃）,A标准,2006年1月1日后建设 | 污水排放口 | 总磷（以P计） | 2020-12-16 | 0.276 | 14.2 |  |  | 0.068 | 0.5 |  | mg/L | 否 |  |  | 是
|  | 水环境 | 污水处理及其再生利用 | 中心河 | 城镇污水处理厂污染物排放标准[国标](GB18918-2002) | （表1）基本控制项目最高允许排放浓度（日均值）,一级标准（水温＞12℃或≤12℃）,A标准,通用 | 污水排放口 | pH值 | 2020-12-16 | 0.276 | 14.2 |  |  | 7.46 | 9 |  | 无量纲 | 否 |  |  | 是
|  | 水环境 | 污水处理及其再生利用 | 中心河 | 城镇污水处理厂污染物排放标准[国标](GB18918-2002) | （表1）基本控制项目最高允许排放浓度（日均值）,一级标准（水温＞12℃或≤12℃）,A标准,通用 | 污水排放口 | 总氮（以N计） | 2020-12-16 | 0.276 | 14.2 |  |  | 16.1 | 15 |  | mg/L | 是 | 0.07 |  | 是
|  | 水环境 | 污水处理及其再生利用 | 中心河 | 城镇污水处理厂污染物排放标准[国标](GB18918-2002) | （表1）基本控制项目最高允许排放浓度（日均值）,一级标准（水温＞12℃或≤12℃）,A标准,通用 | 污水排放口 | 氨氮（NH3-N） | 2020-12-16 | 0.276 | 14.2 |  |  | 0.958 | 5;8 |  | mg/L | 否 |  |  | 是
|  | 水环境 | 污水处理及其再生利用 | 中心河 | 城镇污水处理厂污染物排放标准[国标](GB18918-2002) | （表1）基本控制项目最高允许排放浓度（日均值）,一级标准（水温＞12℃或≤12℃）,A标准,通用 | 污水排放口 | 化学需氧量 | 2020-12-16 | 0.276 | 14.2 |  |  | 32 | 50 |  | mg/L | 否 |  |  | 是
| 如皋市恒昌印染有限公司 | 水环境 | 棉印染精加工 |  | 纺织染整工业水污染物排放标准(GB4287-2012) | （表2）新建企业水污染物排放浓度限值及单位产品基准排水量,企业废水总排放口,间接排放,通用 | 排放池 | pH值 | 2020-11-13 | 0.006944 |  |  |  | 8.18 | 9 | 6 | 无量纲 | 否 |  |  | 是
|  | 水环境 | 棉印染精加工 |  | 纺织染整工业水污染物排放标准(GB4287-2012) | （表2）新建企业水污染物排放浓度限值及单位产品基准排水量,企业废水总排放口,间接排放,通用 | 排放池 | 总磷（以P计） | 2020-11-13 | 0.006944 |  |  |  | 0.235 | 1.5 |  | mg/L | 否 |  |  | 是
|  | 水环境 | 棉印染精加工 |  | 纺织染整工业水污染物排放标准(GB4287-2012) | （表2）新建企业水污染物排放浓度限值及单位产品基准排水量,企业废水总排放口,间接排放,非蜡染行业间接排放 | 排放池 | 氨氮（NH3-N） | 2020-11-13 | 0.006944 |  |  |  | 4.75 | 20 |  | mg/L | 否 |  |  | 是
|  | 水环境 | 棉印染精加工 |  | 纺织染整工业水污染物排放标准(GB4287-2012) | （表2）新建企业水污染物排放浓度限值及单位产品基准排水量,企业废水总排放口,间接排放,非蜡染行业间接排放 | 排放池 | 总氮（以N计） | 2020-11-13 | 0.006944 |  |  |  | 31.2 | 30 |  | mg/L | 是 | 0.04 |  | 是
|  | 水环境 | 棉印染精加工 |  | 纺织染整工业水污染物排放标准(GB4287-2012) | （表2）新建企业水污染物排放浓度限值及单位产品基准排水量,企业废水总排放口,间接排放,其他 | 排放池 | 化学需氧量 | 2020-11-13 | 0.006944 |  |  |  | 68 | 200 |  | mg/L | 否 |  |  | 是

## 土壤
任务名称 | 企业名称 | 名录类别 | 行业类别 | 执行标准名称 | 执行标准条目名称 | 监测点 | 监测项目 | 监测日期 | 周边环境-环境空气 |  |  |  |  | 周边环境-地表水 |  |  |  | 周边环境-地下水 |  | 周边环境-土壤 |  |  |  |  | 周边环境-噪声 |  | 折算/浓度/昼间 | 夜间 | 上限 | 下限 | 单位 | 是否超标 | 超标倍数 | 备注
[9 empty] | 湿度(%) | 气温（℃ | 气压(kPa) | 风速(m/s) | 风向 | 流量(m³/s) | 感官描述 | 有无漂浮物 | 有无油 | 井深（m） | 水位（m） | 采样深度(m) | 土壤颜色 | 土壤水分(%) | 利用情况 | 土壤pH值 | 声源 | 风速(m/s)
2020年如皋市重点污染企业土壤监测 | 如皋诚信热镀锌有限公司 | 土壤环境 | 金属表面处理及热处理加工 | 土壤环境质量标准(国标 )(GB15618-1995) | 表1 土壤环境质理标准值,三级,土壤 | 厂区 | pH值 | 2020-11-04 | [12 empty] | 褐 |  | 建设用地 |  |  |  | 7.06 |  |  |  | 无量纲 | 否 |  | GB36600-2018没有pH值标准
2020年如皋市重点污染企业土壤监测 |  | 土壤环境 | 金属表面处理及热处理加工 | 土壤环境质量建设用地土壤污染风险管控标准标准(试行)(GB36600-2018) | 表1 建设用地土壤污染风险筛选值与管制值（基本项目）,第二类用地-筛选值 | 厂区 | 砷 | 2020-11-04 | [12 empty] | 褐 |  | 建设用地 |  |  |  | 4.69 |  | 60 |  | mg/KG | 否
2020年如皋市重点污染企业土壤监测 |  | 土壤环境 | 金属表面处理及热处理加工 | 土壤环境质量建设用地土壤污染风险管控标准标准(试行)(GB36600-2018) | 表1 建设用地土壤污染风险筛选值与管制值（基本项目）,第二类用地-筛选值 | 厂区 | 铅 | 2020-11-04 | [12 empty] | 褐 |  | 建设用地 |  |  |  | 9.95 |  | 800 |  | mg/KG | 否
2020年如皋市重点污染企业土壤监测 |  | 土壤环境 | 金属表面处理及热处理加工 | 土壤环境质量建设用地土壤污染风险管控标准标准(试行)(GB36600-2018) | 表1 建设用地土壤污染风险筛选值与管制值（基本项目）,第二类用地-筛选值 | 厂区 | 汞 | 2020-11-04 | [12 empty] | 褐 |  | 建设用地 |  |  |  | 0.108 |  | 38 |  | mg/KG | 否
2020年如皋市重点污染企业土壤监测 |  | 土壤环境 | 金属表面处理及热处理加工 | 土壤环境质量建设用地土壤污染风险管控标准标准(试行)(GB36600-2018) | 表1 建设用地土壤污染风险筛选值与管制值（基本项目）,第二类用地-筛选值 | 厂区 | 铜 | 2020-11-04 | [12 empty] | 褐 |  | 建设用地 |  |  |  | 17.4 |  | 18000 |  | mg/KG | 否
2020年如皋市重点污染企业土壤监测 |  | 土壤环境 | 金属表面处理及热处理加工 | 土壤环境质量建设用地土壤污染风险管控标准标准(试行)(GB36600-2018) | 表1 建设用地土壤污染风险筛选值与管制值（基本项目）,第二类用地-筛选值 | 厂区 | 镍 | 2020-11-04 | [12 empty] | 褐 |  | 建设用地 |  |  |  | 24.0 |  | 900 |  | mg/KG | 否
2020年如皋市重点污染企业土壤监测 |  | 土壤环境 | 金属表面处理及热处理加工 | 土壤环境质量建设用地土壤污染风险管控标准标准(试行)(GB36600-2018) | 表1 建设用地土壤污染风险筛选值与管制值（基本项目）,第二类用地-筛选值 | 厂区 | 镉 | 2020-11-04 | [12 empty] | 褐 |  | 建设用地 |  |  |  | 0.39 |  | 65 |  | mg/KG | 否
2020年如皋市重点污染企业土壤监测 | 江苏万和铝业有限公司 | 土壤环境 | 铝压延加工 | 土壤环境质量建设用地土壤污染风险管控标准标准(试行)(GB36600-2018) | 表1 建设用地土壤污染风险筛选值与管制值（基本项目）,第二类用地-筛选值 | 厂区 | 汞 | 2020-11-04 | [12 empty] | 褐 |  | 建设用地 |  |  |  | 0.173 |  | 38 |  | mg/KG | 否
2020年如皋市重点污染企业土壤监测 |  | 土壤环境 | 铝压延加工 | 土壤环境质量建设用地土壤污染风险管控标准标准(试行)(GB36600-2018) | 表1 建设用地土壤污染风险筛选值与管制值（基本项目）,第二类用地-筛选值 | 厂区 | 镍 | 2020-11-04 | [12 empty] | 褐 |  | 建设用地 |  |  |  | 33.4 |  | 900 |  | mg/KG | 否
2020年如皋市重点污染企业土壤监测 |  | 土壤环境 | 铝压延加工 | 土壤环境质量标准(国标 )(GB15618-1995) | 表1 土壤环境质理标准值,三级,土壤 | 厂区 | pH值 | 2020-11-04 | [12 empty] | 褐 |  | 建设用地 |  |  |  | 7.96 |  |  |  | 无量纲 | 否 |  | GB36600-2018没有pH值标准
2020年如皋市重点污染企业土壤监测 |  | 土壤环境 | 铝压延加工 | 土壤环境质量建设用地土壤污染风险管控标准标准(试行)(GB36600-2018) | 表1 建设用地土壤污染风险筛选值与管制值（基本项目）,第二类用地-筛选值 | 厂区 | 镉 | 2020-11-04 | [12 empty] | 褐 |  | 建设用地 |  |  |  | 0.18 |  | 65 |  | mg/KG | 否
2020年如皋市重点污染企业土壤监测 |  | 土壤环境 | 铝压延加工 | 土壤环境质量建设用地土壤污染风险管控标准标准(试行)(GB36600-2018) | 表1 建设用地土壤污染风险筛选值与管制值（基本项目）,第二类用地-筛选值 | 厂区 | 铅 | 2020-11-04 | [12 empty] | 褐 |  | 建设用地 |  |  |  | 14.8 |  | 800 |  | mg/KG | 否
2020年如皋市重点污染企业土壤监测 |  | 土壤环境 | 铝压延加工 | 土壤环境质量建设用地土壤污染风险管控标准标准(试行)(GB36600-2018) | 表1 建设用地土壤污染风险筛选值与管制值（基本项目）,第二类用地-筛选值 | 厂区 | 砷 | 2020-11-04 | [12 empty] | 褐 |  | 建设用地 |  |  |  | 9.71 |  | 60 |  | mg/KG | 否
2020年如皋市重点污染企业土壤监测 |  | 土壤环境 | 铝压延加工 | 土壤环境质量建设用地土壤污染风险管控标准标准(试行)(GB36600-2018) | 表1 建设用地土壤污染风险筛选值与管制值（基本项目）,第二类用地-筛选值 | 厂区 | 铜 | 2020-11-04 | [12 empty] | 褐 |  | 建设用地 |  |  |  | 39.7 |  | 18000 |  | mg/KG | 否
2020年如皋市重点污染企业土壤监测 | 南通瑞泰船务工程有限公司 | 土壤环境 | 船舶修理 | 土壤环境质量标准(国标 )(GB15618-1995) | 表1 土壤环境质理标准值,三级,土壤 | 厂区 | pH值 | 2020-11-04 | [12 empty] | 褐 |  | 建设用地 |  |  |  | 7.84 |  |  |  | 无量纲 | 否
2020年如皋市重点污染企业土壤监测 |  | 土壤环境 | 船舶修理 | 土壤环境质量建设用地土壤污染风险管控标准标准(试行)(GB36600-2018) | 表1 建设用地土壤污染风险筛选值与管制值（基本项目）,第二类用地-筛选值 | 厂区 | 汞 | 2020-11-04 | [12 empty] | 褐 |  | 建设用地 |  |  |  | 0.118 |  | 38 |  | mg/KG | 否
2020年如皋市重点污染企业土壤监测 |  | 土壤环境 | 船舶修理 | 土壤环境质量建设用地土壤污染风险管控标准标准(试行)(GB36600-2018) | 表1 建设用地土壤污染风险筛选值与管制值（基本项目）,第二类用地-筛选值 | 厂区 | 铜 | 2020-11-04 | [12 empty] | 褐 |  | 建设用地 |  |  |  | 39.1 |  | 18000 |  | mg/KG | 否
2020年如皋市重点污染企业土壤监测 |  | 土壤环境 | 船舶修理 | 土壤环境质量建设用地土壤污染风险管控标准标准(试行)(GB36600-2018) | 表1 建设用地土壤污染风险筛选值与管制值（基本项目）,第二类用地-筛选值 | 厂区 | 铅 | 2020-11-04 | [12 empty] | 褐 |  | 建设用地 |  |  |  | 12.7 |  | 800 |  | mg/KG | 否
2020年如皋市重点污染企业土壤监测 |  | 土壤环境 | 船舶修理 | 土壤环境质量建设用地土壤污染风险管控标准标准(试行)(GB36600-2018) | 表1 建设用地土壤污染风险筛选值与管制值（基本项目）,第二类用地-筛选值 | 厂区 | 镉 | 2020-11-04 | [12 empty] | 褐 |  | 建设用地 |  |  |  | 0.22 |  | 65 |  | mg/KG | 否
2020年如皋市重点污染企业土壤监测 |  | 土壤环境 | 船舶修理 | 土壤环境质量建设用地土壤污染风险管控标准标准(试行)(GB36600-2018) | 表1 建设用地土壤污染风险筛选值与管制值（基本项目）,第二类用地-筛选值 | 厂区 | 镍 | 2020-11-04 | [12 empty] | 褐 |  | 建设用地 |  |  |  | 27.2 |  | 900 |  | mg/KG | 否
2020年如皋市重点污染企业土壤监测 |  | 土壤环境 | 船舶修理 | 土壤环境质量建设用地土壤污染风险管控标准标准(试行)(GB36600-2018) | 表1 建设用地土壤污染风险筛选值与管制值（基本项目）,第二类用地-筛选值 | 厂区 | 砷 | 2020-11-04 | [12 empty] | 褐 |  | 建设用地 |  |  |  | 6.75 |  | 60 |  | mg/KG | 否
2020年如皋市重点污染企业土壤监测 | 如皋市大昌电子有限公司 | 水环境 | 电子器件制造 | 土壤环境质量建设用地土壤污染风险管控标准标准(试行)(GB36600-2018) | 表1 建设用地土壤污染风险筛选值与管制值（基本项目）,第二类用地-筛选值 | 厂区 | 镍 | 2020-10-16 | [12 empty] | 褐 |  | 建设用地 |  |  |  | 29.7 |  | 900 |  | mg/KG | 否
2020年如皋市重点污染企业土壤监测 |  | 水环境 | 电子器件制造 | 土壤环境质量建设用地土壤污染风险管控标准标准(试行)(GB36600-2018) | 表1 建设用地土壤污染风险筛选值与管制值（基本项目）,第二类用地-筛选值 | 厂区 | 砷 | 2020-10-16 | [12 empty] | 褐 |  | 建设用地 |  |  |  | 4.93 |  | 60 |  | mg/KG | 否
2020年如皋市重点污染企业土壤监测 |  | 水环境 | 电子器件制造 | 土壤环境质量建设用地土壤污染风险管控标准标准(试行)(GB36600-2018) | 表1 建设用地土壤污染风险筛选值与管制值（基本项目）,第二类用地-筛选值 | 厂区 | 铅 | 2020-10-16 | [12 empty] | 褐 |  | 建设用地 |  |  |  | 7.85 |  | 800 |  | mg/KG | 否
2020年如皋市重点污染企业土壤监测 |  | 水环境 | 电子器件制造 | 土壤环境质量标准(国标 )(GB15618-1995) | 表1 土壤环境质理标准值,三级,土壤 | 厂区 | pH值 | 2020-10-16 | [12 empty] | 褐 |  | 建设用地 |  |  |  | 8.32 |  |  |  | 无量纲 | 否 |  | GB36600-2018没有pH值标准
2020年如皋市重点污染企业土壤监测 |  | 水环境 | 电子器件制造 | 土壤环境质量建设用地土壤污染风险管控标准标准(试行)(GB36600-2018) | 表1 建设用地土壤污染风险筛选值与管制值（基本项目）,第二类用地-筛选值 | 厂区 | 汞 | 2020-10-16 | [12 empty] | 褐 |  | 建设用地 |  |  |  | 0.065 |  | 38 |  | mg/KG | 否
2020年如皋市重点污染企业土壤监测 |  | 水环境 | 电子器件制造 | 土壤环境质量建设用地土壤污染风险管控标准标准(试行)(GB36600-2018) | 表1 建设用地土壤污染风险筛选值与管制值（基本项目）,第二类用地-筛选值 | 厂区 | 镉 | 2020-10-16 | [12 empty] | 褐 |  | 建设用地 |  |  |  | 0.23 |  | 65 |  | mg/KG | 否
2020年如皋市重点污染企业土壤监测 |  | 水环境 | 电子器件制造 | 土壤环境质量建设用地土壤污染风险管控标准标准(试行)(GB36600-2018) | 表1 建设用地土壤污染风险筛选值与管制值（基本项目）,第二类用地-筛选值 | 厂区 | 铜 | 2020-10-16 | [12 empty] | 褐 |  | 建设用地 |  |  |  | 11.3 |  | 18000 |  | mg/KG | 否
2020年如皋市重点污染企业土壤监测 | 南通创源电化学科技有限公司 | 水环境 | 金属表面处理及热处理加工 | 土壤环境质量建设用地土壤污染风险管控标准标准(试行)(GB36600-2018) | 表1 建设用地土壤污染风险筛选值与管制值（基本项目）,第二类用地-筛选值 | 厂区 | 砷 | 2020-10-14 | [12 empty] | 褐 |  | 建设用地 |  |  |  | 4.82 |  | 60 |  | mg/KG | 否
2020年如皋市重点污染企业土壤监测 |  | 水环境 | 金属表面处理及热处理加工 | 土壤环境质量建设用地土壤污染风险管控标准标准(试行)(GB36600-2018) | 表1 建设用地土壤污染风险筛选值与管制值（基本项目）,第二类用地-筛选值 | 厂区 | 镉 | 2020-10-14 | [12 empty] | 褐 |  | 建设用地 |  |  |  | 0.15 |  | 65 |  | mg/KG | 否
2020年如皋市重点污染企业土壤监测 |  | 水环境 | 金属表面处理及热处理加工 | 土壤环境质量建设用地土壤污染风险管控标准标准(试行)(GB36600-2018) | 表1 建设用地土壤污染风险筛选值与管制值（基本项目）,第二类用地-筛选值 | 厂区 | 铅 | 2020-10-14 | [12 empty] | 褐 |  | 建设用地 |  |  |  | 9.17 |  | 800 |  | mg/KG | 否
2020年如皋市重点污染企业土壤监测 |  | 水环境 | 金属表面处理及热处理加工 | 土壤环境质量标准(国标 )(GB15618-1995) | 表1 土壤环境质理标准值,三级,土壤 | 厂区 | pH值 | 2020-10-14 | [12 empty] | 褐 |  | 建设用地 |  |  |  | 8.23 |  |  |  | 无量纲 | 否 |  | GB36600-2018没有pH值标准
2020年如皋市重点污染企业土壤监测 |  | 水环境 | 金属表面处理及热处理加工 | 土壤环境质量建设用地土壤污染风险管控标准标准(试行)(GB36600-2018) | 表1 建设用地土壤污染风险筛选值与管制值（基本项目）,第二类用地-筛选值 | 厂区 | 镍 | 2020-10-14 | [12 empty] | 褐 |  | 建设用地 |  |  |  | 26.6 |  | 900 |  | mg/KG | 否
2020年如皋市重点污染企业土壤监测 |  | 水环境 | 金属表面处理及热处理加工 | 土壤环境质量建设用地土壤污染风险管控标准标准(试行)(GB36600-2018) | 表1 建设用地土壤污染风险筛选值与管制值（基本项目）,第二类用地-筛选值 | 厂区 | 铜 | 2020-10-14 | [12 empty] | 褐 |  | 建设用地 |  |  |  | 11.6 |  | 18000 |  | mg/KG | 否
2020年如皋市重点污染企业土壤监测 |  | 水环境 | 金属表面处理及热处理加工 | 土壤环境质量建设用地土壤污染风险管控标准标准(试行)(GB36600-2018) | 表1 建设用地土壤污染风险筛选值与管制值（基本项目）,第二类用地-筛选值 | 厂区 | 汞 | 2020-10-14 | [12 empty] | 褐 |  | 建设用地 |  |  |  | 0.073 |  | 38 |  | mg/KG | 否
2020年如皋市重点污染企业土壤监测 | 南通中豪超纤制品有限公司 | 土壤环境 | 塑料人造革、合成革制造 | 土壤环境质量建设用地土壤污染风险管控标准标准(试行)(GB36600-2018) | 表1 建设用地土壤污染风险筛选值与管制值（基本项目）,第二类用地-筛选值 | 厂区 | 镉 | 2020-11-23 | [12 empty] | 褐 |  | 建设用地 |  |  |  | 0.39 |  | 65 |  | mg/KG | 否
2020年如皋市重点污染企业土壤监测 |  | 土壤环境 | 塑料人造革、合成革制造 | 土壤环境质量建设用地土壤污染风险管控标准标准(试行)(GB36600-2018) | 表1 建设用地土壤污染风险筛选值与管制值（基本项目）,第二类用地-筛选值 | 厂区 | 铅 | 2020-11-23 | [12 empty] | 褐 |  | 建设用地 |  |  |  | 17.9 |  | 800 |  | mg/KG | 否
2020年如皋市重点污染企业土壤监测 |  | 土壤环境 | 塑料人造革、合成革制造 | 土壤环境质量建设用地土壤污染风险管控标准标准(试行)(GB36600-2018) | 表1 建设用地土壤污染风险筛选值与管制值（基本项目）,第二类用地-筛选值 | 厂区 | 镍 | 2020-11-23 | [12 empty] | 褐 |  | 建设用地 |  |  |  | 20.8 |  | 900 |  | mg/KG | 否
2020年如皋市重点污染企业土壤监测 |  | 土壤环境 | 塑料人造革、合成革制造 | 土壤环境质量建设用地土壤污染风险管控标准标准(试行)(GB36600-2018) | 表1 建设用地土壤污染风险筛选值与管制值（基本项目）,第二类用地-筛选值 | 厂区 | 汞 | 2020-11-23 | [12 empty] | 褐 |  | 建设用地 |  |  |  | 0.093 |  | 38 |  | mg/KG | 否
2020年如皋市重点污染企业土壤监测 |  | 土壤环境 | 塑料人造革、合成革制造 | 土壤环境质量标准(国标 )(GB15618-1995) | 表1 土壤环境质理标准值,三级,土壤 | 厂区 | pH值 | 2020-11-23 | [12 empty] | 褐 |  | 建设用地 |  |  |  | 8.58 |  |  |  | 无量纲 | 否 |  | GB36600-2018没有pH值标准
2020年如皋市重点污染企业土壤监测 |  | 土壤环境 | 塑料人造革、合成革制造 | 土壤环境质量建设用地土壤污染风险管控标准标准(试行)(GB36600-2018) | 表1 建设用地土壤污染风险筛选值与管制值（基本项目）,第二类用地-筛选值 | 厂区 | 砷 | 2020-11-23 | [12 empty] | 褐 |  | 建设用地 |  |  |  | 5.24 |  | 60 |  | mg/KG | 否
2020年如皋市重点污染企业土壤监测 |  | 土壤环境 | 塑料人造革、合成革制造 | 土壤环境质量建设用地土壤污染风险管控标准标准(试行)(GB36600-2018) | 表1 建设用地土壤污染风险筛选值与管制值（基本项目）,第二类用地-筛选值 | 厂区 | 铜 | 2020-11-23 | [12 empty] | 褐 |  | 建设用地 |  |  |  | 12.5 |  | 18000 |  | mg/KG | 否
2020年如皋市重点污染企业土壤监测 | 江苏金迪特钢有限公司 | 土壤环境 | 钢压延加工 | 土壤环境质量建设用地土壤污染风险管控标准标准(试行)(GB36600-2018) | 表1 建设用地土壤污染风险筛选值与管制值（基本项目）,第二类用地-筛选值 | 厂区 | 砷 | 2020-11-23 | [12 empty] | 褐 |  | 建设用地 |  |  |  | 6.48 |  | 60 |  | mg/KG | 否
2020年如皋市重点污染企业土壤监测 |  | 土壤环境 | 钢压延加工 | 土壤环境质量建设用地土壤污染风险管控标准标准(试行)(GB36600-2018) | 表1 建设用地土壤污染风险筛选值与管制值（基本项目）,第二类用地-筛选值 | 厂区 | 镉 | 2020-11-23 | [12 empty] | 褐 |  | 建设用地 |  |  |  | 0.10 |  | 65 |  | mg/KG | 否
2020年如皋市重点污染企业土壤监测 |  | 土壤环境 | 钢压延加工 | 土壤环境质量建设用地土壤污染风险管控标准标准(试行)(GB36600-2018) | 表1 建设用地土壤污染风险筛选值与管制值（基本项目）,第二类用地-筛选值 | 厂区 | 铅 | 2020-11-23 | [12 empty] | 褐 |  | 建设用地 |  |  |  | 18.0 |  | 800 |  | mg/KG | 否
2020年如皋市重点污染企业土壤监测 |  | 土壤环境 | 钢压延加工 | 土壤环境质量标准(国标 )(GB15618-1995) | 表1 土壤环境质理标准值,三级,土壤 | 厂区 | pH值 | 2020-11-23 | [12 empty] | 褐 |  | 建设用地 |  |  |  | 8.32 |  |  |  | 无量纲 | 否 |  | GB36600-2018没有pH值标准
2020年如皋市重点污染企业土壤监测 |  | 土壤环境 | 钢压延加工 | 土壤环境质量建设用地土壤污染风险管控标准标准(试行)(GB36600-2018) | 表1 建设用地土壤污染风险筛选值与管制值（基本项目）,第二类用地-筛选值 | 厂区 | 镍 | 2020-11-23 | [12 empty] | 褐 |  | 建设用地 |  |  |  | 558 |  | 900 |  | mg/KG | 否
2020年如皋市重点污染企业土壤监测 |  | 土壤环境 | 钢压延加工 | 土壤环境质量建设用地土壤污染风险管控标准标准(试行)(GB36600-2018) | 表1 建设用地土壤污染风险筛选值与管制值（基本项目）,第二类用地-筛选值 | 厂区 | 铜 | 2020-11-23 | [12 empty] | 褐 |  | 建设用地 |  |  |  | 35.4 |  | 18000 |  | mg/KG | 否
2020年如皋市重点污染企业土壤监测 |  | 土壤环境 | 钢压延加工 | 土壤环境质量建设用地土壤污染风险管控标准标准(试行)(GB36600-2018) | 表1 建设用地土壤污染风险筛选值与管制值（基本项目）,第二类用地-筛选值 | 厂区 | 汞 | 2020-11-23 | [12 empty] | 褐 |  | 建设用地 |  |  |  | 0.082 |  | 38 |  | mg/KG | 否
2020年如皋市重点污染企业土壤监测 | 双登天鹏冶金江苏有限公司 | 大气环境 | 铅锌冶炼 | 土壤环境质量建设用地土壤污染风险管控标准标准(试行)(GB36600-2018) | 表1 建设用地土壤污染风险筛选值与管制值（基本项目）,第二类用地-筛选值 | 厂区 | 镉 | 2020-11-19 | [12 empty] | 褐 |  | 建设用地 |  |  |  | 0.13 |  | 65 |  | mg/KG | 否
2020年如皋市重点污染企业土壤监测 |  | 大气环境 | 铅锌冶炼 | 土壤环境质量建设用地土壤污染风险管控标准标准(试行)(GB36600-2018) | 表1 建设用地土壤污染风险筛选值与管制值（基本项目）,第二类用地-筛选值 | 厂区 | 铅 | 2020-11-19 | [12 empty] | 褐 |  | 建设用地 |  |  |  | 18.0 |  | 800 |  | mg/KG | 否
2020年如皋市重点污染企业土壤监测 |  | 大气环境 | 铅锌冶炼 | 土壤环境质量建设用地土壤污染风险管控标准标准(试行)(GB36600-2018) | 表1 建设用地土壤污染风险筛选值与管制值（基本项目）,第二类用地-筛选值 | 厂区 | 砷 | 2020-11-19 | [12 empty] | 褐 |  | 建设用地 |  |  |  | 8.55 |  | 60 |  | mg/KG | 否
2020年如皋市重点污染企业土壤监测 |  | 大气环境 | 铅锌冶炼 | 土壤环境质量标准(国标 )(GB15618-1995) | 表1 土壤环境质理标准值,三级,土壤 | 厂区 | pH值 | 2020-11-19 | [12 empty] | 褐 |  | 建设用地 |  |  |  | 8.27 |  |  |  | 无量纲 | 否 |  | GB36600-2018没有pH值标准
2020年如皋市重点污染企业土壤监测 |  | 大气环境 | 铅锌冶炼 | 土壤环境质量建设用地土壤污染风险管控标准标准(试行)(GB36600-2018) | 表1 建设用地土壤污染风险筛选值与管制值（基本项目）,第二类用地-筛选值 | 厂区 | 铜 | 2020-11-19 | [12 empty] | 褐 |  | 建设用地 |  |  |  | 33.5 |  | 18000 |  | mg/KG | 否
2020年如皋市重点污染企业土壤监测 |  | 大气环境 | 铅锌冶炼 | 土壤环境质量建设用地土壤污染风险管控标准标准(试行)(GB36600-2018) | 表1 建设用地土壤污染风险筛选值与管制值（基本项目）,第二类用地-筛选值 | 厂区 | 镍 | 2020-11-19 | [12 empty] | 褐 |  | 建设用地 |  |  |  | 27.9 |  | 900 |  | mg/KG | 否
2020年如皋市重点污染企业土壤监测 |  | 大气环境 | 铅锌冶炼 | 土壤环境质量建设用地土壤污染风险管控标准标准(试行)(GB36600-2018) | 表1 建设用地土壤污染风险筛选值与管制值（基本项目）,第二类用地-筛选值 | 厂区 | 汞 | 2020-11-19 | [12 empty] | 褐 |  | 建设用地 |  |  |  | 0.170 |  | 38 |  | mg/KG | 否
2020年如皋市重点污染企业土壤监测 | 南通市泓正再生资源有限公司 | 土壤环境 | 非金属废料和碎屑加工处理 | 土壤环境质量建设用地土壤污染风险管控标准标准(试行)(GB36600-2018) | 表1 建设用地土壤污染风险筛选值与管制值（基本项目）,第二类用地-筛选值 | 厂区 | 汞 | 2020-11-19 | [12 empty] | 褐 |  | 建设用地 |  |  |  | 0.098 |  | 38 |  | mg/KG | 否
2020年如皋市重点污染企业土壤监测 |  | 土壤环境 | 非金属废料和碎屑加工处理 | 土壤环境质量建设用地土壤污染风险管控标准标准(试行)(GB36600-2018) | 表1 建设用地土壤污染风险筛选值与管制值（基本项目）,第二类用地-筛选值 | 厂区 | 镉 | 2020-11-19 | [12 empty] | 褐 |  | 建设用地 |  |  |  | 0.23 |  | 65 |  | mg/KG | 否
2020年如皋市重点污染企业土壤监测 |  | 土壤环境 | 非金属废料和碎屑加工处理 | 土壤环境质量标准(国标 )(GB15618-1995) | 表1 土壤环境质理标准值,三级,土壤 | 厂区 | pH值 | 2020-11-19 | [12 empty] | 褐 |  | 建设用地 |  |  |  | 8.24 |  |  |  | 无量纲 | 否 |  | GB36600-2018没有pH值标准
2020年如皋市重点污染企业土壤监测 |  | 土壤环境 | 非金属废料和碎屑加工处理 | 土壤环境质量建设用地土壤污染风险管控标准标准(试行)(GB36600-2018) | 表1 建设用地土壤污染风险筛选值与管制值（基本项目）,第二类用地-筛选值 | 厂区 | 镍 | 2020-11-19 | [12 empty] | 褐 |  | 建设用地 |  |  |  | 24.1 |  | 900 |  | mg/KG | 否
2020年如皋市重点污染企业土壤监测 |  | 土壤环境 | 非金属废料和碎屑加工处理 | 土壤环境质量建设用地土壤污染风险管控标准标准(试行)(GB36600-2018) | 表1 建设用地土壤污染风险筛选值与管制值（基本项目）,第二类用地-筛选值 | 厂区 | 砷 | 2020-11-19 | [12 empty] | 褐 |  | 建设用地 |  |  |  | 6.91 |  | 60 |  | mg/KG | 否
2020年如皋市重点污染企业土壤监测 |  | 土壤环境 | 非金属废料和碎屑加工处理 | 土壤环境质量建设用地土壤污染风险管控标准标准(试行)(GB36600-2018) | 表1 建设用地土壤污染风险筛选值与管制值（基本项目）,第二类用地-筛选值 | 厂区 | 铅 | 2020-11-19 | [12 empty] | 褐 |  | 建设用地 |  |  |  | 13.0 |  | 800 |  | mg/KG | 否
2020年如皋市重点污染企业土壤监测 |  | 土壤环境 | 非金属废料和碎屑加工处理 | 土壤环境质量建设用地土壤污染风险管控标准标准(试行)(GB36600-2018) | 表1 建设用地土壤污染风险筛选值与管制值（基本项目）,第二类用地-筛选值 | 厂区 | 铜 | 2020-11-19 | [12 empty] | 褐 |  | 建设用地 |  |  |  | 25.2 |  | 18000 |  | mg/KG | 否
2020年如皋市重点污染企业土壤监测 | 南通九洲环保科技有限公司 | 大气环境 | 危险废物治理 | 土壤环境质量建设用地土壤污染风险管控标准标准(试行)(GB36600-2018) | 表1 建设用地土壤污染风险筛选值与管制值（基本项目）,第二类用地-筛选值 | 厂区 | 铅 | 2020-11-19 | [12 empty] | 褐 |  | 建设用地 |  |  |  | 12.4 |  | 800 |  | mg/KG | 否
2020年如皋市重点污染企业土壤监测 |  | 大气环境 | 危险废物治理 | 土壤环境质量建设用地土壤污染风险管控标准标准(试行)(GB36600-2018) | 表1 建设用地土壤污染风险筛选值与管制值（基本项目）,第二类用地-筛选值 | 厂区 | 砷 | 2020-11-19 | [12 empty] | 褐 |  | 建设用地 |  |  |  | 7.52 |  | 60 |  | mg/KG | 否
2020年如皋市重点污染企业土壤监测 |  | 大气环境 | 危险废物治理 | 土壤环境质量标准(国标 )(GB15618-1995) | 表1 土壤环境质理标准值,三级,土壤 | 厂区 | pH值 | 2020-11-19 | [12 empty] | 褐 |  | 建设用地 |  |  |  | 8.34 |  |  |  | 无量纲 | 否 |  | GB36600-2018没有pH值标准
2020年如皋市重点污染企业土壤监测 |  | 大气环境 | 危险废物治理 | 土壤环境质量建设用地土壤污染风险管控标准标准(试行)(GB36600-2018) | 表1 建设用地土壤污染风险筛选值与管制值（基本项目）,第二类用地-筛选值 | 厂区 | 镉 | 2020-11-19 | [12 empty] | 褐 |  | 建设用地 |  |  |  | 0.25 |  | 65 |  | mg/KG | 否
2020年如皋市重点污染企业土壤监测 |  | 大气环境 | 危险废物治理 | 土壤环境质量建设用地土壤污染风险管控标准标准(试行)(GB36600-2018) | 表1 建设用地土壤污染风险筛选值与管制值（基本项目）,第二类用地-筛选值 | 厂区 | 镍 | 2020-11-19 | [12 empty] | 褐 |  | 建设用地 |  |  |  | 24.6 |  | 900 |  | mg/KG | 否
2020年如皋市重点污染企业土壤监测 |  | 大气环境 | 危险废物治理 | 土壤环境质量建设用地土壤污染风险管控标准标准(试行)(GB36600-2018) | 表1 建设用地土壤污染风险筛选值与管制值（基本项目）,第二类用地-筛选值 | 厂区 | 汞 | 2020-11-19 | [12 empty] | 褐 |  | 建设用地 |  |  |  | 0.597 |  | 38 |  | mg/KG | 否
2020年如皋市重点污染企业土壤监测 |  | 大气环境 | 危险废物治理 | 土壤环境质量建设用地土壤污染风险管控标准标准(试行)(GB36600-2018) | 表1 建设用地土壤污染风险筛选值与管制值（基本项目）,第二类用地-筛选值 | 厂区 | 铜 | 2020-11-19 | [12 empty] | 褐 |  | 建设用地 |  |  |  | 25.0 |  | 18000 |  | mg/KG | 否
2020年如皋市重点污染企业土壤监测 | 南通意特化工有限公司 | 水环境 | 专项化学用品制造 | 土壤环境质量建设用地土壤污染风险管控标准标准(试行)(GB36600-2018) | 表1 建设用地土壤污染风险筛选值与管制值（基本项目）,第二类用地-筛选值 | 厂区 | 汞 | 2020-11-19 | [12 empty] | 褐 |  | 建设用地 |  |  |  | 0.119 |  | 38 |  | mg/KG | 否
2020年如皋市重点污染企业土壤监测 |  | 水环境 | 专项化学用品制造 | 土壤环境质量标准(国标 )(GB15618-1995) | 表1 土壤环境质理标准值,三级,土壤 | 厂区 | pH值 | 2020-11-19 | [12 empty] | 褐 |  | 建设用地 |  |  |  | 7.82 |  |  |  | 无量纲 | 否 |  | GB36600-2018没有pH值标准
2020年如皋市重点污染企业土壤监测 |  | 水环境 | 专项化学用品制造 | 土壤环境质量建设用地土壤污染风险管控标准标准(试行)(GB36600-2018) | 表1 建设用地土壤污染风险筛选值与管制值（基本项目）,第二类用地-筛选值 | 厂区 | 铅 | 2020-11-19 | [12 empty] | 褐 |  | 建设用地 |  |  |  | 15.0 |  | 800 |  | mg/KG | 否
2020年如皋市重点污染企业土壤监测 |  | 水环境 | 专项化学用品制造 | 土壤环境质量建设用地土壤污染风险管控标准标准(试行)(GB36600-2018) | 表1 建设用地土壤污染风险筛选值与管制值（基本项目）,第二类用地-筛选值 | 厂区 | 铜 | 2020-11-19 | [12 empty] | 褐 |  | 建设用地 |  |  |  | 30.9 |  | 18000 |  | mg/KG | 否
2020年如皋市重点污染企业土壤监测 |  | 水环境 | 专项化学用品制造 | 土壤环境质量建设用地土壤污染风险管控标准标准(试行)(GB36600-2018) | 表1 建设用地土壤污染风险筛选值与管制值（基本项目）,第二类用地-筛选值 | 厂区 | 镍 | 2020-11-19 | [12 empty] | 褐 |  | 建设用地 |  |  |  | 27.7 |  | 900 |  | mg/KG | 否
2020年如皋市重点污染企业土壤监测 |  | 水环境 | 专项化学用品制造 | 土壤环境质量建设用地土壤污染风险管控标准标准(试行)(GB36600-2018) | 表1 建设用地土壤污染风险筛选值与管制值（基本项目）,第二类用地-筛选值 | 厂区 | 砷 | 2020-11-19 | [12 empty] | 褐 |  | 建设用地 |  |  |  | 7.58 |  | 60 |  | mg/KG | 否
2020年如皋市重点污染企业土壤监测 |  | 水环境 | 专项化学用品制造 | 土壤环境质量建设用地土壤污染风险管控标准标准(试行)(GB36600-2018) | 表1 建设用地土壤污染风险筛选值与管制值（基本项目）,第二类用地-筛选值 | 厂区 | 镉 | 2020-11-19 | [12 empty] | 褐 |  | 建设用地 |  |  |  | 0.33 |  | 65 |  | mg/KG | 否
2020年如皋市重点污染企业土壤监测 | 江苏力星通用钢球股份有限公司 | 水环境 | 其他通用零部件制造 | 土壤环境质量建设用地土壤污染风险管控标准标准(试行)(GB36600-2018) | 表1 建设用地土壤污染风险筛选值与管制值（基本项目）,第二类用地-筛选值 | 厂区 | 砷 | 2020-11-25 | [12 empty] | 褐 |  | 建设用地 |  |  |  | 4.18 |  | 60 |  | mg/KG | 否
2020年如皋市重点污染企业土壤监测 |  | 水环境 | 其他通用零部件制造 | 土壤环境质量建设用地土壤污染风险管控标准标准(试行)(GB36600-2018) | 表1 建设用地土壤污染风险筛选值与管制值（基本项目）,第二类用地-筛选值 | 厂区 | 汞 | 2020-11-25 | [12 empty] | 褐 |  | 建设用地 |  |  |  | 0.076 |  | 38 |  | mg/KG | 否
2020年如皋市重点污染企业土壤监测 |  | 水环境 | 其他通用零部件制造 | 土壤环境质量建设用地土壤污染风险管控标准标准(试行)(GB36600-2018) | 表1 建设用地土壤污染风险筛选值与管制值（基本项目）,第二类用地-筛选值 | 厂区 | 铜 | 2020-11-25 | [12 empty] | 褐 |  | 建设用地 |  |  |  | 11.2 |  | 18000 |  | mg/KG | 否
2020年如皋市重点污染企业土壤监测 |  | 水环境 | 其他通用零部件制造 | 土壤环境质量建设用地土壤污染风险管控标准标准(试行)(GB36600-2018) | 表1 建设用地土壤污染风险筛选值与管制值（基本项目）,第二类用地-筛选值 | 厂区 | 镍 | 2020-11-25 | [12 empty] | 褐 |  | 建设用地 |  |  |  | 21.2 |  | 900 |  | mg/KG | 否
2020年如皋市重点污染企业土壤监测 |  | 水环境 | 其他通用零部件制造 | 土壤环境质量标准(国标 )(GB15618-1995) | 表1 土壤环境质理标准值,三级,土壤 | 厂区 | pH值 | 2020-11-25 | [12 empty] | 褐 |  | 建设用地 |  |  |  | 8.62 |  |  |  | 无量纲 | 否 |  | GB36600-2018没有pH值标准
2020年如皋市重点污染企业土壤监测 |  | 水环境 | 其他通用零部件制造 | 土壤环境质量建设用地土壤污染风险管控标准标准(试行)(GB36600-2018) | 表1 建设用地土壤污染风险筛选值与管制值（基本项目）,第二类用地-筛选值 | 厂区 | 镉 | 2020-11-25 | [12 empty] | 褐 |  | 建设用地 |  |  |  | 0.07 |  | 65 |  | mg/KG | 否
2020年如皋市重点污染企业土壤监测 |  | 水环境 | 其他通用零部件制造 | 土壤环境质量建设用地土壤污染风险管控标准标准(试行)(GB36600-2018) | 表1 建设用地土壤污染风险筛选值与管制值（基本项目）,第二类用地-筛选值 | 厂区 | 铅 | 2020-11-25 | [12 empty] | 褐 |  | 建设用地 |  |  |  | 15.5 |  | 800 |  | mg/KG | 否
2020年如皋市重点污染企业土壤监测 | 上海电气环保热电（南通）有限公司 | 大气环境 | 固体废物治理-生活垃圾焚烧 | 土壤环境质量建设用地土壤污染风险管控标准标准(试行)(GB36600-2018) | 表1 建设用地土壤污染风险筛选值与管制值（基本项目）,第二类用地-筛选值 | 厂区 | 砷 | 2020-11-19 | [12 empty] | 褐 |  | 建设用地 |  |  |  | 9.97 |  | 60 |  | mg/KG | 否
2020年如皋市重点污染企业土壤监测 |  | 大气环境 | 固体废物治理-生活垃圾焚烧 | 土壤环境质量建设用地土壤污染风险管控标准标准(试行)(GB36600-2018) | 表1 建设用地土壤污染风险筛选值与管制值（基本项目）,第二类用地-筛选值 | 厂区 | 铅 | 2020-11-19 | [12 empty] | 褐 |  | 建设用地 |  |  |  | 24.1 |  | 800 |  | mg/KG | 否
2020年如皋市重点污染企业土壤监测 |  | 大气环境 | 固体废物治理-生活垃圾焚烧 | 土壤环境质量建设用地土壤污染风险管控标准标准(试行)(GB36600-2018) | 表1 建设用地土壤污染风险筛选值与管制值（基本项目）,第二类用地-筛选值 | 厂区 | 镉 | 2020-11-19 | [12 empty] | 褐 |  | 建设用地 |  |  |  | 0.59 |  | 65 |  | mg/KG | 否
2020年如皋市重点污染企业土壤监测 |  | 大气环境 | 固体废物治理-生活垃圾焚烧 | 土壤环境质量建设用地土壤污染风险管控标准标准(试行)(GB36600-2018) | 表1 建设用地土壤污染风险筛选值与管制值（基本项目）,第二类用地-筛选值 | 厂区 | 铜 | 2020-11-19 | [12 empty] | 褐 |  | 建设用地 |  |  |  | 52.0 |  | 18000 |  | mg/KG | 否
2020年如皋市重点污染企业土壤监测 |  | 大气环境 | 固体废物治理-生活垃圾焚烧 | 土壤环境质量建设用地土壤污染风险管控标准标准(试行)(GB36600-2018) | 表1 建设用地土壤污染风险筛选值与管制值（基本项目）,第二类用地-筛选值 | 厂区 | 汞 | 2020-11-19 | [12 empty] | 褐 |  | 建设用地 |  |  |  | 0.183 |  | 38 |  | mg/KG | 否
2020年如皋市重点污染企业土壤监测 |  | 大气环境 | 固体废物治理-生活垃圾焚烧 | 土壤环境质量标准(国标 )(GB15618-1995) | 表1 土壤环境质理标准值,三级,土壤 | 厂区 | pH值 | 2020-11-19 | [12 empty] | 褐 |  | 建设用地 |  |  |  | 7.84 |  |  |  | 无量纲 | 否 |  | GB36600-2018没有pH值标准
2020年如皋市重点污染企业土壤监测 |  | 大气环境 | 固体废物治理-生活垃圾焚烧 | 土壤环境质量建设用地土壤污染风险管控标准标准(试行)(GB36600-2018) | 表1 建设用地土壤污染风险筛选值与管制值（基本项目）,第二类用地-筛选值 | 厂区 | 镍 | 2020-11-19 | [12 empty] | 褐 |  | 建设用地 |  |  |  | 32.4 |  | 900 |  | mg/KG | 否
2020年如皋市重点污染企业土壤监测 | 如皋市宏茂铸钢有限公司 | 土壤环境 | 黑色金属铸造 | 土壤环境质量建设用地土壤污染风险管控标准标准(试行)(GB36600-2018) | 表1 建设用地土壤污染风险筛选值与管制值（基本项目）,第二类用地-筛选值 | 厂区 | 铜 | 2020-11-04 | [12 empty] | 褐 |  | 建设用地 |  |  |  | 47.0 |  | 18000 |  | mg/KG | 否
2020年如皋市重点污染企业土壤监测 |  | 土壤环境 | 黑色金属铸造 | 土壤环境质量建设用地土壤污染风险管控标准标准(试行)(GB36600-2018) | 表1 建设用地土壤污染风险筛选值与管制值（基本项目）,第二类用地-筛选值 | 厂区 | 砷 | 2020-11-04 | [12 empty] | 褐 |  | 建设用地 |  |  |  | 7.58 |  | 60 |  | mg/KG | 否
2020年如皋市重点污染企业土壤监测 |  | 土壤环境 | 黑色金属铸造 | 土壤环境质量建设用地土壤污染风险管控标准标准(试行)(GB36600-2018) | 表1 建设用地土壤污染风险筛选值与管制值（基本项目）,第二类用地-筛选值 | 厂区 | 汞 | 2020-11-04 | [12 empty] | 褐 |  | 建设用地 |  |  |  | 0.190 |  | 38 |  | mg/KG | 否
2020年如皋市重点污染企业土壤监测 |  | 土壤环境 | 黑色金属铸造 | 土壤环境质量建设用地土壤污染风险管控标准标准(试行)(GB36600-2018) | 表1 建设用地土壤污染风险筛选值与管制值（基本项目）,第二类用地-筛选值 | 厂区 | 镍 | 2020-11-04 | [12 empty] | 褐 |  | 建设用地 |  |  |  | 69.2 |  | 900 |  | mg/KG | 否
2020年如皋市重点污染企业土壤监测 |  | 土壤环境 | 黑色金属铸造 | 土壤环境质量建设用地土壤污染风险管控标准标准(试行)(GB36600-2018) | 表1 建设用地土壤污染风险筛选值与管制值（基本项目）,第二类用地-筛选值 | 厂区 | 铅 | 2020-11-04 | [12 empty] | 褐 |  | 建设用地 |  |  |  | 15.2 |  | 800 |  | mg/KG | 否
2020年如皋市重点污染企业土壤监测 |  | 土壤环境 | 黑色金属铸造 | 土壤环境质量标准(国标 )(GB15618-1995) | 表1 土壤环境质理标准值,三级,土壤 | 厂区 | pH值 | 2020-11-04 | [12 empty] | 褐 |  | 建设用地 |  |  |  | 7.33 |  |  |  | 无量纲 | 否 |  | GB36600-2018没有pH值标准
2020年如皋市重点污染企业土壤监测 |  | 土壤环境 | 黑色金属铸造 | 土壤环境质量建设用地土壤污染风险管控标准标准(试行)(GB36600-2018) | 表1 建设用地土壤污染风险筛选值与管制值（基本项目）,第二类用地-筛选值 | 厂区 | 镉 | 2020-11-04 | [12 empty] | 褐 |  | 建设用地 |  |  |  | 0.27 |  | 65 |  | mg/KG | 否
2020年如皋市重点污染企业土壤监测 | 南通绿能固废处置有限公司 | 土壤环境 | 固体废物治理 | 土壤环境质量建设用地土壤污染风险管控标准标准(试行)(GB36600-2018) | 表1 建设用地土壤污染风险筛选值与管制值（基本项目）,第二类用地-筛选值 | 厂区 | 镉 | 2020-11-19 | [12 empty] | 褐 |  | 建设用地 |  |  |  | 0.15 |  | 65 |  | mg/KG | 否
2020年如皋市重点污染企业土壤监测 |  | 土壤环境 | 固体废物治理 | 土壤环境质量建设用地土壤污染风险管控标准标准(试行)(GB36600-2018) | 表1 建设用地土壤污染风险筛选值与管制值（基本项目）,第二类用地-筛选值 | 厂区 | 镍 | 2020-11-19 | [12 empty] | 褐 |  | 建设用地 |  |  |  | 21.3 |  | 900 |  | mg/KG | 否
2020年如皋市重点污染企业土壤监测 |  | 土壤环境 | 固体废物治理 | 土壤环境质量标准(国标 )(GB15618-1995) | 表1 土壤环境质理标准值,三级,土壤 | 厂区 | pH值 | 2020-11-19 | [12 empty] | 褐 |  | 建设用地 |  |  |  | 8.40 |  |  |  | 无量纲 | 否 |  | GB36600-2018没有pH值标准
2020年如皋市重点污染企业土壤监测 |  | 土壤环境 | 固体废物治理 | 土壤环境质量建设用地土壤污染风险管控标准标准(试行)(GB36600-2018) | 表1 建设用地土壤污染风险筛选值与管制值（基本项目）,第二类用地-筛选值 | 厂区 | 砷 | 2020-11-19 | [12 empty] | 褐 |  | 建设用地 |  |  |  | 5.86 |  | 60 |  | mg/KG | 否
2020年如皋市重点污染企业土壤监测 |  | 土壤环境 | 固体废物治理 | 土壤环境质量建设用地土壤污染风险管控标准标准(试行)(GB36600-2018) | 表1 建设用地土壤污染风险筛选值与管制值（基本项目）,第二类用地-筛选值 | 厂区 | 汞 | 2020-11-19 | [12 empty] | 褐 |  | 建设用地 |  |  |  | 0.121 |  | 38 |  | mg/KG | 否
2020年如皋市重点污染企业土壤监测 |  | 土壤环境 | 固体废物治理 | 土壤环境质量建设用地土壤污染风险管控标准标准(试行)(GB36600-2018) | 表1 建设用地土壤污染风险筛选值与管制值（基本项目）,第二类用地-筛选值 | 厂区 | 铜 | 2020-11-19 | [12 empty] | 褐 |  | 建设用地 |  |  |  | 25.1 |  | 18000 |  | mg/KG | 否
2020年如皋市重点污染企业土壤监测 |  | 土壤环境 | 固体废物治理 | 土壤环境质量建设用地土壤污染风险管控标准标准(试行)(GB36600-2018) | 表1 建设用地土壤污染风险筛选值与管制值（基本项目）,第二类用地-筛选值 | 厂区 | 铅 | 2020-11-19 | [12 empty] | 褐 |  | 建设用地 |  |  |  | 10.8 |  | 800 |  | mg/KG | 否
2020年如皋市重点污染企业土壤监测 | 南通亨得利高分子材料科技有限公司 | 水环境 | 其他合成材料制造 | 土壤环境质量建设用地土壤污染风险管控标准标准(试行)(GB36600-2018) | 表1 建设用地土壤污染风险筛选值与管制值（基本项目）,第二类用地-筛选值 | 厂区 | 砷 | 2020-11-19 | [12 empty] | 褐 |  | 建设用地 |  |  |  | 10.3 |  | 60 |  | mg/KG | 否
2020年如皋市重点污染企业土壤监测 |  | 水环境 | 其他合成材料制造 | 土壤环境质量建设用地土壤污染风险管控标准标准(试行)(GB36600-2018) | 表1 建设用地土壤污染风险筛选值与管制值（基本项目）,第二类用地-筛选值 | 厂区 | 镍 | 2020-11-19 | [12 empty] | 褐 |  | 建设用地 |  |  |  | 28.0 |  | 900 |  | mg/KG | 否
2020年如皋市重点污染企业土壤监测 |  | 水环境 | 其他合成材料制造 | 土壤环境质量建设用地土壤污染风险管控标准标准(试行)(GB36600-2018) | 表1 建设用地土壤污染风险筛选值与管制值（基本项目）,第二类用地-筛选值 | 厂区 | 汞 | 2020-11-19 | [12 empty] | 褐 |  | 建设用地 |  |  |  | 0.174 |  | 38 |  | mg/KG | 否
2020年如皋市重点污染企业土壤监测 |  | 水环境 | 其他合成材料制造 | 土壤环境质量标准(国标 )(GB15618-1995) | 表1 土壤环境质理标准值,三级,土壤 | 厂区 | pH值 | 2020-11-19 | [12 empty] | 褐 |  | 建设用地 |  |  |  | 8.00 |  |  |  | 无量纲 | 否 |  | GB36600-2018没有pH值标准
2020年如皋市重点污染企业土壤监测 |  | 水环境 | 其他合成材料制造 | 土壤环境质量建设用地土壤污染风险管控标准标准(试行)(GB36600-2018) | 表1 建设用地土壤污染风险筛选值与管制值（基本项目）,第一类用地-管制值 | 厂区 | 铅 | 2020-11-19 | [12 empty] | 褐 |  | 建设用地 |  |  |  | 15.5 |  | 800 |  | mg/KG | 否
2020年如皋市重点污染企业土壤监测 |  | 水环境 | 其他合成材料制造 | 土壤环境质量建设用地土壤污染风险管控标准标准(试行)(GB36600-2018) | 表1 建设用地土壤污染风险筛选值与管制值（基本项目）,第二类用地-筛选值 | 厂区 | 铜 | 2020-11-19 | [12 empty] | 褐 |  | 建设用地 |  |  |  | 39.3 |  | 18000 |  | mg/KG | 否
2020年如皋市重点污染企业土壤监测 |  | 水环境 | 其他合成材料制造 | 土壤环境质量建设用地土壤污染风险管控标准标准(试行)(GB36600-2018) | 表1 建设用地土壤污染风险筛选值与管制值（基本项目）,第二类用地-筛选值 | 厂区 | 镉 | 2020-11-19 | [12 empty] | 褐 |  | 建设用地 |  |  |  | 0.35 |  | 65 |  | mg/KG | 否
2020年如皋市重点污染企业土壤监测 | 江苏中铁山桥重工有限公司 | 土壤环境 | 金属结构制造 | 土壤环境质量标准(国标 )(GB15618-1995) | 表1 土壤环境质理标准值,三级,土壤 | 厂区 | pH值 | 2020-11-04 | [12 empty] | 褐 |  | 建设用地 |  |  |  | 7.54 |  |  |  | 无量纲 | 否 |  | GB36600-2018没有pH值标准
2020年如皋市重点污染企业土壤监测 |  | 土壤环境 | 金属结构制造 | 土壤环境质量建设用地土壤污染风险管控标准标准(试行)(GB36600-2018) | 表1 建设用地土壤污染风险筛选值与管制值（基本项目）,第二类用地-筛选值 | 厂区 | 砷 | 2020-11-04 | [12 empty] | 褐 |  | 建设用地 |  |  |  | 7.19 |  | 60 |  | mg/KG | 否
2020年如皋市重点污染企业土壤监测 |  | 土壤环境 | 金属结构制造 | 土壤环境质量建设用地土壤污染风险管控标准标准(试行)(GB36600-2018) | 表1 建设用地土壤污染风险筛选值与管制值（基本项目）,第二类用地-筛选值 | 厂区 | 镉 | 2020-11-04 | [12 empty] | 褐 |  | 建设用地 |  |  |  | 0.21 |  | 65 |  | mg/KG | 否
2020年如皋市重点污染企业土壤监测 |  | 土壤环境 | 金属结构制造 | 土壤环境质量建设用地土壤污染风险管控标准标准(试行)(GB36600-2018) | 表1 建设用地土壤污染风险筛选值与管制值（基本项目）,第二类用地-筛选值 | 厂区 | 铜 | 2020-11-04 | [12 empty] | 褐 |  | 建设用地 |  |  |  | 30.8 |  | 18000 |  | mg/KG | 否
2020年如皋市重点污染企业土壤监测 |  | 土壤环境 | 金属结构制造 | 土壤环境质量建设用地土壤污染风险管控标准标准(试行)(GB36600-2018) | 表1 建设用地土壤污染风险筛选值与管制值（基本项目）,第二类用地-筛选值 | 厂区 | 镍 | 2020-11-04 | [12 empty] | 褐 |  | 建设用地 |  |  |  | 33.2 |  | 900 |  | mg/KG | 否
2020年如皋市重点污染企业土壤监测 |  | 土壤环境 | 金属结构制造 | 土壤环境质量建设用地土壤污染风险管控标准标准(试行)(GB36600-2018) | 表1 建设用地土壤污染风险筛选值与管制值（基本项目）,第二类用地-筛选值 | 厂区 | 汞 | 2020-11-04 | [12 empty] | 褐 |  | 建设用地 |  |  |  | 0.184 |  | 38 |  | mg/KG | 否
2020年如皋市重点污染企业土壤监测 |  | 土壤环境 | 金属结构制造 | 土壤环境质量建设用地土壤污染风险管控标准标准(试行)(GB36600-2018) | 表1 建设用地土壤污染风险筛选值与管制值（基本项目）,第二类用地-筛选值 | 厂区 | 铅 | 2020-11-04 | [12 empty] | 褐 |  | 建设用地 |  |  |  | 13.9 |  | 800 |  | mg/KG | 否
2020年如皋市重点污染企业土壤监测 | 南通玛盛环保科技有限公司 | 土壤环境 | 危险废物治理 | 土壤环境质量建设用地土壤污染风险管控标准标准(试行)(GB36600-2018) | 表1 建设用地土壤污染风险筛选值与管制值（基本项目）,第二类用地-筛选值 | 厂区 | 铅 | 2020-11-19 | [12 empty] | 褐 |  | 建设用地 |  |  |  | 16.2 |  | 800 |  | mg/KG | 否
2020年如皋市重点污染企业土壤监测 |  | 土壤环境 | 危险废物治理 | 土壤环境质量建设用地土壤污染风险管控标准标准(试行)(GB36600-2018) | 表1 建设用地土壤污染风险筛选值与管制值（基本项目）,第二类用地-筛选值 | 厂区 | 铜 | 2020-11-19 | [12 empty] | 褐 |  | 建设用地 |  |  |  | 31.8 |  | 18000 |  | mg/KG | 否
2020年如皋市重点污染企业土壤监测 |  | 土壤环境 | 危险废物治理 | 土壤环境质量建设用地土壤污染风险管控标准标准(试行)(GB36600-2018) | 表1 建设用地土壤污染风险筛选值与管制值（基本项目）,第二类用地-筛选值 | 厂区 | 镍 | 2020-11-19 | [12 empty] | 褐 |  | 建设用地 |  |  |  | 26.3 |  | 900 |  | mg/KG | 否
2020年如皋市重点污染企业土壤监测 |  | 土壤环境 | 危险废物治理 | 土壤环境质量标准(国标 )(GB15618-1995) | 表1 土壤环境质理标准值,三级,土壤 | 厂区 | pH值 | 2020-11-19 | [12 empty] | 褐 |  | 建设用地 |  |  |  | 7.95 |  |  |  | 无量纲 | 否 |  | GB36600-2018没有pH值标准
2020年如皋市重点污染企业土壤监测 |  | 土壤环境 | 危险废物治理 | 土壤环境质量建设用地土壤污染风险管控标准标准(试行)(GB36600-2018) | 表1 建设用地土壤污染风险筛选值与管制值（基本项目）,第二类用地-筛选值 | 厂区 | 汞 | 2020-11-19 | [12 empty] | 褐 |  | 建设用地 |  |  |  | 0.170 |  | 38 |  | mg/KG | 否
2020年如皋市重点污染企业土壤监测 |  | 土壤环境 | 危险废物治理 | 土壤环境质量建设用地土壤污染风险管控标准标准(试行)(GB36600-2018) | 表1 建设用地土壤污染风险筛选值与管制值（基本项目）,第二类用地-筛选值 | 厂区 | 砷 | 2020-11-19 | [12 empty] | 褐 |  | 建设用地 |  |  |  | 8.14 |  | 60 |  | mg/KG | 否
2020年如皋市重点污染企业土壤监测 |  | 土壤环境 | 危险废物治理 | 土壤环境质量建设用地土壤污染风险管控标准标准(试行)(GB36600-2018) | 表1 建设用地土壤污染风险筛选值与管制值（基本项目）,第二类用地-筛选值 | 厂区 | 镉 | 2020-11-19 | [12 empty] | 褐 |  | 建设用地 |  |  |  | 0.25 |  | 65 |  | mg/KG | 否
2020年如皋市重点污染企业土壤监测 | 江苏泰仓农化有限公司 | 水环境 | 化学农药制造 | 土壤环境质量建设用地土壤污染风险管控标准标准(试行)(GB36600-2018) | 表1 建设用地土壤污染风险筛选值与管制值（基本项目）,第二类用地-筛选值 | 厂区 | 镉 | 2020-11-19 | [12 empty] | 褐 |  | 建设用地 |  |  |  | 0.46 |  | 65 |  | mg/KG | 否
2020年如皋市重点污染企业土壤监测 |  | 水环境 | 化学农药制造 | 土壤环境质量建设用地土壤污染风险管控标准标准(试行)(GB36600-2018) | 表1 建设用地土壤污染风险筛选值与管制值（基本项目）,第二类用地-筛选值 | 厂区 | 砷 | 2020-11-19 | [12 empty] | 褐 |  | 建设用地 |  |  |  | 7.62 |  |  |  | mg/KG | 否
2020年如皋市重点污染企业土壤监测 |  | 水环境 | 化学农药制造 | 土壤环境质量建设用地土壤污染风险管控标准标准(试行)(GB36600-2018) | 表1 建设用地土壤污染风险筛选值与管制值（基本项目）,第二类用地-筛选值 | 厂区 | 镍 | 2020-11-19 | [12 empty] | 褐 |  | 建设用地 |  |  |  | 25.3 |  | 900 |  | mg/KG | 否
2020年如皋市重点污染企业土壤监测 |  | 水环境 | 化学农药制造 | 土壤环境质量标准(国标 )(GB15618-1995) | 表1 土壤环境质理标准值,三级,土壤 | 厂区 | pH值 | 2020-11-19 | [12 empty] | 褐 |  | 建设用地 |  |  |  | 7.66 |  |  |  | 无量纲 | 否 |  | GB36600-2018没有pH值标准
2020年如皋市重点污染企业土壤监测 |  | 水环境 | 化学农药制造 | 土壤环境质量建设用地土壤污染风险管控标准标准(试行)(GB36600-2018) | 表1 建设用地土壤污染风险筛选值与管制值（基本项目）,第二类用地-筛选值 | 厂区 | 铅 | 2020-11-19 | [12 empty] | 褐 |  | 建设用地 |  |  |  | 22.2 |  | 800 |  | mg/KG | 否
2020年如皋市重点污染企业土壤监测 |  | 水环境 | 化学农药制造 | 土壤环境质量建设用地土壤污染风险管控标准标准(试行)(GB36600-2018) | 表1 建设用地土壤污染风险筛选值与管制值（基本项目）,第二类用地-筛选值 | 厂区 | 汞 | 2020-11-19 | [12 empty] | 褐 |  | 建设用地 |  |  |  | 0.092 |  | 38 |  | mg/KG | 否
2020年如皋市重点污染企业土壤监测 |  | 水环境 | 化学农药制造 | 土壤环境质量建设用地土壤污染风险管控标准标准(试行)(GB36600-2018) | 表1 建设用地土壤污染风险筛选值与管制值（基本项目）,第二类用地-筛选值 | 厂区 | 铜 | 2020-11-19 | [12 empty] | 褐 |  | 建设用地 |  |  |  | 29.4 |  | 18000 |  | mg/KG | 否
2020年如皋市重点污染企业土壤监测 | 江苏意瑞达纺织科技有限公司 | 水环境 | 化纤织物染整精加工 | 土壤环境质量建设用地土壤污染风险管控标准标准(试行)(GB36600-2018) | 表1 建设用地土壤污染风险筛选值与管制值（基本项目）,第二类用地-筛选值 | 厂区 | 铜 | 2020-10-14 | [12 empty] | 褐 |  | 建设用地 |  |  |  | 18.9 |  | 18000 |  | mg/KG | 否
2020年如皋市重点污染企业土壤监测 |  | 水环境 | 化纤织物染整精加工 | 土壤环境质量建设用地土壤污染风险管控标准标准(试行)(GB36600-2018) | 表1 建设用地土壤污染风险筛选值与管制值（基本项目）,第二类用地-筛选值 | 厂区 | 砷 | 2020-10-14 | [12 empty] | 褐 |  | 建设用地 |  |  |  | 5.70 |  | 60 |  | mg/KG | 否
2020年如皋市重点污染企业土壤监测 |  | 水环境 | 化纤织物染整精加工 | 土壤环境质量建设用地土壤污染风险管控标准标准(试行)(GB36600-2018) | 表1 建设用地土壤污染风险筛选值与管制值（基本项目）,第二类用地-筛选值 | 厂区 | 铅 | 2020-10-14 | [12 empty] | 褐 |  | 建设用地 |  |  |  | 21.5 |  | 800 |  | mg/KG | 否
2020年如皋市重点污染企业土壤监测 |  | 水环境 | 化纤织物染整精加工 | 土壤环境质量建设用地土壤污染风险管控标准标准(试行)(GB36600-2018) | 表1 建设用地土壤污染风险筛选值与管制值（基本项目）,第二类用地-筛选值 | 厂区 | 镉 | 2020-10-14 | [12 empty] | 褐 |  | 建设用地 |  |  |  | 0.59 |  | 65 |  | mg/KG | 否
2020年如皋市重点污染企业土壤监测 |  | 水环境 | 化纤织物染整精加工 | 土壤环境质量建设用地土壤污染风险管控标准标准(试行)(GB36600-2018) | 表1 建设用地土壤污染风险筛选值与管制值（基本项目）,第二类用地-筛选值 | 厂区 | 汞 | 2020-10-14 | [12 empty] | 褐 |  | 建设用地 |  |  |  | 0.234 |  | 38 |  | mg/KG | 否
2020年如皋市重点污染企业土壤监测 |  | 水环境 | 化纤织物染整精加工 | 土壤环境质量建设用地土壤污染风险管控标准标准(试行)(GB36600-2018) | 表1 建设用地土壤污染风险筛选值与管制值（基本项目）,第二类用地-筛选值 | 厂区 | 镍 | 2020-10-14 | [12 empty] | 褐 |  | 建设用地 |  |  |  | 38.6 |  | 900 |  | mg/KG | 否
2020年如皋市重点污染企业土壤监测 |  | 水环境 | 化纤织物染整精加工 | 土壤环境质量标准(国标 )(GB15618-1995) | 表1 土壤环境质理标准值,三级,土壤 | 厂区 | pH值 | 2020-10-14 | [12 empty] | 褐 |  | 建设用地 |  |  |  | 8.08 |  |  |  | 无量纲 | 否 |  | GB36600-2018没有pH值标准
2020年如皋市重点污染企业土壤监测 | 江苏聚源电气有限公司 | 土壤环境 | 其他输配电及控制设备制造 | 土壤环境质量建设用地土壤污染风险管控标准标准(试行)(GB36600-2018) | 表1 建设用地土壤污染风险筛选值与管制值（基本项目）,第二类用地-筛选值 | 北厂区 | 铅 | 2020-10-14 | [12 empty] | 褐 |  | 建设用地 |  |  |  | 13.9 |  | 800 |  | mg/KG | 否
2020年如皋市重点污染企业土壤监测 |  | 土壤环境 | 其他输配电及控制设备制造 | 土壤环境质量建设用地土壤污染风险管控标准标准(试行)(GB36600-2018) | 表1 建设用地土壤污染风险筛选值与管制值（基本项目）,第二类用地-筛选值 | 北厂区 | 砷 | 2020-10-14 | [12 empty] | 褐 |  | 建设用地 |  |  |  | 5.44 |  | 60 |  | mg/KG | 否
2020年如皋市重点污染企业土壤监测 |  | 土壤环境 | 其他输配电及控制设备制造 | 土壤环境质量标准(国标 )(GB15618-1995) | 表1 土壤环境质理标准值,三级,土壤 | 北厂区 | pH值 | 2020-10-14 | [12 empty] | 褐 |  | 建设用地 |  |  |  | 7.98 |  |  |  | 无量纲 | 否 |  | GB36600-2018没有pH值标准
2020年如皋市重点污染企业土壤监测 |  | 土壤环境 | 其他输配电及控制设备制造 | 土壤环境质量建设用地土壤污染风险管控标准标准(试行)(GB36600-2018) | 表1 建设用地土壤污染风险筛选值与管制值（基本项目）,第二类用地-筛选值 | 北厂区 | 镍 | 2020-10-14 | [12 empty] | 褐 |  | 建设用地 |  |  |  | 23.4 |  | 900 |  | mg/KG | 否
2020年如皋市重点污染企业土壤监测 |  | 土壤环境 | 其他输配电及控制设备制造 | 土壤环境质量建设用地土壤污染风险管控标准标准(试行)(GB36600-2018) | 表1 建设用地土壤污染风险筛选值与管制值（基本项目）,第二类用地-筛选值 | 北厂区 | 铜 | 2020-10-14 | [12 empty] | 褐 |  | 建设用地 |  |  |  | 55.4 |  | 18000 |  | mg/KG | 否
2020年如皋市重点污染企业土壤监测 |  | 土壤环境 | 其他输配电及控制设备制造 | 土壤环境质量建设用地土壤污染风险管控标准标准(试行)(GB36600-2018) | 表1 建设用地土壤污染风险筛选值与管制值（基本项目）,第二类用地-筛选值 | 北厂区 | 镉 | 2020-10-14 | [12 empty] | 褐 |  | 建设用地 |  |  |  | 0.22 |  | 65 |  | mg/KG | 否
2020年如皋市重点污染企业土壤监测 |  | 土壤环境 | 其他输配电及控制设备制造 | 土壤环境质量建设用地土壤污染风险管控标准标准(试行)(GB36600-2018) | 表1 建设用地土壤污染风险筛选值与管制值（基本项目）,第二类用地-筛选值 | 北厂区 | 汞 | 2020-10-14 | [12 empty] | 褐 |  | 建设用地 |  |  |  | 0.518 |  | 38 |  | mg/KG | 否
2020年如皋市重点污染企业土壤监测 | 威格（江苏）电气设备有限公司 | 土壤环境 | 电动机制造 | 土壤环境质量建设用地土壤污染风险管控标准标准(试行)(GB36600-2018) | 表1 建设用地土壤污染风险筛选值与管制值（基本项目）,第二类用地-筛选值 | 厂区 | 镉 | 2020-10-14 | [12 empty] | 褐 |  | 建设用地 |  |  |  | 0.23 |  | 65 |  | mg/KG | 否
2020年如皋市重点污染企业土壤监测 |  | 土壤环境 | 电动机制造 | 土壤环境质量建设用地土壤污染风险管控标准标准(试行)(GB36600-2018) | 表1 建设用地土壤污染风险筛选值与管制值（基本项目）,第二类用地-筛选值 | 厂区 | 汞 | 2020-10-14 | [12 empty] | 褐 |  | 建设用地 |  |  |  | 0.073 |  | 38 |  | mg/KG | 否
2020年如皋市重点污染企业土壤监测 |  | 土壤环境 | 电动机制造 | 土壤环境质量建设用地土壤污染风险管控标准标准(试行)(GB36600-2018) | 表1 建设用地土壤污染风险筛选值与管制值（基本项目）,第二类用地-筛选值 | 厂区 | 铅 | 2020-10-14 | [12 empty] | 褐 |  | 建设用地 |  |  |  | 10.3 |  | 800 |  | mg/KG | 否
2020年如皋市重点污染企业土壤监测 |  | 土壤环境 | 电动机制造 | 土壤环境质量建设用地土壤污染风险管控标准标准(试行)(GB36600-2018) | 表1 建设用地土壤污染风险筛选值与管制值（基本项目）,第二类用地-筛选值 | 厂区 | 镍 | 2020-10-14 | [12 empty] | 褐 |  | 建设用地 |  |  |  | 21.5 |  | 900 |  | mg/KG | 否
2020年如皋市重点污染企业土壤监测 |  | 土壤环境 | 电动机制造 | 土壤环境质量建设用地土壤污染风险管控标准标准(试行)(GB36600-2018) | 表1 建设用地土壤污染风险筛选值与管制值（基本项目）,第二类用地-筛选值 | 厂区 | 铜 | 2020-10-14 | [12 empty] | 褐 |  | 建设用地 |  |  |  | 10.6 |  | 18000 |  | mg/KG | 否
2020年如皋市重点污染企业土壤监测 |  | 土壤环境 | 电动机制造 | 土壤环境质量标准(国标 )(GB15618-1995) | 表1 土壤环境质理标准值,三级,土壤 | 厂区 | pH值 | 2020-10-14 | [12 empty] | 褐 |  | 建设用地 |  |  |  | 8.46 |  |  |  | 无量纲 | 否 |  | GB36600-2018没有pH值标准
2020年如皋市重点污染企业土壤监测 |  | 土壤环境 | 电动机制造 | 土壤环境质量建设用地土壤污染风险管控标准标准(试行)(GB36600-2018) | 表1 建设用地土壤污染风险筛选值与管制值（基本项目）,第二类用地-筛选值 | 厂区 | 砷 | 2020-10-14 | [12 empty] | 褐 |  | 建设用地 |  |  |  | 4.29 |  | 60 |  | mg/KG | 否