## 废水比对
任务名称 | 企业名称 | 名录类别 | 行业类别 | 执行标准名称 | 执行标准条目名称 | 监测点 | 监测项目 | 监测日期 | 样品类型 | 手动监测值 | 自动监测值 | 比对结果 | 技术要求
省控污染源抽测 | 如皋恒发水处理有限公司 | 水环境 | 污水处理及其再生利用 |  |  | 总排口 | 流量 | 2019-08-06 | 实际样 | 1568 | 1568
|  | 水环境 | 污水处理及其再生利用 |  |  | 总排口 | 流量 | 2019-08-06 | 实际样 | 1605 | 1605
|  | 水环境 | 污水处理及其再生利用 |  |  | 总排口 | 流量 | 2019-08-06 | 实际样 | 808 | 808
|  | 水环境 | 污水处理及其再生利用 | 城镇污水处理厂污染物排放标准(GB 18918-2002) | 一级A 标准 | 总排口 | 化学需氧量 | 2019-08-06 | 实际样 | 25 | 32.4 | 7.4mg/L | ±5mg/L
|  | 水环境 | 污水处理及其再生利用 | 城镇污水处理厂污染物排放标准(GB 18918-2002) | 一级A 标准 | 总排口 | 化学需氧量 | 2019-08-06 | 实际样 | 24 | 31.3 | 7.3mg/L | ±5mg/L
|  | 水环境 | 污水处理及其再生利用 | 城镇污水处理厂污染物排放标准(GB 18918-2002) | 一级A 标准 | 总排口 | 化学需氧量 | 2019-08-06 | 实际样 | 23 | 33.7 | 10.7mg/L | ±5mg/L
|  | 水环境 | 污水处理及其再生利用 | 城镇污水处理厂污染物排放标准(GB 18918-2002) | 一级A 标准 | 总排口 | 化学需氧量 | 2019-07-13 | 高浓度样 | 215 | 215 | 0.0% | ±10%
|  | 水环境 | 污水处理及其再生利用 | 城镇污水处理厂污染物排放标准(GB 18918-2002) | 一级A 标准 | 总排口 | 化学需氧量 | 2019-07-13 | 低浓度样 | 164 | 164 | 0.0% | ±10%
|  | 水环境 | 污水处理及其再生利用 | 城镇污水处理厂污染物排放标准(GB 18918-2002) | 一级A 标准 | 总排口 | 氨氮（NH3-N） | 2019-08-06 | 实际样 | 0.758 | 0.32 | -0.44mg/L | ±0.1mg/L
|  | 水环境 | 污水处理及其再生利用 | 城镇污水处理厂污染物排放标准(GB 18918-2002) | 一级A 标准 | 总排口 | 氨氮（NH3-N） | 2019-08-06 | 实际样 | 0.585 | 0.32 | -0.26mg/L | ±0.1mg/L
|  | 水环境 | 污水处理及其再生利用 | 城镇污水处理厂污染物排放标准(GB 18918-2002) | 一级A 标准 | 总排口 | 氨氮（NH3-N） | 2019-08-06 | 实际样 | 0.558 | 0.28 | -0.28mg/L | ±0.1mg/L
|  | 水环境 | 污水处理及其再生利用 | 城镇污水处理厂污染物排放标准(GB 18918-2002) | 一级A 标准 | 总排口 | 氨氮（NH3-N） | 2019-07-12 | 高浓度样 | 3.09 | 3.10 | 0.32% | ±10%
|  | 水环境 | 污水处理及其再生利用 | 城镇污水处理厂污染物排放标准(GB 18918-2002) | 一级A 标准 | 总排口 | 氨氮（NH3-N） | 2019-07-12 | 低浓度样 | 0.341 | 0.340 | -0.29% | ±10%
| 江苏宝众宝达药业有限公司 | 水环境 | 化学农药制造 |  |  | 总排口 | 流量 | 2019-08-07 | 实际样 | 54 | 54
|  | 水环境 | 化学农药制造 |  |  | 总排口 | 流量 | 2019-08-07 | 实际样 | 69.19 | 69.19
|  | 水环境 | 化学农药制造 |  |  | 总排口 | 流量 | 2019-08-07 | 实际样 | 74.25 | 74.25
|  | 水环境 | 化学农药制造 |  |  | 总排口 | 氨氮（NH3-N） | 2019-08-07 | 实际样 | 27.3 | 24.22 | -11.28% | ±15%
|  | 水环境 | 化学农药制造 |  |  | 总排口 | 氨氮（NH3-N） | 2019-08-07 | 实际样 | 40.0 | 29.16 | -27.1% | ±15%
|  | 水环境 | 化学农药制造 |  |  | 总排口 | 氨氮（NH3-N） | 2019-08-07 | 实际样 | 40.4 | 27.10 | -32.92% | ±15%
|  | 水环境 | 化学农药制造 |  |  | 总排口 | 氨氮（NH3-N） | 2019-07-12 | 高浓度样 | 3.09 | 3.10 | 0.32% | ±10%
|  | 水环境 | 化学农药制造 |  |  | 总排口 | 氨氮（NH3-N） | 2019-07-12 | 低浓度样 | 0.341 | 0.340 | -0.29% | ±10%
|  | 水环境 | 化学农药制造 | 污水综合排放标准(GB8978-1996) | 三级标准 | 总排口 | 化学需氧量 | 2019-08-07 | 实际样 | 230 | 129.6 | -43.65% | ±15%
|  | 水环境 | 化学农药制造 | 污水综合排放标准(GB8978-1996) | 三级标准 | 总排口 | 化学需氧量 | 2019-08-07 | 实际样 | 256 | 159.8 | -37.58% | ±15%
|  | 水环境 | 化学农药制造 | 污水综合排放标准(GB8978-1996) | 三级标准 | 总排口 | 化学需氧量 | 2019-08-07 | 实际样 | 170 | 124.3 | -26.88% | ±15%
|  | 水环境 | 化学农药制造 | 污水综合排放标准(GB8978-1996) | 三级标准 | 总排口 | 化学需氧量 | 2019-07-13 | 高浓度样 | 215 | 215 | 0.0% | ±10%
|  | 水环境 | 化学农药制造 | 污水综合排放标准(GB8978-1996) | 三级标准 | 总排口 | 化学需氧量 | 2019-07-13 | 低浓度样 | 164 | 164 | 0.0% | ±10%
| 南通百川新材料有限公司 | 水环境 | 有机化学原料制造 |  |  | 总排口 | 流量 | 2019-08-07 | 实际样 | 0.282 | 0.282
|  | 水环境 | 有机化学原料制造 |  |  | 总排口 | 流量 | 2019-08-07 | 实际样 | 262.78 | 262.78
|  | 水环境 | 有机化学原料制造 |  |  | 总排口 | 流量 | 2019-08-07 | 实际样 | 254.29 | 254.29
|  | 水环境 | 有机化学原料制造 | 污水综合排放标准(GB8978-1996) | 三级标准 | 总排口 | 化学需氧量 | 2019-08-07 | 实际样 | 92 | 70.7 | -23.15% | ±20%
|  | 水环境 | 有机化学原料制造 | 污水综合排放标准(GB8978-1996) | 三级标准 | 总排口 | 化学需氧量 | 2019-08-07 | 实际样 | 85 | 67.7 | -20.35% | ±20%
|  | 水环境 | 有机化学原料制造 | 污水综合排放标准(GB8978-1996) | 三级标准 | 总排口 | 化学需氧量 | 2019-08-07 | 实际样 | 81 | 71.7 | -11.48% | ±20%
|  | 水环境 | 有机化学原料制造 | 污水综合排放标准(GB8978-1996) | 三级标准 | 总排口 | 化学需氧量 | 2019-07-13 | 高浓度样 | 215 | 215 | 0.0% | ±10%
|  | 水环境 | 有机化学原料制造 | 污水综合排放标准(GB8978-1996) | 三级标准 | 总排口 | 化学需氧量 | 2019-07-13 | 低浓度样 | 164 | 164 | 0.0% | ±10%
|  | 水环境 | 有机化学原料制造 |  |  | 总排口 | 氨氮（NH3-N） | 2019-08-07 | 实际样 | 0.378 | 0.13 | -0.25mg/L | ±0.1mg/L
|  | 水环境 | 有机化学原料制造 |  |  | 总排口 | 氨氮（NH3-N） | 2019-08-07 | 实际样 | 0.332 | 0.49 | 0.16mg/L | ±0.1mg/L
|  | 水环境 | 有机化学原料制造 |  |  | 总排口 | 氨氮（NH3-N） | 2019-08-07 | 实际样 | 0.367 | 0.05 | -0.32mg/L | ±0.1mg/L
|  | 水环境 | 有机化学原料制造 |  |  | 总排口 | 氨氮（NH3-N） | 2019-07-12 | 高浓度样 | 3.09 | 3.10 | 0.32% | ±10%
|  | 水环境 | 有机化学原料制造 |  |  | 总排口 | 氨氮（NH3-N） | 2019-07-12 | 低浓度样 | 0.341 | 0.340 | -0.29% | ±10%
| 如皋市高诚精制棉有限公司 | 水环境 | 农产品初加工活动 |  |  | 总排口 | 流量 | 2019-08-13 | 实际样 | 52.34 | 52.34
|  | 水环境 | 农产品初加工活动 |  |  | 总排口 | 流量 | 2019-08-13 | 实际样 | 59.4 | 59.4
|  | 水环境 | 农产品初加工活动 |  |  | 总排口 | 流量 | 2019-08-13 | 实际样 | 42.05 | 42.05
|  | 水环境 | 农产品初加工活动 | 污水综合排放标准(GB8978-1996) | 一级标准 | 总排口 | 化学需氧量 | 2019-08-13 | 实际样 | 44 | 58.5 | 32.95% | ±30%
|  | 水环境 | 农产品初加工活动 | 污水综合排放标准(GB8978-1996) | 一级标准 | 总排口 | 化学需氧量 | 2019-08-13 | 实际样 | 46 | 59.1 | 28.48% | ±30%
|  | 水环境 | 农产品初加工活动 | 污水综合排放标准(GB8978-1996) | 一级标准 | 总排口 | 化学需氧量 | 2019-08-13 | 实际样 | 45 | 57.4 | 27.56% | ±30%
|  | 水环境 | 农产品初加工活动 | 污水综合排放标准(GB8978-1996) | 一级标准 | 总排口 | 化学需氧量 | 2019-07-13 | 高浓度样 | 215 | 215 | 0.0% | ±10%
|  | 水环境 | 农产品初加工活动 | 污水综合排放标准(GB8978-1996) | 一级标准 | 总排口 | 化学需氧量 | 2019-07-13 | 低浓度样 | 164 | 164 | 0.0% | ±10%
|  | 水环境 | 农产品初加工活动 | 污水综合排放标准(GB8978-1996) | 一级标准 | 总排口 | 氨氮（NH3-N） | 2019-08-13 | 实际样 | 3.09 | 2.74 | -11.33% | ±15%
|  | 水环境 | 农产品初加工活动 | 污水综合排放标准(GB8978-1996) | 一级标准 | 总排口 | 氨氮（NH3-N） | 2019-08-13 | 实际样 | 3.11 | 2.77 | -10.93% | ±15%
|  | 水环境 | 农产品初加工活动 | 污水综合排放标准(GB8978-1996) | 一级标准 | 总排口 | 氨氮（NH3-N） | 2019-08-13 | 实际样 | 3.16 | 2.66 | -15.82% | ±15%
|  | 水环境 | 农产品初加工活动 | 污水综合排放标准(GB8978-1996) | 一级标准 | 总排口 | 氨氮（NH3-N） | 2019-07-12 | 高浓度样 | 3.09 | 3.10 | 0.32% | ±10%
|  | 水环境 | 农产品初加工活动 | 污水综合排放标准(GB8978-1996) | 一级标准 | 总排口 | 氨氮（NH3-N） | 2019-07-12 | 低浓度样 | 0.341 | 0.340 | -0.29% | ±10%
| 西东纺织科技如皋有限公司 | 水环境 | 化纤织物染整精加工 |  |  | 处理后 | 流量 | 2019-08-14 | 实际样 | 21.09 | 21.09
|  | 水环境 | 化纤织物染整精加工 |  |  | 处理后 | 流量 | 2019-08-14 | 实际样 | 21.09 | 21.09
|  | 水环境 | 化纤织物染整精加工 |  |  | 处理后 | 流量 | 2019-08-14 | 实际样 | 23.29 | 23.29
|  | 水环境 | 化纤织物染整精加工 | 纺织染整工业水污染物排放标准(GB-4287-2012) | 直接排放 | 处理后 | 化学需氧量 | 2019-08-14 | 实际样 | 37 | 39.9 | 7.84% | ±30%
|  | 水环境 | 化纤织物染整精加工 | 纺织染整工业水污染物排放标准(GB-4287-2012) | 直接排放 | 处理后 | 化学需氧量 | 2019-08-14 | 实际样 | 43 | 39.5 | -8.14% | ±30%
|  | 水环境 | 化纤织物染整精加工 | 纺织染整工业水污染物排放标准(GB-4287-2012) | 直接排放 | 处理后 | 化学需氧量 | 2019-08-14 | 实际样 | 47 | 40.2 | -14.47% | ±30%
|  | 水环境 | 化纤织物染整精加工 | 纺织染整工业水污染物排放标准(GB-4287-2012) | 直接排放 | 处理后 | 化学需氧量 | 2019-07-13 | 高浓度样 | 215 | 215 | 0.0% | ±10%
|  | 水环境 | 化纤织物染整精加工 | 纺织染整工业水污染物排放标准(GB-4287-2012) | 直接排放 | 处理后 | 化学需氧量 | 2019-07-13 | 低浓度样 | 164 | 164 | 0.0% | ±10%
|  | 水环境 | 化纤织物染整精加工 | 纺织染整工业水污染物排放标准(GB-4287-2012) | 直接排放 | 处理后 | 氨氮（NH3-N） | 2019-08-14 | 实际样 | 0.634 | 0.41 | -0.22mg/L | ±0.1mg/L
|  | 水环境 | 化纤织物染整精加工 | 纺织染整工业水污染物排放标准(GB-4287-2012) | 直接排放 | 处理后 | 氨氮（NH3-N） | 2019-08-14 | 实际样 | 0.634 | 0.31 | -0.32mg/L | ±0.1mg/L
|  | 水环境 | 化纤织物染整精加工 | 纺织染整工业水污染物排放标准(GB-4287-2012) | 直接排放 | 处理后 | 氨氮（NH3-N） | 2019-08-14 | 实际样 | 0.619 | 0.30 | -0.32mg/L | ±0.1mg/L
|  | 水环境 | 化纤织物染整精加工 | 纺织染整工业水污染物排放标准(GB-4287-2012) | 直接排放 | 处理后 | 氨氮（NH3-N） | 2019-07-12 | 高浓度样 | 3.09 | 3.10 | 0.32% | ±10%
|  | 水环境 | 化纤织物染整精加工 | 纺织染整工业水污染物排放标准(GB-4287-2012) | 直接排放 | 处理后 | 氨氮（NH3-N） | 2019-07-12 | 低浓度样 | 0.341 | 0.340 | -0.29% | ±10%
| 如皋市泰尔特染整有限公司 | 水环境 | 棉纺织及印染精加工 |  |  | 处理后 | 流量 | 2019-08-13 | 实际样 | 62.8 | 62.8
|  | 水环境 | 棉纺织及印染精加工 |  |  | 处理后 | 流量 | 2019-08-13 | 实际样 | 72.9 | 72.9
|  | 水环境 | 棉纺织及印染精加工 |  |  | 处理后 | 流量 | 2019-08-13 | 实际样 | 60.7 | 60.7
|  | 水环境 | 棉纺织及印染精加工 | 纺织染整工业水污染物排放标准(GB4287-2012)(GB4287-2012)(GB4287-2012)(GB4287-2012) | 非蜡染行业直接排放 | 处理后 | 氨氮（NH3-N） | 2019-08-13 | 实际样 | 1.72 | 2.85 | 65.7% | ±15%
|  | 水环境 | 棉纺织及印染精加工 | 纺织染整工业水污染物排放标准(GB4287-2012)(GB4287-2012)(GB4287-2012)(GB4287-2012) | 非蜡染行业直接排放 | 处理后 | 氨氮（NH3-N） | 2019-08-13 | 实际样 | 1.77 | 2.82 | 59.32% | ±15%
|  | 水环境 | 棉纺织及印染精加工 | 纺织染整工业水污染物排放标准(GB4287-2012)(GB4287-2012)(GB4287-2012)(GB4287-2012) | 非蜡染行业直接排放 | 处理后 | 氨氮（NH3-N） | 2019-08-13 | 实际样 | 2.76 | 3.45 | 25.0% | ±15%
|  | 水环境 | 棉纺织及印染精加工 | 纺织染整工业水污染物排放标准(GB4287-2012)(GB4287-2012)(GB4287-2012)(GB4287-2012) | 非蜡染行业直接排放 | 处理后 | 氨氮（NH3-N） | 2019-07-12 | 高浓度样 | 3.09 | 3.10 | 0.32% | ±10%
|  | 水环境 | 棉纺织及印染精加工 | 纺织染整工业水污染物排放标准(GB4287-2012)(GB4287-2012)(GB4287-2012)(GB4287-2012) | 非蜡染行业直接排放 | 处理后 | 氨氮（NH3-N） | 2019-07-12 | 低浓度样 | 0.341 | 0.340 | -0.29% | ±10%
|  | 水环境 | 棉纺织及印染精加工 | 纺织染整工业水污染物排放标准(GB4287-2012)(GB4287-2012)(GB4287-2012)(GB4287-2012) | 通用 | 处理后 | 化学需氧量 | 2019-08-13 | 实际样 | 20 | 24.7 | 4.7mg/L | ±5mg/L
|  | 水环境 | 棉纺织及印染精加工 | 纺织染整工业水污染物排放标准(GB4287-2012)(GB4287-2012)(GB4287-2012)(GB4287-2012) | 通用 | 处理后 | 化学需氧量 | 2019-08-13 | 实际样 | 26 | 30.8 | 4.8mg/L | ±5mg/L
|  | 水环境 | 棉纺织及印染精加工 | 纺织染整工业水污染物排放标准(GB4287-2012)(GB4287-2012)(GB4287-2012)(GB4287-2012) | 通用 | 处理后 | 化学需氧量 | 2019-08-13 | 实际样 | 20 | 24.7 | 4.7mg/L | ±5mg/L
|  | 水环境 | 棉纺织及印染精加工 | 纺织染整工业水污染物排放标准(GB4287-2012)(GB4287-2012)(GB4287-2012)(GB4287-2012) | 通用 | 处理后 | 化学需氧量 | 2019-07-13 | 高浓度样 | 215 | 215 | 0.0% | ±10%
|  | 水环境 | 棉纺织及印染精加工 | 纺织染整工业水污染物排放标准(GB4287-2012)(GB4287-2012)(GB4287-2012)(GB4287-2012) | 通用 | 处理后 | 化学需氧量 | 2019-07-13 | 低浓度样 | 164 | 164 | 0.0% | ±10%
| 江苏意瑞达纺织科技有限公司 | 水环境 | 化纤织物染整精加工 |  |  | 总排口 | 流量 | 2019-08-14 | 实际样 | 69.2 | 69.2
|  | 水环境 | 化纤织物染整精加工 |  |  | 总排口 | 流量 | 2019-08-14 | 实际样 | 69.3 | 69.3
|  | 水环境 | 化纤织物染整精加工 |  |  | 总排口 | 流量 | 2019-08-14 | 实际样 | 69.3 | 69.3
|  | 水环境 | 化纤织物染整精加工 | 纺织染整工业水污染物排放标准(GB-4287-2012) | 间接排放 | 总排口 | 化学需氧量 | 2019-08-14 | 实际样 | 98 | 86.6 | -11.63% | ±20%
|  | 水环境 | 化纤织物染整精加工 | 纺织染整工业水污染物排放标准(GB-4287-2012) | 间接排放 | 总排口 | 化学需氧量 | 2019-08-14 | 实际样 | 46 | 48.3 | 5.0% | ±30%
|  | 水环境 | 化纤织物染整精加工 | 纺织染整工业水污染物排放标准(GB-4287-2012) | 间接排放 | 总排口 | 化学需氧量 | 2019-08-14 | 实际样 | 78 | 139.4 | 78.72% | ±20%
|  | 水环境 | 化纤织物染整精加工 | 纺织染整工业水污染物排放标准(GB-4287-2012) | 间接排放 | 总排口 | 化学需氧量 | 2019-07-13 | 高浓度样 | 215 | 215 | 0.0% | ±10%
|  | 水环境 | 化纤织物染整精加工 | 纺织染整工业水污染物排放标准(GB-4287-2012) | 间接排放 | 总排口 | 化学需氧量 | 2019-07-13 | 低浓度样 | 164 | 164 | 0.0% | ±10%
|  | 水环境 | 化纤织物染整精加工 | 纺织染整工业水污染物排放标准(GB-4287-2012) | 间接排放 | 总排口 | 氨氮（NH3-N） | 2019-08-14 | 实际样 | 0.256 | 0.569 | 0.31mg/L | ±0.1mg/L
|  | 水环境 | 化纤织物染整精加工 | 纺织染整工业水污染物排放标准(GB-4287-2012) | 间接排放 | 总排口 | 氨氮（NH3-N） | 2019-08-14 | 实际样 | 1.06 | 1.931 | 82.17% | ±15%
|  | 水环境 | 化纤织物染整精加工 | 纺织染整工业水污染物排放标准(GB-4287-2012) | 间接排放 | 总排口 | 氨氮（NH3-N） | 2019-08-14 | 实际样 | 0.367 | 0.647 | 0.28mg/L | ±0.1mg/L
|  | 水环境 | 化纤织物染整精加工 | 纺织染整工业水污染物排放标准(GB-4287-2012) | 间接排放 | 总排口 | 氨氮（NH3-N） | 2019-07-12 | 高浓度样 | 3.09 | 3.10 | 0.32% | ±10%
|  | 水环境 | 化纤织物染整精加工 | 纺织染整工业水污染物排放标准(GB-4287-2012) | 间接排放 | 总排口 | 氨氮（NH3-N） | 2019-07-12 | 低浓度样 | 0.341 | 0.340 | -0.29% | ±10%
| 双钱集团（江苏）轮胎有限公司 | 大气环境 | 轮胎制造 |  |  | 总排口 | 流量 | 2019-08-06 | 实际样 | 114.6 | 114.6
|  | 大气环境 | 轮胎制造 |  |  | 总排口 | 流量 | 2019-08-06 | 实际样 | 97.8 | 97.8
|  | 大气环境 | 轮胎制造 |  |  | 总排口 | 流量 | 2019-08-06 | 实际样 | 93.9 | 93.9
|  | 大气环境 | 轮胎制造 | 橡胶制品工业污染物排放标准(GB 27632-2011) | 间接排放-乳胶制品企业 | 总排口 | 氨氮（NH3-N） | 2019-08-06 | 实际样 | 5.14 | 3.94 | -23.35% | ±15%
|  | 大气环境 | 轮胎制造 | 橡胶制品工业污染物排放标准(GB 27632-2011) | 间接排放-乳胶制品企业 | 总排口 | 氨氮（NH3-N） | 2019-08-06 | 实际样 | 5.25 | 3.61 | -31.24% | ±15%
|  | 大气环境 | 轮胎制造 | 橡胶制品工业污染物排放标准(GB 27632-2011) | 间接排放-乳胶制品企业 | 总排口 | 氨氮（NH3-N） | 2019-08-06 | 实际样 | 4.82 | 3.09 | -35.89% | ±15%
|  | 大气环境 | 轮胎制造 | 橡胶制品工业污染物排放标准(GB 27632-2011) | 间接排放-乳胶制品企业 | 总排口 | 氨氮（NH3-N） | 2019-07-12 | 高浓度样 | 3.09 | 3.10 | 0.32% | ±10%
|  | 大气环境 | 轮胎制造 | 橡胶制品工业污染物排放标准(GB 27632-2011) | 间接排放-乳胶制品企业 | 总排口 | 氨氮（NH3-N） | 2019-07-12 | 低浓度样 | 0.341 | 0.340 | -0.29% | ±10%
|  | 大气环境 | 轮胎制造 | 橡胶制品工业污染物排放标准(GB 27632-2011) | 间接排放-轮胎企业和其他制品企业 | 总排口 | 化学需氧量 | 2019-08-06 | 实际样 | 34 | 61.4 | 80.59% | ±30%
|  | 大气环境 | 轮胎制造 | 橡胶制品工业污染物排放标准(GB 27632-2011) | 间接排放-轮胎企业和其他制品企业 | 总排口 | 化学需氧量 | 2019-08-06 | 实际样 | 33 | 32.1 | -2.73% | ±30%
|  | 大气环境 | 轮胎制造 | 橡胶制品工业污染物排放标准(GB 27632-2011) | 间接排放-轮胎企业和其他制品企业 | 总排口 | 化学需氧量 | 2019-08-06 | 实际样 | 32 | 38.5 | 20.31% | ±30%
|  | 大气环境 | 轮胎制造 | 橡胶制品工业污染物排放标准(GB 27632-2011) | 间接排放-轮胎企业和其他制品企业 | 总排口 | 化学需氧量 | 2019-07-13 | 高浓度样 | 215 | 215 | 0.0% | ±10%
|  | 大气环境 | 轮胎制造 | 橡胶制品工业污染物排放标准(GB 27632-2011) | 间接排放-轮胎企业和其他制品企业 | 总排口 | 化学需氧量 | 2019-07-13 | 低浓度样 | 164 | 164 | 0.0% | ±10%
| 南通天泽化工有限公司 | 水环境 | 专项化学用品制造 |  |  | 总排口 | 流量 | 2019-08-08 | 实际样 | 159.9 | 159.9
|  | 水环境 | 专项化学用品制造 |  |  | 总排口 | 流量 | 2019-08-08 | 实际样 | 159.9 | 159.9
|  | 水环境 | 专项化学用品制造 |  |  | 总排口 | 流量 | 2019-08-08 | 实际样 | 160 | 160
|  | 水环境 | 专项化学用品制造 | 污水综合排放标准(GB8978-1996) | 三级标准 | 总排口 | 化学需氧量 | 2019-08-08 | 实际样 | 158 | 103.4 | -34.56% | ±15%
|  | 水环境 | 专项化学用品制造 | 污水综合排放标准(GB8978-1996) | 三级标准 | 总排口 | 化学需氧量 | 2019-08-08 | 实际样 | 181 | 112 | -38.12% | ±15%
|  | 水环境 | 专项化学用品制造 | 污水综合排放标准(GB8978-1996) | 三级标准 | 总排口 | 化学需氧量 | 2019-08-08 | 实际样 | 142 | 107.1 | -24.58% | ±15%
|  | 水环境 | 专项化学用品制造 | 污水综合排放标准(GB8978-1996) | 三级标准 | 总排口 | 化学需氧量 | 2019-07-13 | 高浓度样 | 215 | 215 | 0.0% | ±10%
|  | 水环境 | 专项化学用品制造 | 污水综合排放标准(GB8978-1996) | 三级标准 | 总排口 | 化学需氧量 | 2019-07-13 | 低浓度样 | 164 | 164 | 0.0% | ±10%
|  | 水环境 | 专项化学用品制造 |  |  | 总排口 | 氨氮（NH3-N） | 2019-08-08 | 实际样 | 1.62 | 2.05 | 26.54% | ±15%
|  | 水环境 | 专项化学用品制造 |  |  | 总排口 | 氨氮（NH3-N） | 2019-08-08 | 实际样 | 2.04 | 1.86 | -8.82% | ±15%
|  | 水环境 | 专项化学用品制造 |  |  | 总排口 | 氨氮（NH3-N） | 2019-08-08 | 实际样 | 2.11 | 1.95 | -7.58% | ±15%
|  | 水环境 | 专项化学用品制造 |  |  | 总排口 | 氨氮（NH3-N） | 2019-07-12 | 高浓度样 | 3.09 | 3.10 | 0.32% | ±10%
|  | 水环境 | 专项化学用品制造 |  |  | 总排口 | 氨氮（NH3-N） | 2019-07-12 | 低浓度样 | 0.341 | 0.340 | -0.29% | ±10%

## 废气排放
任务名称 | 企业名称 | 名录类别 | 行业类别 | 执行标准名称 | 执行标准条目名称 | 监测点 | 监测项目 | 监测日期 | 流量(m³/h) | 温度(°C) | 湿度(%) | 含氧量(%) | 流速(m/s) | 生产负荷(%) | 实测浓度 | 折算浓度 | 上限 | 下限 | 单位 | 是否超标 | 超标倍数 | 备注 | 是否有评价限值
2019年大唐国际如皋热电有限责任公司 | 江苏大唐国际如皋热电有限责任公司 | 大气环境 | 火力发电 | 火电厂大气污染物排放标准(GB13223-2011) | 燃煤锅炉，以油、气体为燃料的锅炉或燃汽轮机组 | 锅炉废气排气筒 | 林格曼黑度 | 2019-07-05 | 130000 | 52.8 | 10.6 | 6.5 | 10.97 |  | <1 | <1 | 1 |  | 级 | 否 |  |  | 是
|  | 大气环境 | 火力发电 | 火电厂大气污染物排放标准(GB13223-2011) | 燃煤锅炉 | 锅炉废气排气筒 | 二氧化硫 | 2019-07-05 | 130000 | 52.8 | 10.6 | 6.5 | 10.97 |  | 4.7 | 4.7 | 50 |  | mg/m3 | 否 |  |  | 是
|  | 大气环境 | 火力发电 | 火电厂大气污染物排放标准(GB13223-2011) | 燃煤锅炉 | 锅炉废气排气筒 | 烟尘 | 2019-07-05 | 130000 | 52.8 | 10.6 | 6.5 | 10.97 |  | 1.4 | 1.4 | 20 |  | mg/m3 | 否 |  |  | 是
|  | 大气环境 | 火力发电 | 火电厂大气污染物排放标准(GB13223-2011) | 燃煤锅炉 | 锅炉废气排气筒 | 汞及其化合物 | 2019-07-05 | 130000 | 52.8 | 10.6 | 6.5 | 10.97 |  | <0.0050 | <0.0051 | 0.03 |  | mg/m3 | 否 |  |  | 是
|  | 大气环境 | 火力发电 | 火电厂大气污染物排放标准(GB13223-2011) | 燃煤锅炉 | 锅炉废气排气筒 | 氮氧化物 | 2019-07-05 | 130000 | 52.8 | 10.6 | 6.5 | 10.97 |  | 20 | 21 | 100 |  | mg/m3 | 否 |  |  | 是
第三季度污染源监督性监测 |  | 大气环境 | 火力发电 |  |  | 锅炉废气排气筒 | 氮氧化物（以NO2计） | 2019-07-05 | 130000 | 52.8 | 10.6 | 6.5 | 11.1 |  | 20 | 21 | 100 |  | mg/m3 | 否 |  |  | 是
|  | 大气环境 | 火力发电 |  |  | 锅炉废气排气筒 | 烟尘（颗粒物） | 2019-07-05 | 130000 | 52.8 | 10.6 | 6.5 | 11.1 |  | 1.4 | 1.4 | 20 |  | mg/m3 | 否 |  |  | 是
|  | 大气环境 | 火力发电 |  |  | 锅炉废气排气筒 | 二氧化硫 | 2019-07-05 | 130000 | 52.8 | 10.6 | 6.5 | 11.1 |  | 4.7 | 4.7 | 50 |  | mg/m3 | 否 |  |  | 是
|  | 大气环境 | 火力发电 |  |  | 锅炉废气排气筒 | 汞及其化合物 | 2019-07-05 | 130000 | 52.8 | 10.6 | 6.5 | 11.1 |  | <0.0050 | <0.0051 | 0.03 |  | mg/m3 | 否 |  |  | 是

## 废水排放
任务名称 | 企业名称 | 名录类别 | 行业类别 | 受纳水体 | 执行标准名称 | 执行标准条目名称 | 监测点 | 监测项目 | 监测日期 | 流量(m³/s) | 水温(°C) | 生产负荷(%) | 进口浓度 | 排放浓度 | 上限 | 下限 | 单位 | 是否超标 | 超标倍数 | 备注 | 是否有评价限值
第三季度污染源监督性监测 | 如皋市高诚精制棉有限公司 | 水环境 | 农产品初加工活动 | 通扬运河 | 污水综合排放标准(GB8978-1996) | 其他 | 设施排口 | 总磷（以P计） | 2019-08-13 | 0.01001 |  |  |  | 0.079 | 0.5 |  | mg/L | 否 |  |  | 是
|  | 水环境 | 农产品初加工活动 | 通扬运河 | 污水综合排放标准(GB8978-1996) | 一级标准 | 设施排口 | 氨氮（NH3-N） | 2019-08-13 | 0.01001 |  |  |  | 3.08 | 15 |  | mg/L | 否 |  |  | 是
|  | 水环境 | 农产品初加工活动 | 通扬运河 | 污水综合排放标准(GB8978-1996) | 一级标准 | 设施排口 | 化学需氧量 | 2019-08-13 | 0.01001 |  |  |  | 58 | 100 |  | mg/L | 否 |  |  | 是
|  | 水环境 | 农产品初加工活动 | 通扬运河 | 污水综合排放标准(GB8978-1996) | 一级标准 | 设施排口 | 悬浮物 | 2019-08-13 | 0.01001 |  |  |  | 16 | 70 |  | mg/L | 否 |  |  | 是
| 如皋市蒲涛污水处理有限公司 | 水环境 | 污水处理及其再生利用 | 通扬运河 | 城镇污水处理厂污染物排放标准(GB 18918-2002) | 一级B 标准 | 处理后 | 化学需氧量 | 2019-07-07 | 0.0282 | 28.2 |  |  | 35 | 60 |  | mg/L | 否 |  |  | 是
|  | 水环境 | 污水处理及其再生利用 | 通扬运河 | 城镇污水处理厂污染物排放标准(GB 18918-2002) | 一级B 标准 | 处理后 | 总磷（以P计） | 2019-07-07 | 0.0282 | 28.2 |  |  | 0.282 | 1 |  | mg/L | 否 |  |  | 是
|  | 水环境 | 污水处理及其再生利用 | 通扬运河 | 城镇污水处理厂污染物排放标准(GB 18918-2002) | 一级B 标准 | 处理后 | 总氮（以N计） | 2019-07-07 | 0.0282 | 28.2 |  |  | 17.4 | 20 |  | mg/L | 否 |  |  | 是
|  | 水环境 | 污水处理及其再生利用 | 通扬运河 | 城镇污水处理厂污染物排放标准(GB 18918-2002) | 一级B 标准 | 处理后 | 氨氮（NH3-N） | 2019-07-07 | 0.0282 | 28.2 |  |  | 0.224 | 8 |  | mg/L | 否 |  |  | 是
省控污染源抽测 | 如皋恒发水处理有限公司 | 水环境 | 污水处理及其再生利用 |  | 城镇污水处理厂污染物排放标准(GB 18918-2002) | 一级A 标准 | 总排口 | 悬浮物 | 2019-08-06 | 0.369 | 32.2 |  | 104 | 4 | 10 |  | mg/L | 否 |  |  | 是
|  | 水环境 | 污水处理及其再生利用 |  | 城镇污水处理厂污染物排放标准(GB 18918-2002) | 一级A 标准 | 总排口 | 总氮（以N计） | 2019-08-06 | 0.369 | 32.2 |  | 31.9 | 10.2 | 15 |  | mg/L | 否 |  |  | 是
|  | 水环境 | 污水处理及其再生利用 |  | 城镇污水处理厂污染物排放标准(GB 18918-2002) | 一级A 标准 | 总排口 | 化学需氧量 | 2019-08-06 | 0.369 | 32.2 |  | 368 | 24 | 50 |  | mg/L | 否 |  |  | 是
|  | 水环境 | 污水处理及其再生利用 |  | 城镇污水处理厂污染物排放标准(GB 18918-2002) | 一级A 标准 | 总排口 | 氨氮（NH3-N） | 2019-08-06 | 0.369 | 32.2 |  | 12.5 | 0.634 | 5 |  | mg/L | 否 |  |  | 是
| 江苏宝众宝达药业有限公司 | 水环境 | 化学农药制造 | 长江 |  |  | 总排口 | 氨氮（NH3-N） | 2019-08-07 | 0.0183 |  |  |  | 35.9 |  |  | mg/L | 否 |  |  | 是
|  | 水环境 | 化学农药制造 | 长江 | 污水综合排放标准(GB8978-1996) | 三级标准 | 总排口 | 化学需氧量 | 2019-08-07 | 0.0183 |  |  |  | 219 | 500 |  | mg/L | 否 |  |  | 是
| 南通百川新材料有限公司 | 水环境 | 有机化学原料制造 | 长江 |  |  | 总排口 | 氨氮（NH3-N） | 2019-08-07 | 0.0133 |  |  |  | 0.359 |  |  | mg/L | 否 |  |  | 是
|  | 水环境 | 有机化学原料制造 | 长江 | 污水综合排放标准(GB8978-1996) | 三级标准 | 总排口 | 化学需氧量 | 2019-08-07 | 0.0133 |  |  |  | 86 | 500 |  | mg/L | 否 |  |  | 是
| 如皋市高诚精制棉有限公司 | 水环境 | 农产品初加工活动 |  | 污水综合排放标准(GB8978-1996) | 一级标准 | 处理后 | 氨氮（NH3-N） | 2019-08-13 | 0.0142 |  |  |  | 3.12 | 15 |  | mg/L | 否 |  |  | 是
|  | 水环境 | 农产品初加工活动 |  | 污水综合排放标准(GB8978-1996) | 一级标准 | 处理后 | 化学需氧量 | 2019-08-13 | 0.0142 |  |  |  | 45 | 100 |  | mg/L | 否 |  |  | 是
| 西东纺织科技如皋有限公司 | 水环境 | 化纤织物染整精加工 | 丁堡河 | 纺织染整工业水污染物排放标准(GB-4287-2012) | 直接排放 | 处理后 | 氨氮（NH3-N） | 2019-08-14 | 0.0061 |  |  |  | 0.629 | 10 |  | mg/L | 否 |  |  | 是
|  | 水环境 | 化纤织物染整精加工 | 丁堡河 | 纺织染整工业水污染物排放标准(GB-4287-2012) | 直接排放 | 处理后 | 化学需氧量 | 2019-08-14 | 0.0061 |  |  |  | 42 | 80 |  | mg/L | 否 |  |  | 是
| 如皋市泰尔特染整有限公司 | 水环境 | 棉纺织及印染精加工 | 通扬运河 | 纺织染整工业水污染物排放标准(GB4287-2012)(GB4287-2012)(GB4287-2012)(GB4287-2012) | 非蜡染行业直接排放 | 处理后 | 氨氮（NH3-N） | 2019-08-13 | 0.0182 |  |  |  | 2.08 | 10 |  | mg/L | 否 |  |  | 是
|  | 水环境 | 棉纺织及印染精加工 | 通扬运河 | 纺织染整工业水污染物排放标准(GB4287-2012)(GB4287-2012)(GB4287-2012)(GB4287-2012) | 通用 | 处理后 | 化学需氧量 | 2019-08-13 | 0.0182 |  |  |  | 29 | 80 |  | mg/L | 否 |  |  | 是
| 江苏意瑞达纺织科技有限公司 | 水环境 | 化纤织物染整精加工 |  | 纺织染整工业水污染物排放标准(GB-4287-2012) | 间接排放 | 总排口 | 化学需氧量 | 2019-08-14 | 0.192 |  |  |  | 74 | 200 |  | mg/L | 否 |  |  | 是
|  | 水环境 | 化纤织物染整精加工 |  | 纺织染整工业水污染物排放标准(GB-4287-2012) | 间接排放 | 总排口 | 氨氮（NH3-N） | 2019-08-14 | 0.192 |  |  |  | 0.561 | 20 |  | mg/L | 否 |  |  | 是
| 双钱集团（江苏）轮胎有限公司 | 大气环境 | 轮胎制造 | 如泰运河 | 橡胶制品工业污染物排放标准(GB 27632-2011) | 间接排放-乳胶制品企业 | 总排口 | 氨氮（NH3-N） | 2019-08-06 | 0.0284 |  |  |  | 5.07 | 30 |  | mg/L | 否 |  |  | 是
|  | 大气环境 | 轮胎制造 | 如泰运河 | 橡胶制品工业污染物排放标准(GB 27632-2011) | 间接排放-乳胶制品企业 | 总排口 | 化学需氧量 | 2019-08-06 | 0.0284 |  |  |  | 33 | 300 |  | mg/L | 否 |  |  | 是
| 南通天泽化工有限公司 | 水环境 | 专项化学用品制造 |  | 污水综合排放标准(GB8978-1996) | 三级标准 | 总排口 | 氨氮（NH3-N） | 2019-08-08 | 0.0444 |  |  |  | 1.92 |  |  | mg/L | 否 |  |  | 是
|  | 水环境 | 专项化学用品制造 |  | 污水综合排放标准(GB8978-1996) | 三级标准 | 总排口 | 化学需氧量 | 2019-08-08 | 0.0444 |  |  |  | 160 | 500 |  | mg/L | 否 |  |  | 是