## 废水排放
监督性监测废水排放数据
监测年 | 监测月 | 监测日 | 监测时 | 省 | 市 | 县 | 企业名称 | 企业类别 | 行业类别 | 名录类别 | 报送日期 | 监测点名称 | 排放标准类型 | 排放标准名称 | 标准条目 | 废水工作负荷 | 废水流量 | 废水水温 | 监测项目 | 项目监测日期 | 排放浓度 | 取值单位 | 排放上限 | 排放下限 | 是否有评价限值 | 是否超标 | 超标倍数
2019 | 01 | 14 | 00 | 江苏省 | 南通市 | 如东县 | 凯发新泉污水处理（如东）有限公司 | 污水处理厂 | 4620¦污水处理及其再生利用 | 水环境 | 2019-03-15 | 总排口 | 国家标准 | 污水综合排放标准(GB8978-1996) | 一级标准 | 60 |  | 6.4 | 动植物油 | 2019-01-14 | 0.70 | mg/L | 10 |  | 是 | 否
2019 | 01 | 14 | 00 | 江苏省 | 南通市 | 如东县 | 凯发新泉污水处理（如东）有限公司 | 污水处理厂 | 4620¦污水处理及其再生利用 | 水环境 | 2019-03-15 | 总排口 | 地方标准 | 化学工业主要水污染物排放标准(DB 32/939-2006) | 其他排污单位 | 60 |  | 6.4 | 石油类 | 2019-01-14 | 0.90 | mg/L | 5 |  | 是 | 否
2019 | 01 | 14 | 00 | 江苏省 | 南通市 | 如东县 | 凯发新泉污水处理（如东）有限公司 | 污水处理厂 | 4620¦污水处理及其再生利用 | 水环境 | 2019-03-15 | 总排口 | 地方标准 | 化学工业主要水污染物排放标准(DB 32/939-2006) | 集中式工业污水处理厂 | 60 |  | 6.4 | 悬浮物 | 2019-01-14 | 18 | mg/L | 70 |  | 是 | 否
2019 | 01 | 14 | 00 | 江苏省 | 南通市 | 如东县 | 凯发新泉污水处理（如东）有限公司 | 污水处理厂 | 4620¦污水处理及其再生利用 | 水环境 | 2019-03-15 | 总排口 | 地方标准 | 化学工业主要水污染物排放标准(DB 32/939-2006) | 一切排污单位 | 60 |  | 6.4 | 色度 | 2019-01-14 | 4 | 倍 | 50 |  | 是 | 否
2019 | 01 | 14 | 00 | 江苏省 | 南通市 | 如东县 | 凯发新泉污水处理（如东）有限公司 | 污水处理厂 | 4620¦污水处理及其再生利用 | 水环境 | 2019-03-15 | 总排口 | 地方标准 | 化学工业主要水污染物排放标准(DB 32/939-2006) | 第一类污染物最高允许排放浓度 | 60 |  | 6.4 | 总汞 | 2019-01-14 | <0.00004 | mg/L | 0.05 |  | 是 | 否
2019 | 01 | 14 | 00 | 江苏省 | 南通市 | 如东县 | 凯发新泉污水处理（如东）有限公司 | 污水处理厂 | 4620¦污水处理及其再生利用 | 水环境 | 2019-03-15 | 总排口 | 地方标准 | 化学工业主要水污染物排放标准(DB 32/939-2006) | 集中式工业污水处理厂 | 60 |  | 6.4 | 五日生化需氧量 | 2019-01-14 | 7.8 | mg/L | 20 |  | 是 | 否
2019 | 01 | 14 | 00 | 江苏省 | 南通市 | 如东县 | 凯发新泉污水处理（如东）有限公司 | 污水处理厂 | 4620¦污水处理及其再生利用 | 水环境 | 2019-03-15 | 总排口 | 地方标准 | 化学工业主要水污染物排放标准(DB 32/939-2006) | 集中式工业污水处理厂 | 60 |  | 6.4 | 磷酸盐（以P计） | 2019-01-14 | 0.43 | mg/L | 0.5 |  | 是 | 否
2019 | 01 | 14 | 00 | 江苏省 | 南通市 | 如东县 | 凯发新泉污水处理（如东）有限公司 | 污水处理厂 | 4620¦污水处理及其再生利用 | 水环境 | 2019-03-15 | 总排口 | 国家标准 | 污水综合排放标准(GB8978-1996) | 一级标准 | 60 |  | 6.4 | 甲苯 | 2019-01-14 | <0.05 | mg/L | 0.1 |  | 是 | 否
2019 | 01 | 14 | 00 | 江苏省 | 南通市 | 如东县 | 凯发新泉污水处理（如东）有限公司 | 污水处理厂 | 4620¦污水处理及其再生利用 | 水环境 | 2019-03-15 | 总排口 | 地方标准 | 化学工业主要水污染物排放标准(DB 32/939-2006) | 第一类污染物最高允许排放浓度 | 60 |  | 6.4 | 总砷 | 2019-01-14 | 0.0041 | mg/L | 0.5 |  | 是 | 否
2019 | 01 | 14 | 00 | 江苏省 | 南通市 | 如东县 | 凯发新泉污水处理（如东）有限公司 | 污水处理厂 | 4620¦污水处理及其再生利用 | 水环境 | 2019-03-15 | 总排口 | 地方标准 | 化学工业主要水污染物排放标准(DB 32/939-2006) | 集中式工业污水处理厂 | 60 |  | 6.4 | 氨氮（NH3-N） | 2019-01-14 | 4.00 | mg/L | 15 |  | 是 | 否
2019 | 01 | 14 | 00 | 江苏省 | 南通市 | 如东县 | 凯发新泉污水处理（如东）有限公司 | 污水处理厂 | 4620¦污水处理及其再生利用 | 水环境 | 2019-03-15 | 总排口 | 地方标准 | 化学工业主要水污染物排放标准(DB 32/939-2006) | 一切排污单位 | 60 |  | 6.4 | 氟化物 | 2019-01-14 | 4.63 | mg/L | 10 |  | 是 | 否
2019 | 01 | 14 | 00 | 江苏省 | 南通市 | 如东县 | 凯发新泉污水处理（如东）有限公司 | 污水处理厂 | 4620¦污水处理及其再生利用 | 水环境 | 2019-03-15 | 总排口 | 国家标准 | 污水综合排放标准(GB8978-1996) | 一级标准 | 60 |  | 6.4 | 总有机碳 | 2019-01-14 | <0.5 | mg/L | 20 |  | 是 | 否
2019 | 01 | 14 | 00 | 江苏省 | 南通市 | 如东县 | 凯发新泉污水处理（如东）有限公司 | 污水处理厂 | 4620¦污水处理及其再生利用 | 水环境 | 2019-03-15 | 总排口 | 地方标准 | 化学工业主要水污染物排放标准(DB 32/939-2006) | 一切排污单位 | 60 |  | 6.4 | pH值 | 2019-01-14 | 7.44 | 无量纲 | 9 | 6 | 是 | 否
2019 | 01 | 14 | 00 | 江苏省 | 南通市 | 如东县 | 凯发新泉污水处理（如东）有限公司 | 污水处理厂 | 4620¦污水处理及其再生利用 | 水环境 | 2019-03-15 | 总排口 | 地方标准 | 化学工业主要水污染物排放标准(DB 32/939-2006) | 集中式工业污水处理厂 | 60 |  | 6.4 | 化学需氧量 | 2019-01-14 | 53 | mg/L | 80 |  | 是 | 否
2019 | 01 | 14 | 00 | 江苏省 | 南通市 | 如东县 | 凯发新泉污水处理（如东）有限公司 | 污水处理厂 | 4620¦污水处理及其再生利用 | 水环境 | 2019-03-15 | 总排口 | 地方标准 | 化学工业主要水污染物排放标准(DB 32/939-2006) | 其他排污单位 | 60 |  | 6.4 | 挥发酚 | 2019-01-14 | 0.066 | mg/L | 0.5 |  | 是 | 否
2019 | 01 | 14 | 00 | 江苏省 | 南通市 | 如东县 | 凯发新泉污水处理（如东）有限公司 | 污水处理厂 | 4620¦污水处理及其再生利用 | 水环境 | 2019-03-15 | 总排口 | 地方标准 | 化学工业主要水污染物排放标准(DB 32/939-2006) | 第一类污染物最高允许排放浓度 | 60 |  | 6.4 | 六价铬 | 2019-01-14 | <0.004 | mg/L | 0.5 |  | 是 | 否
2019 | 01 | 14 | 00 | 江苏省 | 南通市 | 如东县 | 凯发新泉污水处理（如东）有限公司 | 污水处理厂 | 4620¦污水处理及其再生利用 | 水环境 | 2019-03-15 | 总排口 | 地方标准 | 化学工业主要水污染物排放标准(DB 32/939-2006) | 第一类污染物最高允许排放浓度 | 60 |  | 6.4 | 总镉 | 2019-01-14 | <0.0001 | mg/L | 0.1 |  | 是 | 否
2019 | 01 | 14 | 00 | 江苏省 | 南通市 | 如东县 | 凯发新泉污水处理（如东）有限公司 | 污水处理厂 | 4620¦污水处理及其再生利用 | 水环境 | 2019-03-15 | 总排口 | 地方标准 | 化学工业主要水污染物排放标准(DB 32/939-2006) | 第一类污染物最高允许排放浓度 | 60 |  | 6.4 | 总铅 | 2019-01-14 | <0.001 | mg/L | 1 |  | 是 | 否
2019 | 01 | 14 | 00 | 江苏省 | 南通市 | 如东县 | 凯发新泉污水处理（如东）有限公司 | 污水处理厂 | 4620¦污水处理及其再生利用 | 水环境 | 2019-03-15 | 总排口 | 地方标准 | 化学工业主要水污染物排放标准(DB 32/939-2006) | 第一类污染物最高允许排放浓度 | 60 |  | 6.4 | 总铬 | 2019-01-14 | 0.012 | mg/L | 1.5 |  | 是 | 否
2019 | 01 | 14 | 00 | 江苏省 | 南通市 | 如东县 | 南通苏威水务有限公司 | 污水处理厂 | 4620¦污水处理及其再生利用 | 水环境 | 2019-03-15 | 总排口 | 国家标准 | 城镇污水处理厂污染物排放标准[国标](GB 18918-2002) | 通用 | 55 |  | 5.8 | pH值 | 2019-01-14 | 7.47 | 无量纲 | 9 | 6 | 是 | 否
2019 | 01 | 14 | 00 | 江苏省 | 南通市 | 如东县 | 南通苏威水务有限公司 | 污水处理厂 | 4620¦污水处理及其再生利用 | 水环境 | 2019-03-15 | 总排口 | 国家标准 | 城镇污水处理厂污染物排放标准[国标](GB 18918-2002) | 通用 | 55 |  | 5.8 | 氨氮（NH3-N） | 2019-01-14 | 1.67 | mg/L | 8;15 |  | 是 | 否
2019 | 01 | 14 | 00 | 江苏省 | 南通市 | 如东县 | 南通苏威水务有限公司 | 污水处理厂 | 4620¦污水处理及其再生利用 | 水环境 | 2019-03-15 | 总排口 | 国家标准 | 城镇污水处理厂污染物排放标准[国标](GB 18918-2002) | 通用 | 55 |  | 5.8 | 五日生化需氧量 | 2019-01-14 | 4.8 | mg/L | 20 |  | 是 | 否
2019 | 01 | 14 | 00 | 江苏省 | 南通市 | 如东县 | 南通苏威水务有限公司 | 污水处理厂 | 4620¦污水处理及其再生利用 | 水环境 | 2019-03-15 | 总排口 | 国家标准 | 城镇污水处理厂污染物排放标准[国标](GB 18918-2002) | 通用 | 55 |  | 5.8 | 悬浮物 | 2019-01-14 | 14 | mg/L | 20 |  | 是 | 否
2019 | 01 | 14 | 00 | 江苏省 | 南通市 | 如东县 | 南通苏威水务有限公司 | 污水处理厂 | 4620¦污水处理及其再生利用 | 水环境 | 2019-03-15 | 总排口 | 国家标准 | 城镇污水处理厂污染物排放标准[国标](GB 18918-2002) | （表2）部分一类污染物最高允许排放浓度（日均值） | 55 |  | 5.8 | 总汞 | 2019-01-14 | <0.00004 | mg/L | 0.001 |  | 是 | 否
2019 | 01 | 14 | 00 | 江苏省 | 南通市 | 如东县 | 南通苏威水务有限公司 | 污水处理厂 | 4620¦污水处理及其再生利用 | 水环境 | 2019-03-15 | 总排口 | 国家标准 | 城镇污水处理厂污染物排放标准[国标](GB 18918-2002) | 通用 | 55 |  | 5.8 | 石油类 | 2019-01-14 | 0.71 | mg/L | 3 |  | 是 | 否
2019 | 01 | 14 | 00 | 江苏省 | 南通市 | 如东县 | 南通苏威水务有限公司 | 污水处理厂 | 4620¦污水处理及其再生利用 | 水环境 | 2019-03-15 | 总排口 |  |  |  | 55 |  | 5.8 | 阴离子表面活性剂（LAS） | 2019-01-14 | 0.09 | mg/L | 1 |  | 是 | 否
2019 | 01 | 14 | 00 | 江苏省 | 南通市 | 如东县 | 南通苏威水务有限公司 | 污水处理厂 | 4620¦污水处理及其再生利用 | 水环境 | 2019-03-15 | 总排口 | 国家标准 | 城镇污水处理厂污染物排放标准[国标](GB 18918-2002) | 通用 | 55 |  | 5.8 | 化学需氧量 | 2019-01-14 | 54 | mg/L | 60 |  | 是 | 否
2019 | 01 | 14 | 00 | 江苏省 | 南通市 | 如东县 | 南通苏威水务有限公司 | 污水处理厂 | 4620¦污水处理及其再生利用 | 水环境 | 2019-03-15 | 总排口 | 国家标准 | 城镇污水处理厂污染物排放标准[国标](GB 18918-2002) | （表2）部分一类污染物最高允许排放浓度（日均值） | 55 |  | 5.8 | 六价铬 | 2019-01-14 | 0.004 | mg/L | 0.05 |  | 是 | 否
2019 | 01 | 14 | 00 | 江苏省 | 南通市 | 如东县 | 南通苏威水务有限公司 | 污水处理厂 | 4620¦污水处理及其再生利用 | 水环境 | 2019-03-15 | 总排口 | 国家标准 | 城镇污水处理厂污染物排放标准[国标](GB 18918-2002) | （表2）部分一类污染物最高允许排放浓度（日均值） | 55 |  | 5.8 | 总砷 | 2019-01-14 | 0.0042 | mg/L | 0.1 |  | 是 | 否
2019 | 01 | 14 | 00 | 江苏省 | 南通市 | 如东县 | 南通苏威水务有限公司 | 污水处理厂 | 4620¦污水处理及其再生利用 | 水环境 | 2019-03-15 | 总排口 | 国家标准 | 城镇污水处理厂污染物排放标准[国标](GB 18918-2002) | （表2）部分一类污染物最高允许排放浓度（日均值） | 55 |  | 5.8 | 烷基汞 | 2019-01-14 | <0.00002 | mg/L | 0 |  | 是 | 否
2019 | 01 | 14 | 00 | 江苏省 | 南通市 | 如东县 | 南通苏威水务有限公司 | 污水处理厂 | 4620¦污水处理及其再生利用 | 水环境 | 2019-03-15 | 总排口 | 国家标准 | 城镇污水处理厂污染物排放标准[国标](GB 18918-2002) | （表2）部分一类污染物最高允许排放浓度（日均值） | 55 |  | 5.8 | 总铅 | 2019-01-14 | <0.001 | mg/L | 0.1 |  | 是 | 否
2019 | 01 | 14 | 00 | 江苏省 | 南通市 | 如东县 | 南通苏威水务有限公司 | 污水处理厂 | 4620¦污水处理及其再生利用 | 水环境 | 2019-03-15 | 总排口 | 国家标准 | 城镇污水处理厂污染物排放标准[国标](GB 18918-2002) | 2006年1月1日后建设 | 55 |  | 5.8 | 总磷（以P计） | 2019-01-14 | 0.59 | mg/L | 1 |  | 是 | 否
2019 | 01 | 14 | 00 | 江苏省 | 南通市 | 如东县 | 南通苏威水务有限公司 | 污水处理厂 | 4620¦污水处理及其再生利用 | 水环境 | 2019-03-15 | 总排口 | 国家标准 | 城镇污水处理厂污染物排放标准[国标](GB 18918-2002) | （表2）部分一类污染物最高允许排放浓度（日均值） | 55 |  | 5.8 | 总镉 | 2019-01-14 | <0.0001 | mg/L | 0.01 |  | 是 | 否
2019 | 01 | 14 | 00 | 江苏省 | 南通市 | 如东县 | 南通苏威水务有限公司 | 污水处理厂 | 4620¦污水处理及其再生利用 | 水环境 | 2019-03-15 | 总排口 | 国家标准 | 城镇污水处理厂污染物排放标准[国标](GB 18918-2002) | 通用 | 55 |  | 5.8 | 粪大肠菌群数 | 2019-01-14 | 452 | 个/L | 10000 |  | 是 | 否
2019 | 01 | 14 | 00 | 江苏省 | 南通市 | 如东县 | 南通苏威水务有限公司 | 污水处理厂 | 4620¦污水处理及其再生利用 | 水环境 | 2019-03-15 | 总排口 | 国家标准 | 城镇污水处理厂污染物排放标准[国标](GB 18918-2002) | 通用 | 55 |  | 5.8 | 色度 | 2019-01-14 | 1 | 倍 | 30 |  | 是 | 否
2019 | 01 | 14 | 00 | 江苏省 | 南通市 | 如东县 | 南通苏威水务有限公司 | 污水处理厂 | 4620¦污水处理及其再生利用 | 水环境 | 2019-03-15 | 总排口 | 国家标准 | 城镇污水处理厂污染物排放标准[国标](GB 18918-2002) | （表3）选择控制项目最高允许排放浓度（日均值） | 55 |  | 5.8 | 挥发酚 | 2019-01-14 | 0.158 | mg/L | 0.5 |  | 是 | 否
2019 | 01 | 14 | 00 | 江苏省 | 南通市 | 如东县 | 南通苏威水务有限公司 | 污水处理厂 | 4620¦污水处理及其再生利用 | 水环境 | 2019-03-15 | 总排口 | 国家标准 | 城镇污水处理厂污染物排放标准[国标](GB 18918-2002) | 通用 | 55 |  | 5.8 | 动植物油 | 2019-01-14 | 0.35 | mg/L | 3 |  | 是 | 否
2019 | 01 | 14 | 00 | 江苏省 | 南通市 | 如东县 | 南通苏威水务有限公司 | 污水处理厂 | 4620¦污水处理及其再生利用 | 水环境 | 2019-03-15 | 总排口 | 国家标准 | 城镇污水处理厂污染物排放标准[国标](GB 18918-2002) | 通用 | 55 |  | 5.8 | 总氮（以N计） | 2019-01-14 | 11.3 | mg/L | 20 |  | 是 | 否
2019 | 01 | 14 | 00 | 江苏省 | 南通市 | 如东县 | 南通苏威水务有限公司 | 污水处理厂 | 4620¦污水处理及其再生利用 | 水环境 | 2019-03-15 | 总排口 | 国家标准 | 城镇污水处理厂污染物排放标准[国标](GB 18918-2002) | （表2）部分一类污染物最高允许排放浓度（日均值） | 55 |  | 5.8 | 总铬 | 2019-01-14 | 0.014 | mg/L | 0.1 |  | 是 | 否
2019 | 01 | 14 | 00 | 江苏省 | 南通市 | 如东县 | 如东恒发水处理有限公司 | 污水处理厂 | 4620¦污水处理及其再生利用 | 水环境 | 2019-03-15 | 总排口 | 国家标准 | 城镇污水处理厂污染物排放标准[国标](GB 18918-2002) | 通用 | 75 |  | 5.1 | 六价铬 | 2019-01-14 | <0.004 | mg/L | 0.05 |  | 是 | 否
2019 | 01 | 14 | 00 | 江苏省 | 南通市 | 如东县 | 如东恒发水处理有限公司 | 污水处理厂 | 4620¦污水处理及其再生利用 | 水环境 | 2019-03-15 | 总排口 | 国家标准 | 城镇污水处理厂污染物排放标准[国标](GB 18918-2002) | 通用 | 75 |  | 5.1 | 总镉 | 2019-01-14 | <0.0001 | mg/L | 0.01 |  | 是 | 否
2019 | 01 | 14 | 00 | 江苏省 | 南通市 | 如东县 | 如东恒发水处理有限公司 | 污水处理厂 | 4620¦污水处理及其再生利用 | 水环境 | 2019-03-15 | 总排口 | 国家标准 | 城镇污水处理厂污染物排放标准[国标](GB 18918-2002) | 通用 | 75 |  | 5.1 | pH值 | 2019-01-14 | 7.38 | 无量纲 | 9 | 6 | 是 | 否
2019 | 01 | 14 | 00 | 江苏省 | 南通市 | 如东县 | 如东恒发水处理有限公司 | 污水处理厂 | 4620¦污水处理及其再生利用 | 水环境 | 2019-03-15 | 总排口 | 国家标准 | 城镇污水处理厂污染物排放标准[国标](GB 18918-2002) | 2006年1月1日后建设 | 75 |  | 5.1 | 总磷（以P计） | 2019-01-14 | 0.33 | mg/L | 0.5 |  | 是 | 否
2019 | 01 | 14 | 00 | 江苏省 | 南通市 | 如东县 | 如东恒发水处理有限公司 | 污水处理厂 | 4620¦污水处理及其再生利用 | 水环境 | 2019-03-15 | 总排口 | 国家标准 | 城镇污水处理厂污染物排放标准[国标](GB 18918-2002) | 通用 | 75 |  | 5.1 | 总铬 | 2019-01-14 | 0.014 | mg/L | 0.1 |  | 是 | 否
2019 | 01 | 14 | 00 | 江苏省 | 南通市 | 如东县 | 如东恒发水处理有限公司 | 污水处理厂 | 4620¦污水处理及其再生利用 | 水环境 | 2019-03-15 | 总排口 | 国家标准 | 城镇污水处理厂污染物排放标准[国标](GB 18918-2002) | 通用 | 75 |  | 5.1 | 总汞 | 2019-01-14 | <0.00004 | mg/L | 0.001 |  | 是 | 否
2019 | 01 | 14 | 00 | 江苏省 | 南通市 | 如东县 | 如东恒发水处理有限公司 | 污水处理厂 | 4620¦污水处理及其再生利用 | 水环境 | 2019-03-15 | 总排口 | 国家标准 | 城镇污水处理厂污染物排放标准[国标](GB 18918-2002) | 通用 | 75 |  | 5.1 | 悬浮物 | 2019-01-14 | 7 | mg/L | 10 |  | 是 | 否
2019 | 01 | 14 | 00 | 江苏省 | 南通市 | 如东县 | 如东恒发水处理有限公司 | 污水处理厂 | 4620¦污水处理及其再生利用 | 水环境 | 2019-03-15 | 总排口 | 国家标准 | 城镇污水处理厂污染物排放标准[国标](GB 18918-2002) | 通用 | 75 |  | 5.1 | 化学需氧量 | 2019-01-14 | 29 | mg/L | 50 |  | 是 | 否
2019 | 01 | 14 | 00 | 江苏省 | 南通市 | 如东县 | 如东恒发水处理有限公司 | 污水处理厂 | 4620¦污水处理及其再生利用 | 水环境 | 2019-03-15 | 总排口 | 国家标准 | 城镇污水处理厂污染物排放标准[国标](GB 18918-2002) | （表3）选择控制项目最高允许排放浓度（日均值） | 75 |  | 5.1 | 挥发酚 | 2019-01-14 | 0.078 | mg/L | 0.5 |  | 是 | 否
2019 | 01 | 14 | 00 | 江苏省 | 南通市 | 如东县 | 如东恒发水处理有限公司 | 污水处理厂 | 4620¦污水处理及其再生利用 | 水环境 | 2019-03-15 | 总排口 | 国家标准 | 城镇污水处理厂污染物排放标准[国标](GB 18918-2002) | 通用 | 75 |  | 5.1 | 氨氮（NH3-N） | 2019-01-14 | 1.89 | mg/L | 5;8 |  | 是 | 否
2019 | 01 | 14 | 00 | 江苏省 | 南通市 | 如东县 | 如东恒发水处理有限公司 | 污水处理厂 | 4620¦污水处理及其再生利用 | 水环境 | 2019-03-15 | 总排口 | 国家标准 | 城镇污水处理厂污染物排放标准[国标](GB 18918-2002) | 通用 | 75 |  | 5.1 | 粪大肠菌群数 | 2019-01-14 | 460 | 个/L | 1000 |  | 是 | 否
2019 | 01 | 14 | 00 | 江苏省 | 南通市 | 如东县 | 如东恒发水处理有限公司 | 污水处理厂 | 4620¦污水处理及其再生利用 | 水环境 | 2019-03-15 | 总排口 | 国家标准 | 城镇污水处理厂污染物排放标准[国标](GB 18918-2002) | 通用 | 75 |  | 5.1 | 总铅 | 2019-01-14 | <0.001 | mg/L | 0.1 |  | 是 | 否
2019 | 01 | 14 | 00 | 江苏省 | 南通市 | 如东县 | 如东恒发水处理有限公司 | 污水处理厂 | 4620¦污水处理及其再生利用 | 水环境 | 2019-03-15 | 总排口 |  |  |  | 75 |  | 5.1 | 阴离子表面活性剂（LAS） | 2019-01-14 | 0.08 | mg/L | 0.5 |  | 是 | 否
2019 | 01 | 14 | 00 | 江苏省 | 南通市 | 如东县 | 如东恒发水处理有限公司 | 污水处理厂 | 4620¦污水处理及其再生利用 | 水环境 | 2019-03-15 | 总排口 | 国家标准 | 城镇污水处理厂污染物排放标准[国标](GB 18918-2002) | 通用 | 75 |  | 5.1 | 总氮（以N计） | 2019-01-14 | 12.1 | mg/L | 15 |  | 是 | 否
2019 | 01 | 14 | 00 | 江苏省 | 南通市 | 如东县 | 如东恒发水处理有限公司 | 污水处理厂 | 4620¦污水处理及其再生利用 | 水环境 | 2019-03-15 | 总排口 | 国家标准 | 城镇污水处理厂污染物排放标准[国标](GB 18918-2002) | 通用 | 75 |  | 5.1 | 烷基汞 | 2019-01-14 | <0.00002 | mg/L | 0 |  | 是 | 否
2019 | 01 | 14 | 00 | 江苏省 | 南通市 | 如东县 | 如东恒发水处理有限公司 | 污水处理厂 | 4620¦污水处理及其再生利用 | 水环境 | 2019-03-15 | 总排口 | 国家标准 | 城镇污水处理厂污染物排放标准[国标](GB 18918-2002) | 通用 | 75 |  | 5.1 | 五日生化需氧量 | 2019-01-14 | 5.5 | mg/L | 10 |  | 是 | 否
2019 | 01 | 14 | 00 | 江苏省 | 南通市 | 如东县 | 如东恒发水处理有限公司 | 污水处理厂 | 4620¦污水处理及其再生利用 | 水环境 | 2019-03-15 | 总排口 | 国家标准 | 城镇污水处理厂污染物排放标准[国标](GB 18918-2002) | 通用 | 75 |  | 5.1 | 动植物油 | 2019-01-14 | 0.39 | mg/L | 1 |  | 是 | 否
2019 | 01 | 14 | 00 | 江苏省 | 南通市 | 如东县 | 如东恒发水处理有限公司 | 污水处理厂 | 4620¦污水处理及其再生利用 | 水环境 | 2019-03-15 | 总排口 | 国家标准 | 城镇污水处理厂污染物排放标准[国标](GB 18918-2002) | 通用 | 75 |  | 5.1 | 色度 | 2019-01-14 | 1 | 倍 | 30 |  | 是 | 否
2019 | 01 | 14 | 00 | 江苏省 | 南通市 | 如东县 | 如东恒发水处理有限公司 | 污水处理厂 | 4620¦污水处理及其再生利用 | 水环境 | 2019-03-15 | 总排口 | 国家标准 | 城镇污水处理厂污染物排放标准[国标](GB 18918-2002) | 通用 | 75 |  | 5.1 | 石油类 | 2019-01-14 | 0.72 | mg/L | 1 |  | 是 | 否
2019 | 01 | 14 | 00 | 江苏省 | 南通市 | 如东县 | 如东恒发水处理有限公司 | 污水处理厂 | 4620¦污水处理及其再生利用 | 水环境 | 2019-03-15 | 总排口 | 国家标准 | 城镇污水处理厂污染物排放标准[国标](GB 18918-2002) | 通用 | 75 |  | 5.1 | 总砷 | 2019-01-14 | 0.0048 | mg/L | 0.1 |  | 是 | 否
2019 | 01 | 14 | 00 | 江苏省 | 南通市 | 如东县 | 如东县岔河污水处理有限公司 | 污水处理厂 | 4620¦污水处理及其再生利用 | 水环境 | 2019-03-15 | 总排口 | 国家标准 | 城镇污水处理厂污染物排放标准[国标](GB 18918-2002) | （表2）部分一类污染物最高允许排放浓度（日均值） | 70 |  | 5.9 | 烷基汞 | 2019-01-14 | <0.00002 | mg/L | 0 |  | 是 | 否
2019 | 01 | 14 | 00 | 江苏省 | 南通市 | 如东县 | 如东县岔河污水处理有限公司 | 污水处理厂 | 4620¦污水处理及其再生利用 | 水环境 | 2019-03-15 | 总排口 | 国家标准 | 城镇污水处理厂污染物排放标准[国标](GB 18918-2002) | 通用 | 70 |  | 5.9 | 色度 | 2019-01-14 | 1 | 倍 | 30 |  | 是 | 否
2019 | 01 | 14 | 00 | 江苏省 | 南通市 | 如东县 | 如东县岔河污水处理有限公司 | 污水处理厂 | 4620¦污水处理及其再生利用 | 水环境 | 2019-03-15 | 总排口 | 国家标准 | 城镇污水处理厂污染物排放标准[国标](GB 18918-2002) | 2006年1月1日后建设 | 70 |  | 5.9 | 总磷（以P计） | 2019-01-14 | 0.42 | mg/L | 0.5 |  | 是 | 否
2019 | 01 | 14 | 00 | 江苏省 | 南通市 | 如东县 | 如东县岔河污水处理有限公司 | 污水处理厂 | 4620¦污水处理及其再生利用 | 水环境 | 2019-03-15 | 总排口 | 国家标准 | 城镇污水处理厂污染物排放标准[国标](GB 18918-2002) | （表2）部分一类污染物最高允许排放浓度（日均值） | 70 |  | 5.9 | 总铬 | 2019-01-14 | 0.016 | mg/L | 0.1 |  | 是 | 否
2019 | 01 | 14 | 00 | 江苏省 | 南通市 | 如东县 | 如东县岔河污水处理有限公司 | 污水处理厂 | 4620¦污水处理及其再生利用 | 水环境 | 2019-03-15 | 总排口 | 国家标准 | 城镇污水处理厂污染物排放标准[国标](GB 18918-2002) | （表2）部分一类污染物最高允许排放浓度（日均值） | 70 |  | 5.9 | 六价铬 | 2019-01-14 | <0.004 | mg/L | 0.05 |  | 是 | 否
2019 | 01 | 14 | 00 | 江苏省 | 南通市 | 如东县 | 如东县岔河污水处理有限公司 | 污水处理厂 | 4620¦污水处理及其再生利用 | 水环境 | 2019-03-15 | 总排口 | 国家标准 | 城镇污水处理厂污染物排放标准[国标](GB 18918-2002) | 通用 | 70 |  | 5.9 | 氨氮（NH3-N） | 2019-01-14 | 1.63 | mg/L | 5;8 |  | 是 | 否
2019 | 01 | 14 | 00 | 江苏省 | 南通市 | 如东县 | 如东县岔河污水处理有限公司 | 污水处理厂 | 4620¦污水处理及其再生利用 | 水环境 | 2019-03-15 | 总排口 | 国家标准 | 城镇污水处理厂污染物排放标准[国标](GB 18918-2002) | 通用 | 70 |  | 5.9 | 悬浮物 | 2019-01-14 | 8 | mg/L | 10 |  | 是 | 否
2019 | 01 | 14 | 00 | 江苏省 | 南通市 | 如东县 | 如东县岔河污水处理有限公司 | 污水处理厂 | 4620¦污水处理及其再生利用 | 水环境 | 2019-03-15 | 总排口 | 国家标准 | 城镇污水处理厂污染物排放标准[国标](GB 18918-2002) | 通用 | 70 |  | 5.9 | 动植物油 | 2019-01-14 | 0.70 | mg/L | 1 |  | 是 | 否
2019 | 01 | 14 | 00 | 江苏省 | 南通市 | 如东县 | 如东县岔河污水处理有限公司 | 污水处理厂 | 4620¦污水处理及其再生利用 | 水环境 | 2019-03-15 | 总排口 | 国家标准 | 城镇污水处理厂污染物排放标准[国标](GB 18918-2002) | （表2）部分一类污染物最高允许排放浓度（日均值） | 70 |  | 5.9 | 总铅 | 2019-01-14 | <0.001 | mg/L | 0.1 |  | 是 | 否
2019 | 01 | 14 | 00 | 江苏省 | 南通市 | 如东县 | 如东县岔河污水处理有限公司 | 污水处理厂 | 4620¦污水处理及其再生利用 | 水环境 | 2019-03-15 | 总排口 | 国家标准 | 城镇污水处理厂污染物排放标准[国标](GB 18918-2002) | （表2）部分一类污染物最高允许排放浓度（日均值） | 70 |  | 5.9 | 总镉 | 2019-01-14 | <0.0001 | mg/L | 0.01 |  | 是 | 否
2019 | 01 | 14 | 00 | 江苏省 | 南通市 | 如东县 | 如东县岔河污水处理有限公司 | 污水处理厂 | 4620¦污水处理及其再生利用 | 水环境 | 2019-03-15 | 总排口 | 国家标准 | 城镇污水处理厂污染物排放标准[国标](GB 18918-2002) | 通用 | 70 |  | 5.9 | 五日生化需氧量 | 2019-01-14 | 5.7 | mg/L | 10 |  | 是 | 否
2019 | 01 | 14 | 00 | 江苏省 | 南通市 | 如东县 | 如东县岔河污水处理有限公司 | 污水处理厂 | 4620¦污水处理及其再生利用 | 水环境 | 2019-03-15 | 总排口 | 国家标准 | 城镇污水处理厂污染物排放标准[国标](GB 18918-2002) | 通用 | 70 |  | 5.9 | 化学需氧量 | 2019-01-14 | 42 | mg/L | 50 |  | 是 | 否
2019 | 01 | 14 | 00 | 江苏省 | 南通市 | 如东县 | 如东县岔河污水处理有限公司 | 污水处理厂 | 4620¦污水处理及其再生利用 | 水环境 | 2019-03-15 | 总排口 | 国家标准 | 城镇污水处理厂污染物排放标准[国标](GB 18918-2002) | 通用 | 70 |  | 5.9 | 总氮（以N计） | 2019-01-14 | 4.43 | mg/L | 15 |  | 是 | 否
2019 | 01 | 14 | 00 | 江苏省 | 南通市 | 如东县 | 如东县岔河污水处理有限公司 | 污水处理厂 | 4620¦污水处理及其再生利用 | 水环境 | 2019-03-15 | 总排口 | 国家标准 | 城镇污水处理厂污染物排放标准[国标](GB 18918-2002) | 通用 | 70 |  | 5.9 | pH值 | 2019-01-14 | 7.42 | 无量纲 | 9 | 6 | 是 | 否
2019 | 01 | 14 | 00 | 江苏省 | 南通市 | 如东县 | 如东县岔河污水处理有限公司 | 污水处理厂 | 4620¦污水处理及其再生利用 | 水环境 | 2019-03-15 | 总排口 | 国家标准 | 城镇污水处理厂污染物排放标准[国标](GB 18918-2002) | （表3）选择控制项目最高允许排放浓度（日均值） | 70 |  | 5.9 | 挥发酚 | 2019-01-14 | 0.146 | mg/L | 0.5 |  | 是 | 否
2019 | 01 | 14 | 00 | 江苏省 | 南通市 | 如东县 | 如东县岔河污水处理有限公司 | 污水处理厂 | 4620¦污水处理及其再生利用 | 水环境 | 2019-03-15 | 总排口 | 国家标准 | 城镇污水处理厂污染物排放标准[国标](GB 18918-2002) | （表2）部分一类污染物最高允许排放浓度（日均值） | 70 |  | 5.9 | 总砷 | 2019-01-14 | 0.0040 | mg/L | 0.1 |  | 是 | 否
2019 | 01 | 14 | 00 | 江苏省 | 南通市 | 如东县 | 如东县岔河污水处理有限公司 | 污水处理厂 | 4620¦污水处理及其再生利用 | 水环境 | 2019-03-15 | 总排口 |  |  |  | 70 |  | 5.9 | 阴离子表面活性剂（LAS） | 2019-01-14 | 0.08 | mg/L | 0.5 |  | 是 | 否
2019 | 01 | 14 | 00 | 江苏省 | 南通市 | 如东县 | 如东县岔河污水处理有限公司 | 污水处理厂 | 4620¦污水处理及其再生利用 | 水环境 | 2019-03-15 | 总排口 | 国家标准 | 城镇污水处理厂污染物排放标准[国标](GB 18918-2002) | 通用 | 70 |  | 5.9 | 粪大肠菌群数 | 2019-01-14 | 705 | 个/L | 1000 |  | 是 | 否
2019 | 01 | 14 | 00 | 江苏省 | 南通市 | 如东县 | 如东县岔河污水处理有限公司 | 污水处理厂 | 4620¦污水处理及其再生利用 | 水环境 | 2019-03-15 | 总排口 | 国家标准 | 城镇污水处理厂污染物排放标准[国标](GB 18918-2002) | 通用 | 70 |  | 5.9 | 石油类 | 2019-01-14 | 0.92 | mg/L | 1 |  | 是 | 否
2019 | 01 | 14 | 00 | 江苏省 | 南通市 | 如东县 | 如东县岔河污水处理有限公司 | 污水处理厂 | 4620¦污水处理及其再生利用 | 水环境 | 2019-03-15 | 总排口 | 国家标准 | 城镇污水处理厂污染物排放标准[国标](GB 18918-2002) | （表2）部分一类污染物最高允许排放浓度（日均值） | 70 |  | 5.9 | 总汞 | 2019-01-14 | <0.00004 | mg/L | 0.001 |  | 是 | 否