## 废气排放
监督性监测废气排放数据
监测年 | 监测月 | 监测日 | 监测时 | 省 | 市 | 县 | 企业名称 | 企业类别 | 行业类别 | 名录类别 | 报送日期 | 监测点名称 | 排放标准类型 | 排放标准名称 | 标准条目 | 废气生产负荷 | 废气流量 | 废气温度 | 废气湿度 | 废气含氧量 | 废气流速 | 监测项目名称 | 项目监测日期 | 废气实测结果 | 废气折算结果 | 取值单位 | 排放上限 | 排放下限 | 是否有评价限值 | 是否超标 | 超标倍数
2019 | 09 | 26 | 00 | 江苏省 | 南通市 | 如东县 | 江苏海宝电池科技有限公司 | 工业企业 | 3843¦铅蓄电池制造 | 大气环境 | 2019-12-31 | 分磨片车间排气筒18 | 地方标准 | 电池工业污染物排放标准(GB30484-2013) | 车间或生产设施排气筒 | [6 empty] | 铅及其化合物 | 2019-09-26 | <0.053 | <0.053 | mg/m3 | 0.5 |  | 是 | 否
2019 | 09 | 26 | 00 | 江苏省 | 南通市 | 如东县 | 江苏海宝电池科技有限公司 | 工业企业 | 3843¦铅蓄电池制造 | 大气环境 | 2019-12-31 | 包片车间排气筒63 | 地方标准 | 电池工业污染物排放标准(GB30484-2013) | 车间或生产设施排气筒 | [6 empty] | 铅及其化合物 | 2019-09-26 | 0.193 | 0.193 | mg/m3 | 0.5 |  | 是 | 否
2019 | 09 | 26 | 00 | 江苏省 | 南通市 | 如东县 | 江苏海宝电池科技有限公司 | 工业企业 | 3843¦铅蓄电池制造 | 大气环境 | 2019-12-31 | 焊接车间排气筒65 | 地方标准 | 电池工业污染物排放标准(GB30484-2013) | 车间或生产设施排气筒 | [6 empty] | 铅及其化合物 | 2019-09-26 | 0.171 | 0.171 | mg/m3 | 0.5 |  | 是 | 否
2019 | 09 | 26 | 00 | 江苏省 | 南通市 | 如东县 | 江苏海宝电池科技有限公司 | 工业企业 | 3843¦铅蓄电池制造 | 大气环境 | 2019-12-31 | 铸板车间排气筒56 | 地方标准 | 电池工业污染物排放标准(GB30484-2013) | 车间或生产设施排气筒 | [6 empty] | 铅及其化合物 | 2019-09-26 | <0.053 | <0.053 | mg/m3 | 0.5 |  | 是 | 否
2019 | 12 | 19 | 00 | 江苏省 | 南通市 | 如东县 | 如东大恒危险废物处理有限公司 | 固废处置厂 | 7724¦危险废物治理 | 大气环境 | 2019-12-31 | 焚烧炉尾气排气筒 |  | 危险废物焚烧污染控制标准(GB 18484-2001) | 300<焚烧容量<2500 | [6 empty] | 氯化氢 | 2019-12-19 | 6.5 | 6.5 | mg/m3 | 70 |  | 是 | 否
2019 | 12 | 19 | 00 | 江苏省 | 南通市 | 如东县 | 如东大恒危险废物处理有限公司 | 固废处置厂 | 7724¦危险废物治理 | 大气环境 | 2019-12-31 | 焚烧炉尾气排气筒 |  | 危险废物焚烧污染控制标准(GB 18484-2001) | 300<焚烧容量<2500 | [6 empty] | 氮氧化物 | 2019-12-19 | 23.6 | 23.6 | mg/m3 | 500 |  | 是 | 否
2019 | 12 | 19 | 00 | 江苏省 | 南通市 | 如东县 | 如东大恒危险废物处理有限公司 | 固废处置厂 | 7724¦危险废物治理 | 大气环境 | 2019-12-31 | 焚烧炉尾气排气筒 |  | 危险废物焚烧污染控制标准(GB 18484-2001) | 300<焚烧容量<2500 | [6 empty] | 烟尘 | 2019-12-19 | <20 | <20 | mg/m3 | 80 |  | 是 | 否
2019 | 12 | 19 | 00 | 江苏省 | 南通市 | 如东县 | 如东大恒危险废物处理有限公司 | 固废处置厂 | 7724¦危险废物治理 | 大气环境 | 2019-12-31 | 焚烧炉尾气排气筒 | 地方标准 | 危险废物焚烧污染控制标准(GB 18484-2001) | 表3 危险废物焚烧炉大气污染物排放限值 | [6 empty] | 铅 | 2019-12-19 | 0.084 | 0.084 | mg/m3 | 1.0 |  | 是 | 否
2019 | 12 | 19 | 00 | 江苏省 | 南通市 | 如东县 | 如东大恒危险废物处理有限公司 | 固废处置厂 | 7724¦危险废物治理 | 大气环境 | 2019-12-31 | 焚烧炉尾气排气筒 |  | 危险废物焚烧污染控制标准(GB 18484-2001) | 300<焚烧容量<2500 | [6 empty] | 二氧化硫 | 2019-12-19 | 6.08 | 6.08 | mg/m3 | 300 |  | 是 | 否
2019 | 12 | 19 | 00 | 江苏省 | 南通市 | 如东县 | 如东大恒危险废物处理有限公司 | 固废处置厂 | 7724¦危险废物治理 | 大气环境 | 2019-12-31 | 焚烧炉尾气排气筒 | 国家标准 | 危险废物焚烧污染控制标准(GB 18484-2001) | 不同焚烧容量时的最高允许排放浓度限值（mg/m3） | [6 empty] | 烟气黑度 | 2019-12-19 | <1 | <1 | 级 | 1 |  | 是 | 否