## 气
监督性监测废气排放数据
监测年 | 监测月 | 监测日 | 监测时 | 省 | 市 | 县 | 企业名称 | 企业类别 | 行业类别 | 名录类别 | 报送日期 | 监测点名称 | 排放标准类型 | 排放标准名称 | 标准条目 | 废气生产负荷 | 废气流量 | 废气温度 | 废气湿度 | 废气含氧量 | 废气流速 | 监测项目名称 | 项目监测日期 | 废气实测结果 | 废气折算结果 | 取值单位 | 排放上限 | 排放下限 | 是否有评价限值 | 是否超标 | 超标倍数
2020 | 04 | 15 | 00 | 江苏省 | 南通市 | 海安县 | 海安华新热电有限公司 | 工业企业 | 4412¦热电联产 | 水环境,大气环境 | 2021-01-28 | 2#炉排气筒(DA001) | 国家标准 | 火电厂大气污染物排放标准(GB13223-2011) | （表2）大气污染物特别排放限值,烟囱排放口,燃煤锅炉，以油、气体为燃料的锅炉或燃汽轮机组 | [6 empty] | 林格曼黑度 | 2020-04-15 | 0 | 0 | 级 | 1 |  | 是 | 否
2020 | 04 | 15 | 00 | 江苏省 | 南通市 | 海安县 | 海安华新热电有限公司 | 工业企业 | 4412¦热电联产 | 水环境,大气环境 | 2021-01-28 | 2#炉排气筒(DA001) | 国家标准 | 火电厂大气污染物排放标准(GB13223-2011) | （表2）大气污染物特别排放限值,烟囱或烟道,燃煤锅炉 | [6 empty] | 氮氧化物 | 2020-04-15 | 0 | 0 | mg/m3 | 100 |  | 是 | 否
2020 | 04 | 15 | 00 | 江苏省 | 南通市 | 海安县 | 海安华新热电有限公司 | 工业企业 | 4412¦热电联产 | 水环境,大气环境 | 2021-01-28 | 2#炉排气筒(DA001) | 国家标准 | 火电厂大气污染物排放标准(GB13223-2011) | （表2）大气污染物特别排放限值,烟囱或烟道,燃煤锅炉 | [6 empty] | 烟尘 | 2020-04-15 | <20 | <20 | mg/m3 | 20 |  | 是 | 否
2020 | 04 | 15 | 00 | 江苏省 | 南通市 | 海安县 | 海安华新热电有限公司 | 工业企业 | 4412¦热电联产 | 水环境,大气环境 | 2021-01-28 | 2#炉排气筒(DA001) | 国家标准 | 火电厂大气污染物排放标准(GB13223-2011) | （表2）大气污染物特别排放限值,烟囱或烟道,燃煤锅炉 | [6 empty] | 二氧化硫 | 2020-04-15 | 0 | 0 | mg/m3 | 50 |  | 是 | 否