## 废水排放
任务名称 | 企业名称 | 名录类别 | 行业类别 | 受纳水体 | 执行标准名称 | 执行标准条目名称 | 监测点 | 监测项目 | 监测日期 | 流量(m³/s) | 水温(°C) | 生产负荷(%) | 进口浓度 | 排放浓度 | 上限 | 下限 | 单位 | 是否超标 | 超标倍数 | 备注 | 是否有评价限值
2019年1月重点污染源 | 南通市通州区益民水处理有限公司 |  | 污水处理及其再生利用 |  |  |  | 总排口 | 总氮（以N计） | 2019-01-09 | 0 | 14.6 |  | 38.0 | 9.72 | 15 |  | mg/L | 否 |  |  | 是
2019年1月重点污染源 | 南通市通州区益民水处理有限公司 |  | 污水处理及其再生利用 |  | 城镇污水处理厂污染物排放标准[国标](GB 18918-2002) | 通用 | 总排口 | pH值 | 2019-01-09 | 0 | 14.6 |  |  | 6.48 | 9 | 6 | 无量纲 | 否 |  |  | 是
2019年1月重点污染源 | 南通市通州区益民水处理有限公司 |  | 污水处理及其再生利用 |  | 城镇污水处理厂污染物排放标准[国标](GB 18918-2002) | （表2）部分一类污染物最高允许排放浓度（日均值） | 总排口 | 总铬 | 2019-01-09 | 0 | 14.6 |  |  | <0.03 | 0.1 |  | mg/L | 否 |  |  | 是
2019年1月重点污染源 | 南通市通州区益民水处理有限公司 |  | 污水处理及其再生利用 |  | 城镇污水处理厂污染物排放标准[国标](GB 18918-2002) | （表2）部分一类污染物最高允许排放浓度（日均值） | 总排口 | 总镉 | 2019-01-09 | 0 | 14.6 |  |  | <0.0001 | 0.01 |  | mg/L | 否 |  |  | 是
2019年1月重点污染源 | 南通市通州区益民水处理有限公司 |  | 污水处理及其再生利用 |  |  |  | 总排口 | 五日生化需氧量 | 2019-01-09 | 0 | 14.6 |  | 85.4 | 4.4 | 10 |  | mg/L | 否 |  |  | 是
2019年1月重点污染源 | 南通市通州区益民水处理有限公司 |  | 污水处理及其再生利用 |  | 城镇污水处理厂污染物排放标准[国标](GB 18918-2002) | （表2）部分一类污染物最高允许排放浓度（日均值） | 总排口 | 总砷 | 2019-01-09 | 0 | 14.6 |  |  | 0.0014 | 0.1 |  | mg/L | 否 |  |  | 是
2019年1月重点污染源 | 南通市通州区益民水处理有限公司 |  | 污水处理及其再生利用 |  |  |  | 总排口 | 阴离子表面活性剂（LAS） | 2019-01-09 | 0 | 14.6 |  |  | 0.16 | 0.5 |  | mg/L | 否 |  |  | 是
2019年1月重点污染源 | 南通市通州区益民水处理有限公司 |  | 污水处理及其再生利用 |  | 城镇污水处理厂污染物排放标准[国标](GB 18918-2002) | 通用 | 总排口 | 动植物油 | 2019-01-09 | 0 | 14.6 |  |  | <0.06 | 1 |  | mg/L | 否 |  |  | 是
2019年1月重点污染源 | 南通市通州区益民水处理有限公司 |  | 污水处理及其再生利用 |  | 城镇污水处理厂污染物排放标准[国标](GB 18918-2002) | （表2）部分一类污染物最高允许排放浓度（日均值） | 总排口 | 六价铬 | 2019-01-09 | 0 | 14.6 |  |  | <0.004 | 0.05 |  | mg/L | 否 |  |  | 是
2019年1月重点污染源 | 南通市通州区益民水处理有限公司 |  | 污水处理及其再生利用 |  | 城镇污水处理厂污染物排放标准[国标](GB 18918-2002) | 通用 | 总排口 | 粪大肠菌群数 | 2019-01-09 | 0 | 14.6 |  |  | <20 | 1000 |  | 个/L | 否 |  |  | 是
2019年1月重点污染源 | 南通市通州区益民水处理有限公司 |  | 污水处理及其再生利用 |  | 城镇污水处理厂污染物排放标准[国标](GB 18918-2002) | （表2）部分一类污染物最高允许排放浓度（日均值） | 总排口 | 总铅 | 2019-01-09 | 0 | 14.6 |  |  | <0.001 | 0.1 |  | mg/L | 否 |  |  | 是
2019年1月重点污染源 | 南通市通州区益民水处理有限公司 |  | 污水处理及其再生利用 |  |  |  | 总排口 | 悬浮物 | 2019-01-09 | 0 | 14.6 |  | 14 | <4 | 10 |  | mg/L | 否 |  |  | 是
2019年1月重点污染源 | 南通市通州区益民水处理有限公司 |  | 污水处理及其再生利用 |  | 城镇污水处理厂污染物排放标准[国标](GB 18918-2002) | （表2）部分一类污染物最高允许排放浓度（日均值） | 总排口 | 总汞 | 2019-01-09 | 0 | 14.6 |  |  | <0.00004 | 0.001 |  | mg/L | 否 |  |  | 是
2019年1月重点污染源 | 南通市通州区益民水处理有限公司 |  | 污水处理及其再生利用 |  |  |  | 总排口 | 氨氮（NH3-N） | 2019-01-09 | 0 | 14.6 |  | 33.0 | <0.025 | 5 |  | mg/L | 否 |  |  | 是
2019年1月重点污染源 | 南通市通州区益民水处理有限公司 |  | 污水处理及其再生利用 |  |  |  | 总排口 | 色度 | 2019-01-09 | 0 | 14.6 |  |  | 5 | 30 |  | 倍 | 否 |  |  | 是
2019年1月重点污染源 | 南通市通州区益民水处理有限公司 |  | 污水处理及其再生利用 |  |  |  | 总排口 | 化学需氧量 | 2019-01-09 | 0 | 14.6 |  | 560 | 39 | 50 |  | mg/L | 否 |  |  | 是
2019年1月重点污染源 | 南通市通州区益民水处理有限公司 |  | 污水处理及其再生利用 |  | 城镇污水处理厂污染物排放标准[国标](GB 18918-2002) | 通用 | 总排口 | 石油类 | 2019-01-09 | 0 | 14.6 |  |  | <0.06 | 1 |  | mg/L | 否 |  |  | 是
2019年1月重点污染源 | 南通市通州区益民水处理有限公司 |  | 污水处理及其再生利用 |  | 城镇污水处理厂污染物排放标准[国标](GB 18918-2002) | 2006年1月1日后建设 | 总排口 | 总磷（以P计） | 2019-01-09 | 0 | 14.6 |  |  | 0.10 | 0.5 |  | mg/L | 否 |  |  | 是
2019年1月重点污染源 | 南通市通州区益民水处理有限公司 |  | 污水处理及其再生利用 |  | 城镇污水处理厂污染物排放标准[国标](GB 18918-2002) | （表2）部分一类污染物最高允许排放浓度（日均值） | 总排口 | 烷基汞 | 2019-01-09 | 0 | 14.6 |  |  | <10.0 | 0 |  | ng/L | 否 |  |  | 是
2019年1月重点污染源 | 南通市通州区益民水处理有限公司二分厂 | 水环境 | 污水处理及其再生利用 |  | 城镇污水处理厂污染物排放标准[国标](GB 18918-2002) | 通用 | 总排口 | 悬浮物 | 2019-01-09 | 0 | 15.3 |  | 12 | <4 | 20 |  | mg/L | 否 |  |  | 是
2019年1月重点污染源 | 南通市通州区益民水处理有限公司二分厂 | 水环境 | 污水处理及其再生利用 |  | 城镇污水处理厂污染物排放标准[国标](GB 18918-2002) | 通用 | 总排口 | 氨氮（NH3-N） | 2019-01-09 | 0 | 15.3 |  | 16.3 | 0.038 | 8;15 |  | mg/L | 否 |  |  | 是
2019年1月重点污染源 | 南通市通州区益民水处理有限公司二分厂 | 水环境 | 污水处理及其再生利用 |  | 城镇污水处理厂污染物排放标准[国标](GB 18918-2002) | 通用 | 总排口 | pH值 | 2019-01-09 | 0 | 15.3 |  |  | 6.72 | 9 | 6 | 无量纲 | 否 |  |  | 是
2019年1月重点污染源 | 南通市通州区益民水处理有限公司二分厂 | 水环境 | 污水处理及其再生利用 |  | 城镇污水处理厂污染物排放标准[国标](GB 18918-2002) | 通用 | 总排口 | 动植物油 | 2019-01-09 | 0 | 15.3 |  |  | <0.06 | 3 |  | mg/L | 否 |  |  | 是
2019年1月重点污染源 | 南通市通州区益民水处理有限公司二分厂 | 水环境 | 污水处理及其再生利用 |  | 城镇污水处理厂污染物排放标准[国标](GB 18918-2002) | （表2）部分一类污染物最高允许排放浓度（日均值） | 总排口 | 总汞 | 2019-01-09 | 0 | 15.3 |  |  | <0.00004 | 0.001 |  | mg/L | 否 |  |  | 是
2019年1月重点污染源 | 南通市通州区益民水处理有限公司二分厂 | 水环境 | 污水处理及其再生利用 |  |  |  | 总排口 | 阴离子表面活性剂（LAS） | 2019-01-09 | 0 | 15.3 |  |  | 0.49 | 1 |  | mg/L | 否 |  |  | 是
2019年1月重点污染源 | 南通市通州区益民水处理有限公司二分厂 | 水环境 | 污水处理及其再生利用 |  | 城镇污水处理厂污染物排放标准[国标](GB 18918-2002) | 通用 | 总排口 | 总氮（以N计） | 2019-01-09 | 0 | 15.3 |  | 19.4 | 3.90 | 20 |  | mg/L | 否 |  |  | 是
2019年1月重点污染源 | 南通市通州区益民水处理有限公司二分厂 | 水环境 | 污水处理及其再生利用 |  | 城镇污水处理厂污染物排放标准[国标](GB 18918-2002) | 2006年1月1日后建设 | 总排口 | 总磷（以P计） | 2019-01-09 | 0 | 15.3 |  |  | 0.04 | 1 |  | mg/L | 否 |  |  | 是
2019年1月重点污染源 | 南通市通州区益民水处理有限公司二分厂 | 水环境 | 污水处理及其再生利用 |  | 城镇污水处理厂污染物排放标准[国标](GB 18918-2002) | 通用 | 总排口 | 石油类 | 2019-01-09 | 0 | 15.3 |  |  | <0.06 | 3 |  | mg/L | 否 |  |  | 是
2019年1月重点污染源 | 南通市通州区益民水处理有限公司二分厂 | 水环境 | 污水处理及其再生利用 |  | 城镇污水处理厂污染物排放标准[国标](GB 18918-2002) | 通用 | 总排口 | 五日生化需氧量 | 2019-01-09 | 0 | 15.3 |  | 78.2 | 9.2 | 20 |  | mg/L | 否 |  |  | 是
2019年1月重点污染源 | 南通市通州区益民水处理有限公司二分厂 | 水环境 | 污水处理及其再生利用 |  | 城镇污水处理厂污染物排放标准[国标](GB 18918-2002) | （表2）部分一类污染物最高允许排放浓度（日均值） | 总排口 | 总铅 | 2019-01-09 | 0 | 15.3 |  |  | <0.001 | 0.1 |  | mg/L | 否 |  |  | 是
2019年1月重点污染源 | 南通市通州区益民水处理有限公司二分厂 | 水环境 | 污水处理及其再生利用 |  | 城镇污水处理厂污染物排放标准[国标](GB 18918-2002) | （表2）部分一类污染物最高允许排放浓度（日均值） | 总排口 | 六价铬 | 2019-01-09 | 0 | 15.3 |  |  | <0.004 | 0.05 |  | mg/L | 否 |  |  | 是
2019年1月重点污染源 | 南通市通州区益民水处理有限公司二分厂 | 水环境 | 污水处理及其再生利用 |  | 城镇污水处理厂污染物排放标准[国标](GB 18918-2002) | （表2）部分一类污染物最高允许排放浓度（日均值） | 总排口 | 总铬 | 2019-01-09 | 0 | 15.3 |  |  | <0.03 | 0.1 |  | mg/L | 否 |  |  | 是
2019年1月重点污染源 | 南通市通州区益民水处理有限公司二分厂 | 水环境 | 污水处理及其再生利用 |  | 城镇污水处理厂污染物排放标准[国标](GB 18918-2002) | 通用 | 总排口 | 粪大肠菌群数 | 2019-01-09 | 0 | 15.3 |  |  | <20 | 10000 |  | 个/L | 否 |  |  | 是
2019年1月重点污染源 | 南通市通州区益民水处理有限公司二分厂 | 水环境 | 污水处理及其再生利用 |  | 城镇污水处理厂污染物排放标准[国标](GB 18918-2002) | （表2）部分一类污染物最高允许排放浓度（日均值） | 总排口 | 总镉 | 2019-01-09 | 0 | 15.3 |  |  | 0.0002 | 0.01 |  | mg/L | 否 |  |  | 是
2019年1月重点污染源 | 南通市通州区益民水处理有限公司二分厂 | 水环境 | 污水处理及其再生利用 |  | 城镇污水处理厂污染物排放标准[国标](GB 18918-2002) | （表2）部分一类污染物最高允许排放浓度（日均值） | 总排口 | 总砷 | 2019-01-09 | 0 | 15.3 |  |  | <0.0003 | 0.1 |  | mg/L | 否 |  |  | 是
2019年1月重点污染源 | 南通市通州区益民水处理有限公司二分厂 | 水环境 | 污水处理及其再生利用 |  | 城镇污水处理厂污染物排放标准[国标](GB 18918-2002) | 通用 | 总排口 | 色度 | 2019-01-09 | 0 | 15.3 |  |  | 12 | 30 |  | 倍 | 否 |  |  | 是
2019年1月重点污染源 | 南通市通州区益民水处理有限公司二分厂 | 水环境 | 污水处理及其再生利用 |  | 城镇污水处理厂污染物排放标准[国标](GB 18918-2002) | 通用 | 总排口 | 化学需氧量 | 2019-01-09 | 0 | 15.3 |  | 213 | 42 | 60 |  | mg/L | 否 |  |  | 是
2019年1月重点污染源 | 南通市通州区益民水处理有限公司二分厂 | 水环境 | 污水处理及其再生利用 |  | 城镇污水处理厂污染物排放标准[国标](GB 18918-2002) | （表2）部分一类污染物最高允许排放浓度（日均值） | 总排口 | 烷基汞 | 2019-01-09 | 0 |  |  |  | <10.0 | 0 |  | ng/L | 否 |  |  | 是
2019年1月重点污染源 | 南通欣源水处理有限公司 | 水环境 | 污水处理及其再生利用 |  | 城镇污水处理厂污染物排放标准[国标](GB 18918-2002) | （表2）部分一类污染物最高允许排放浓度（日均值） | 总排口 | 烷基汞 | 2019-01-10 | 0 | 18.6 |  |  | <10.0 | 0 |  | ng/L | 否 |  |  | 是
2019年1月重点污染源 | 南通欣源水处理有限公司 | 水环境 | 污水处理及其再生利用 |  |  |  | 总排口 | 阴离子表面活性剂（LAS） | 2019-01-10 | 0 | 18.6 |  |  | 0.38 | 1 |  | mg/L | 否 |  |  | 是
2019年1月重点污染源 | 南通欣源水处理有限公司 | 水环境 | 污水处理及其再生利用 |  | 城镇污水处理厂污染物排放标准[国标](GB 18918-2002) | （表2）部分一类污染物最高允许排放浓度（日均值） | 总排口 | 总镉 | 2019-01-10 | 0 | 18.6 |  |  | 0.0002 | 0.01 |  | mg/L | 否 |  |  | 是
2019年1月重点污染源 | 南通欣源水处理有限公司 | 水环境 | 污水处理及其再生利用 |  | 城镇污水处理厂污染物排放标准[国标](GB 18918-2002) | 通用 | 总排口 | 粪大肠菌群数 | 2019-01-10 | 0 | 18.6 |  |  | <20 | 10000 |  | 个/L | 否 |  |  | 是
2019年1月重点污染源 | 南通欣源水处理有限公司 | 水环境 | 污水处理及其再生利用 |  | 城镇污水处理厂污染物排放标准[国标](GB 18918-2002) | 2006年1月1日后建设 | 总排口 | 总磷（以P计） | 2019-01-10 | 0 | 18.6 |  |  | 0.08 | 1 |  | mg/L | 否 |  |  | 是
2019年1月重点污染源 | 南通欣源水处理有限公司 | 水环境 | 污水处理及其再生利用 |  | 城镇污水处理厂污染物排放标准[国标](GB 18918-2002) | 通用 | 总排口 | 五日生化需氧量 | 2019-01-10 | 0 | 18.6 |  | 58.0 | 8.1 | 20 |  | mg/L | 否 |  |  | 是
2019年1月重点污染源 | 南通欣源水处理有限公司 | 水环境 | 污水处理及其再生利用 |  | 城镇污水处理厂污染物排放标准[国标](GB 18918-2002) | （表2）部分一类污染物最高允许排放浓度（日均值） | 总排口 | 六价铬 | 2019-01-10 | 0 | 18.6 |  |  | <0.004 | 0.05 |  | mg/L | 否 |  |  | 是
2019年1月重点污染源 | 南通欣源水处理有限公司 | 水环境 | 污水处理及其再生利用 |  | 城镇污水处理厂污染物排放标准[国标](GB 18918-2002) | 通用 | 总排口 | 悬浮物 | 2019-01-10 | 0 | 18.6 |  | 17 | <4 | 20 |  | mg/L | 否 |  |  | 是
2019年1月重点污染源 | 南通欣源水处理有限公司 | 水环境 | 污水处理及其再生利用 |  | 城镇污水处理厂污染物排放标准[国标](GB 18918-2002) | 通用 | 总排口 | 动植物油 | 2019-01-10 | 0 | 18.6 |  |  | <0.06 | 3 |  | mg/L | 否 |  |  | 是
2019年1月重点污染源 | 南通欣源水处理有限公司 | 水环境 | 污水处理及其再生利用 |  | 城镇污水处理厂污染物排放标准[国标](GB 18918-2002) | 通用 | 总排口 | 总氮（以N计） | 2019-01-10 | 0 | 18.6 |  | 20.6 | 11.2 | 20 |  | mg/L | 否 |  |  | 是
2019年1月重点污染源 | 南通欣源水处理有限公司 | 水环境 | 污水处理及其再生利用 |  | 城镇污水处理厂污染物排放标准[国标](GB 18918-2002) | 通用 | 总排口 | 氨氮（NH3-N） | 2019-01-10 | 0 | 18.6 |  | 8.14 | 0.072 | 8;15 |  | mg/L | 否 |  |  | 是
2019年1月重点污染源 | 南通欣源水处理有限公司 | 水环境 | 污水处理及其再生利用 |  | 城镇污水处理厂污染物排放标准[国标](GB 18918-2002) | 通用 | 总排口 | 石油类 | 2019-01-10 | 0 | 18.6 |  |  | <0.06 | 3 |  | mg/L | 否 |  |  | 是
2019年1月重点污染源 | 南通欣源水处理有限公司 | 水环境 | 污水处理及其再生利用 |  | 城镇污水处理厂污染物排放标准[国标](GB 18918-2002) | 通用 | 总排口 | pH值 | 2019-01-10 | 0 | 18.6 |  |  | 7.26 | 9 | 6 | 无量纲 | 否 |  |  | 是
2019年1月重点污染源 | 南通欣源水处理有限公司 | 水环境 | 污水处理及其再生利用 |  | 城镇污水处理厂污染物排放标准[国标](GB 18918-2002) | 通用 | 总排口 | 化学需氧量 | 2019-01-10 | 0 | 18.6 |  | 239 | 54 | 60 |  | mg/L | 否 |  |  | 是
2019年1月重点污染源 | 南通欣源水处理有限公司 | 水环境 | 污水处理及其再生利用 |  | 城镇污水处理厂污染物排放标准[国标](GB 18918-2002) | （表2）部分一类污染物最高允许排放浓度（日均值） | 总排口 | 总砷 | 2019-01-10 | 0 | 18.6 |  |  | 0.0015 | 0.1 |  | mg/L | 否 |  |  | 是
2019年1月重点污染源 | 南通欣源水处理有限公司 | 水环境 | 污水处理及其再生利用 |  | 城镇污水处理厂污染物排放标准[国标](GB 18918-2002) | （表2）部分一类污染物最高允许排放浓度（日均值） | 总排口 | 总铅 | 2019-01-10 | 0 | 18.6 |  |  | 0.005 | 0.1 |  | mg/L | 否 |  |  | 是
2019年1月重点污染源 | 南通欣源水处理有限公司 | 水环境 | 污水处理及其再生利用 |  | 城镇污水处理厂污染物排放标准[国标](GB 18918-2002) | （表2）部分一类污染物最高允许排放浓度（日均值） | 总排口 | 总汞 | 2019-01-10 | 0 | 18.6 |  |  | <0.00004 | 0.001 |  | mg/L | 否 |  |  | 是
2019年1月重点污染源 | 南通欣源水处理有限公司 | 水环境 | 污水处理及其再生利用 |  | 城镇污水处理厂污染物排放标准[国标](GB 18918-2002) | 通用 | 总排口 | 色度 | 2019-01-10 | 0 | 18.6 |  |  | 24 | 30 |  | 倍 | 否 |  |  | 是
2019年1月重点污染源 | 南通欣源水处理有限公司 | 水环境 | 污水处理及其再生利用 |  | 城镇污水处理厂污染物排放标准[国标](GB 18918-2002) | （表2）部分一类污染物最高允许排放浓度（日均值） | 总排口 | 总铬 | 2019-01-10 | 0 | 18.6 |  |  | <0.03 | 0.1 |  | mg/L | 否 |  |  | 是
2019年1月重点污染源 | 南通市通州区恒发印花有限责任公司 | 水环境 | 棉印染精加工 |  | 纺织染整工业水污染物排放标准(GB4287-2012)(GB4287-2012)(GB4287-2012)(GB4287-2012) | 车间或生产设施废水排放口 | 污水排放口 | 六价铬 | 2019-01-10 | 0 | 19.3 |  |  | <0.004 | 0.5 |  | mg/L | 否 |  |  | 是
2019年1月重点污染源 | 南通市通州区恒发印花有限责任公司 | 水环境 | 棉印染精加工 |  | 纺织染整工业水污染物排放标准(GB4287-2012)(GB4287-2012)(GB4287-2012)(GB4287-2012) | 通用 | 污水排放口 | 硫化物 | 2019-01-10 | 0 | 19.3 |  |  | 0.006 | 0.5 |  | mg/L | 否 |  |  | 是
2019年1月重点污染源 | 南通市通州区恒发印花有限责任公司 | 水环境 | 棉印染精加工 |  | 纺织染整工业水污染物排放标准(GB4287-2012)(GB4287-2012)(GB4287-2012)(GB4287-2012) | 通用 | 污水排放口 | 可吸附有机卤素化合物（AOX） | 2019-01-10 | 0 | 19.3 |  |  | 0.051 | 12 |  | mg/L | 否 |  |  | 是
2019年1月重点污染源 | 南通市通州区恒发印花有限责任公司 | 水环境 | 棉印染精加工 |  | 纺织染整工业水污染物排放标准(GB4287-2012)(GB4287-2012)(GB4287-2012)(GB4287-2012) | 通用 | 污水排放口 | 二氧化氯 | 2019-01-10 | 0 | 19.3 |  |  | 0.42 | 0.5 |  | mg/L | 否 |  |  | 是
2019年1月重点污染源 | 南通市通州区恒发印花有限责任公司 | 水环境 | 棉印染精加工 |  | 纺织染整工业水污染物排放标准(GB4287-2012)(GB4287-2012)(GB4287-2012)(GB4287-2012) | 通用 | 污水排放口 | 色度 | 2019-01-10 | 0 | 19.3 |  |  | 20 | 80 |  | 倍 | 否 |  |  | 是
2019年1月重点污染源 | 南通市通州区恒发印花有限责任公司 | 水环境 | 棉印染精加工 |  | 纺织染整工业水污染物排放标准(GB4287-2012)(GB4287-2012)(GB4287-2012)(GB4287-2012) | 通用 | 污水排放口 | pH值 | 2019-01-10 | 0 | 19.3 |  |  | 7.74 | 9 | 6 | 无量纲 | 否 |  |  | 是
2019年1月重点污染源 | 南通市通州区恒发印花有限责任公司 | 水环境 | 棉印染精加工 |  | 纺织染整工业水污染物排放标准(GB4287-2012)(GB4287-2012)(GB4287-2012)(GB4287-2012) | 通用 | 污水排放口 | 五日生化需氧量 | 2019-01-10 | 0 | 19.3 |  |  | 10.6 | 50 |  | mg/L | 否 |  |  | 是
2019年1月重点污染源 | 南通市通州区恒发印花有限责任公司 | 水环境 | 棉印染精加工 |  | 纺织染整工业水污染物排放标准(GB4287-2012)(GB4287-2012)(GB4287-2012)(GB4287-2012) | 通用 | 污水排放口 | 总磷（以P计） | 2019-01-10 | 0 | 19.3 |  |  | 0.30 | 1.5 |  | mg/L | 否 |  |  | 是
2019年1月重点污染源 | 南通市通州区恒发印花有限责任公司 | 水环境 | 棉印染精加工 |  | 纺织染整工业水污染物排放标准(GB4287-2012)(GB4287-2012)(GB4287-2012)(GB4287-2012) | 通用 | 污水排放口 | 苯胺类 | 2019-01-10 | 0 | 19.3 |  |  | 0.18 | 1.0 |  | mg/L | 否 |  |  | 是
2019年1月重点污染源 | 南通市通州区恒发印花有限责任公司 | 水环境 | 棉印染精加工 |  | 纺织染整工业水污染物排放标准(GB4287-2012)(GB4287-2012)(GB4287-2012)(GB4287-2012) | 通用 | 污水排放口 | 悬浮物 | 2019-01-10 | 0 | 19.3 |  |  | 10 | 100 |  | mg/L | 否 |  |  | 是
2019年1月重点污染源 | 南通市通州区恒发印花有限责任公司 | 水环境 | 棉印染精加工 |  | 纺织染整工业水污染物排放标准(GB4287-2012)(GB4287-2012)(GB4287-2012)(GB4287-2012) | 非蜡染行业间接排放 | 污水排放口 | 总氮（以N计） | 2019-01-10 | 0 | 19.3 |  | 56.3 | 5.54 | 30 |  | mg/L | 否 |  |  | 是
2019年1月重点污染源 | 南通市通州区恒发印花有限责任公司 | 水环境 | 棉印染精加工 |  | 纺织染整工业水污染物排放标准(GB4287-2012)(GB4287-2012)(GB4287-2012)(GB4287-2012) | 非蜡染行业间接排放 | 污水排放口 | 氨氮（NH3-N） | 2019-01-10 | 0 | 19.3 |  | 16.2 | 1.24 | 20 |  | mg/L | 否 |  |  | 是
2019年1月重点污染源 | 南通市通州区恒发印花有限责任公司 | 水环境 | 棉印染精加工 |  | 纺织染整工业水污染物排放标准(GB4287-2012)(GB4287-2012)(GB4287-2012)(GB4287-2012) | 通用 | 污水排放口 | 化学需氧量 | 2019-01-10 | 0 | 19.3 |  | 6050 | 109 | 200 |  | mg/L | 否 |  |  | 是
2019年1月重点污染源 | 江苏华电通州热电有限公司 | 大气环境 | 热电联产 |  | 污水综合排放标准(GB8978-1996) | 三级标准 | 排口 | pH值 | 2019-01-24 | 0 |  |  |  | 7.42 | 9 | 6 | 无量纲 | 否 |  |  | 是
2019年1月重点污染源 | 江苏华电通州热电有限公司 | 大气环境 | 热电联产 |  | 污水综合排放标准(GB8978-1996) | 三级标准 | 排口 | 化学需氧量 | 2019-01-24 | 0 |  |  |  | 29 | 500 |  | mg/L | 否 |  |  | 是
2019年1月重点污染源 | 江苏华电通州热电有限公司 | 大气环境 | 热电联产 |  | 污水综合排放标准(GB8978-1996) | 三级标准 | 排口 | 氨氮（NH3-N） | 2019-01-24 | 0 |  |  |  | 1.05 |  |  | mg/L | 否 |  |  | 是
2019年1月重点污染源 | 江苏甬金金属科技有限公司 | 土壤环境 | 钢压延加工 |  | 污水综合排放标准(GB8978-1996) | 三级标准 | 排放口 | 化学需氧量 | 2019-01-16 | 0 |  |  |  | 95 | 500 |  | mg/L | 否 |  |  | 是
2019年1月重点污染源 | 江苏甬金金属科技有限公司 | 土壤环境 | 钢压延加工 |  | 污水综合排放标准(GB8978-1996) | （表1）第一类污染物最高允许排放浓度 | 排放口 | 六价铬 | 2019-01-16 | 0 |  |  |  | 0.007 | 0.5 |  | mg/L | 否 |  |  | 是
2019年1月重点污染源 | 江苏甬金金属科技有限公司 | 土壤环境 | 钢压延加工 |  | 污水综合排放标准(GB8978-1996) | 三级标准 | 排放口 | 悬浮物 | 2019-01-16 | 0 |  |  |  | 18 | 400 |  | mg/L | 否 |  |  | 是
2019年1月重点污染源 | 江苏甬金金属科技有限公司 | 土壤环境 | 钢压延加工 |  | 污水综合排放标准(GB8978-1996) | 三级标准 | 排放口 | pH值 | 2019-01-16 | 0 |  |  |  | 6.22 | 9 | 6 | 无量纲 | 否 |  |  | 是
2019年1月重点污染源 | 江苏甬金金属科技有限公司 | 土壤环境 | 钢压延加工 |  | 污水综合排放标准(GB8978-1996) | （表1）第一类污染物最高允许排放浓度 | 排放口 | 总铬 | 2019-01-16 | 0 |  |  |  | 0.10 | 1.5 |  | mg/L | 否 |  |  | 是
2019年1月重点污染源 | 江苏甬金金属科技有限公司 | 土壤环境 | 钢压延加工 |  | 污水综合排放标准(GB8978-1996) | 三级标准 | 排放口 | 氟化物 | 2019-01-16 | 0 |  |  |  | 23.7 | 20 |  | mg/L | 是 | 0.19 |  | 是
2019年1月重点污染源 | 江苏甬金金属科技有限公司 | 土壤环境 | 钢压延加工 |  | 污水综合排放标准(GB8978-1996) | （表1）第一类污染物最高允许排放浓度 | 排放口 | 总镍 | 2019-01-16 | 0 |  |  |  | 0.07 | 1.0 |  | mg/L | 否 |  |  | 是
2019年1月重点污染源 | 江苏甬金金属科技有限公司 | 土壤环境 | 钢压延加工 |  | 污水综合排放标准(GB8978-1996) | 三级标准 | 排放口 | 氨氮（NH3-N） | 2019-01-16 | 0 |  |  |  | 0.606 |  |  | mg/L | 否 |  |  | 是
2019年1月重点污染源 | 江苏甬金金属科技有限公司 | 土壤环境 | 钢压延加工 |  | 污水综合排放标准(GB8978-1996) | 三级标准 | 排放口 | 总磷（以P计） | 2019-01-16 | 0 |  |  |  | 0.04 |  |  | mg/L | 否 |  |  | 是
2019年1月重点污染源 | 南通桑德森蓝环保科技有限公司 | 土壤环境 | 金属废料和碎屑加工处理 |  | 污水综合排放标准(GB8978-1996) | 三级标准 | 排口 | 氨氮（NH3-N） | 2019-01-24 | 0 |  |  |  | 14.3 |  |  | mg/L | 否 |  |  | 是
2019年1月重点污染源 | 南通桑德森蓝环保科技有限公司 | 土壤环境 | 金属废料和碎屑加工处理 |  | 污水综合排放标准(GB8978-1996) | 三级标准 | 排口 | pH值 | 2019-01-24 | 0 |  |  |  | 7.19 | 9 | 6 | 无量纲 | 否 |  |  | 是
2019年1月重点污染源 | 南通桑德森蓝环保科技有限公司 | 土壤环境 | 金属废料和碎屑加工处理 |  | 污水综合排放标准(GB8978-1996) | 三级标准 | 排口 | 悬浮物 | 2019-01-24 | 0 |  |  |  | <4 | 400 |  | mg/L | 否 |  |  | 是
2019年1月重点污染源 | 南通桑德森蓝环保科技有限公司 | 土壤环境 | 金属废料和碎屑加工处理 |  | 污水综合排放标准(GB8978-1996) | 三级标准 | 排口 | 总磷（以P计） | 2019-01-24 | 0 |  |  |  | 0.92 |  |  | mg/L | 否 |  |  | 是
2019年1月重点污染源 | 南通桑德森蓝环保科技有限公司 | 土壤环境 | 金属废料和碎屑加工处理 |  | 污水综合排放标准(GB8978-1996) | 三级标准 | 排口 | 化学需氧量 | 2019-01-24 | 0 |  |  |  | 18 | 500 |  | mg/L | 否 |  |  | 是