## 废气排放
监督性监测废气排放数据
监测年 | 监测月 | 监测日 | 监测时 | 省 | 市 | 县 | 企业名称 | 企业类别 | 行业类别 | 名录类别 | 报送日期 | 监测点名称 | 排放标准类型 | 排放标准名称 | 标准条目 | 废气生产负荷 | 废气流量 | 废气温度 | 废气湿度 | 废气含氧量 | 废气流速 | 监测项目名称 | 项目监测日期 | 废气实测结果 | 废气折算结果 | 取值单位 | 排放上限 | 排放下限 | 是否有评价限值 | 是否超标 | 超标倍数
2021 | 06 | 11 | 00 | 江苏省 | 南通市 | 如东县 | 江苏海宝电池科技有限公司 | 工业企业 | 3843¦铅蓄电池制造 | 大气环境 | 2021-08-17 | 分磨片车间排气筒18 | 国家标准 | 电池工业污染物排放标准(GB30484-2013) | （表4）现有企业大气污染物排放限值,铅蓄电池直接排放限值 |  | 15331 |  |  |  |  | 铅及其化合物 | 2021-06-11 | 0.054 | 0.054 | mg/m3 | 0.5 |  | 是 | 否
2021 | 06 | 11 | 00 | 江苏省 | 南通市 | 如东县 | 江苏海宝电池科技有限公司 | 工业企业 | 3843¦铅蓄电池制造 | 大气环境 | 2021-08-17 | 铸板车间排气筒56 | 国家标准 | 电池工业污染物排放标准(GB30484-2013) | （表4）现有企业大气污染物排放限值,铅蓄电池直接排放限值 |  | 26362 |  |  |  |  | 铅及其化合物 | 2021-06-11 | 0.196 | 0.1986 | mg/m3 | 0.5 |  | 是 | 否
2021 | 06 | 11 | 00 | 江苏省 | 南通市 | 如东县 | 江苏海宝电池科技有限公司 | 工业企业 | 3843¦铅蓄电池制造 | 大气环境 | 2021-08-17 | 焊接车间排气筒25 | 国家标准 | 电池工业污染物排放标准(GB30484-2013) | （表4）现有企业大气污染物排放限值,铅蓄电池直接排放限值 |  | 12034 |  |  |  |  | 铅及其化合物 | 2021-06-11 | 0.037 | 0.037 | mg/m3 | 0.5 |  | 是 | 否
2021 | 06 | 11 | 00 | 江苏省 | 南通市 | 如东县 | 江苏海宝电池科技有限公司 | 工业企业 | 3843¦铅蓄电池制造 | 大气环境 | 2021-08-17 | 包片车间排气筒64 | 国家标准 | 电池工业污染物排放标准(GB30484-2013) | （表4）现有企业大气污染物排放限值,铅蓄电池直接排放限值 |  | 18397 |  |  |  |  | 铅及其化合物 | 2021-06-11 | 0.015 | 0.015 | mg/m3 | 0.5 |  | 是 | 否