## 废气排放
任务名称 | 企业名称 | 名录类别 | 行业类别 | 执行标准名称 | 执行标准条目名称 | 监测点 | 监测项目 | 监测日期 | 流量(m³/h) | 温度(°C) | 湿度(%) | 含氧量(%) | 流速(m/s) | 生产负荷(%) | 实测浓度 | 折算浓度 | 上限 | 下限 | 单位 | 是否超标 | 超标倍数 | 备注 | 是否有评价限值
2021年如皋市重点污染源监测9 | 南通华灿高分子材料有限公司 | 水环境,土壤环境 | 塑料制品业 | 大气污染物综合排放标准(GB16297-1996) | （表2）新污染源大气污染物排放限值（1997年1月1日起）,最高允许排放浓度,通用,排气筒15m,二级,0.26 | 处理后（热浸锌3车间）(DA001) | 氯化氢 | 2021-08-16 | 44773 | [5 empty] | 3.611 | 3.611 | 100 |  | mg/m3 | 否 |  |  | 是
2021年如皋市重点污染源监测9 | 南通聚星铸锻有限公司 | 大气环境 | 锻件及粉末冶金制品制造 | 炼钢工业大气污染物排放标准(GB28664-2012) | （表2）新建企业大气污染物排放浓度限值,电渣冶金 | 废气排气筒 | 氟化物 | 2021-07-23 | 15552 | 34.7 | 4.7 |  | 4.6 |  | 1.25 | 1.25 | 5.0 |  | mg/m3 | 否 |  |  | 是
2021年如皋市重点污染源监测9 | 南通聚星铸锻有限公司 | 大气环境 | 锻件及粉末冶金制品制造 | 炼钢工业大气污染物排放标准(GB28664-2012) | （表3）大气污染物特别排放限值,其他生产设施 | 废气排气筒 | 颗粒物 | 2021-07-23 | 15552 | 34.7 | 4.7 |  | 4.6 |  | 4.2 | 4.2 | 15 |  | mg/m3 | 否 |  |  | 是
2021年如皋市重点污染源监测9 | 南通聚星铸锻有限公司 | 大气环境 | 锻件及粉末冶金制品制造 | 炼钢工业大气污染物排放标准(GB28664-2012) | （表3）大气污染物特别排放限值,其他生产设施 | 废气排气筒(Q1) | 颗粒物 | 2021-07-23 | 72436 | 35.4 | 4.5 |  | 21.2 |  | 1.6 | 1.6 | 15 |  | mg/m3 | 否 |  |  | 是
2021年如皋市重点污染源监测9 | 南通聚星铸锻有限公司 | 大气环境 | 锻件及粉末冶金制品制造 | 炼钢工业大气污染物排放标准(GB28664-2012) | （表2）新建企业大气污染物排放浓度限值,电渣冶金 | 废气排气筒(Q1) | 氟化物 | 2021-07-23 | 72436 | 35.4 | 4.5 |  | 21.2 |  | 0.18 | 0.18 | 5.0 |  | mg/m3 | 否 |  |  | 是
2021年如皋市重点污染源监测6 | 南通泰利达化工有限公司 | 水环境 | 化纤浆粕制造 | 大气污染物综合排放标准(GB16297-1996) | （表2）新污染源大气污染物排放限值（1997年1月1日起）,最高允许排放浓度,硝酸使用和其他,排气筒50m,二级,12 | 处理后（酯化车间）排气筒(DA001) | 氮氧化物 | 2021-04-26 | 2323 | 29.4 | 3.4 | 20.9 | 2.6 |  | 86 | 86 | 240 |  | mg/m3 | 否 |  |  | 是
2021年如皋市年重点污染源监测1 | 双登天鹏冶金江苏有限公司 | 大气环境 | 铅锌冶炼 | 再生铜、铝、铅、锌工业污染物排放标准(GB31574-2015) | （表4）大气污染物特别排放限值,车间或生产设施排气筒,再生铅、再生铜 | 总排口排气筒(1) | 铅及其化合物 | 2021-03-12 | 32424 | 25 | 1.6 | 9.3 | 2 |  | 0.017 | 0.024 | 2 |  | mg/m3 | 否 |  |  | 是
2021年如皋市年重点污染源监测1 | 江苏力源金河铸造有限公司 | 大气环境 | 黑色金属铸造 | 大气污染物综合排放标准(GB16297-1996) | （表2）新污染源大气污染物排放限值（1997年1月1日起）,最高允许排放浓度,通用 | 处理后（铸造二车间）(DA006) | 颗粒物 | 2021-03-23 | 39090 | 20.9 | 1.4 | 9.3 | 18.9 |  | <20 | <20 | 120 |  | mg/m3 | 否 |  |  | 是
2021年如皋市年重点污染源监测1 | 南通九洲环保科技有限公司 | 大气环境 | 危险废物治理 | 危险废物焚烧污染控制标准(GB18484-2001) | （表3）危险废物焚烧炉大气污染物排放限值,不同焚烧容量时的最高允许排放浓度限值（mg/m3） | 焚烧炉排气筒(FQ-018901) | 氮氧化物 | 2021-02-17 | 18391 | 98.5 | 20.7 | 10.3 | 11 |  | 140 | 127 | 500 |  | mg/m3 | 否 |  |  | 是
2021年如皋市年重点污染源监测1 | 南通九洲环保科技有限公司 | 大气环境 | 危险废物治理 | 危险废物焚烧污染控制标准(GB18484-2001) | （表3）危险废物焚烧炉大气污染物排放限值,不同焚烧容量时的最高允许排放浓度限值（mg/m3）300～2500(kg/h) | 焚烧炉排气筒(FQ-018901) | 一氧化碳 | 2021-02-17 | 18391 | 98.5 | 20.7 | 10.3 | 11 |  | 76 | 68 | 80 |  | mg/m3 | 否 |  |  | 是
2021年如皋市年重点污染源监测1 | 南通九洲环保科技有限公司 | 大气环境 | 危险废物治理 | 危险废物焚烧污染控制标准(GB18484-2001) | （表3）危险废物焚烧炉大气污染物排放限值,不同焚烧容量时的最高允许排放浓度限值（mg/m3）300～2500(kg/h) | 焚烧炉排气筒(FQ-018901) | 二氧化硫 | 2021-02-17 | 18391 | 98.5 | 20.7 | 10.3 | 11 |  | 7 | 7 | 300 |  | mg/m3 | 否 |  |  | 是
2021年如皋市重点污染源监测4 | 江苏大唐国际如皋热电有限责任公司 | 大气环境 | 火力发电 | 火电厂大气污染物排放标准(GB13223-2011) | （表2）大气污染物特别排放限值,烟囱或烟道,燃煤锅炉 | 锅炉废气排气筒(1) | 二氧化硫 | 2021-04-19 | 48046 | 52.5 | 13.4 | 7.83 | 10.2 |  | 35 | 40 | 50 |  | mg/m3 | 否 |  |  | 是
2021年如皋市重点污染源监测4 | 江苏大唐国际如皋热电有限责任公司 | 大气环境 | 火力发电 | 火电厂大气污染物排放标准(GB13223-2011) | （表2）大气污染物特别排放限值,烟囱或烟道,燃煤锅炉 | 锅炉废气排气筒(1) | 氮氧化物 | 2021-04-19 | 48046 | 52.5 | 13.4 | 7.83 | 10.2 |  | 17 | 19 | 100 |  | mg/m3 | 否 |  |  | 是
2021年如皋市重点污染源监测2 | 如皋市涤诺皂业有限公司 | 大气环境 | 肥皂及洗涤剂制造 |  |  | 处理后排气筒(FQ-012303) | 氮氧化物 | 2021-02-24 | 20353 | 43.5 | 3.4 | 18.2 | 3.4 |  | 129.7 | 556 | 200 |  | mg/m3 | 否 |  | 由于该企业两台锅炉共用一个排气筒，本次监测时导热油炉处于非正常运行状态 | 否
2021年如皋市重点污染源监测2 | 如皋市涤诺皂业有限公司 | 大气环境 | 肥皂及洗涤剂制造 |  |  | 处理后排气筒(FQ-012303) | 二氧化硫 | 2021-02-24 | 20353 | 43.5 | 3.4 | 18.2 | 3.4 |  | 21.7 | 105 | 200 |  | mg/m3 | 否 |  | 由于该企业两台锅炉共用一个排气筒，本次监测时导热油炉处于非正常运行状态 | 否
2021年如皋市重点污染源监测2 | 双钱集团（江苏）轮胎有限公司 | 大气环境 | 轮胎制造 |  |  | FQ-1号排气筒(DA005) | 非甲烷总烃 | 2021-03-04 | 262796 | 25.8 | 1.6 | 9.3 | 10.7 |  | 8.35 | 8.35 | 10 |  | mg/m3 | 否 |  |  | 否
2021年如皋市重点污染源监测2 | 上海电气环保热电（南通）有限公司 | 大气环境 | 固体废物治理-生活垃圾焚烧 | 生活垃圾焚烧污染控制标准(GB18485-2014) | （表4）生活垃圾焚烧排放烟气中污染物限值,1小时均值 | 7#焚烧炉处理后排气筒(DA001) | 颗粒物 | 2021-03-24 | 144177 | 146.2 | 21.3 | 9.65 | 15.9 |  | <20 | <20 | 30 |  | mg/m3 | 否 |  |  | 是
2021年如皋市重点污染源监测2 | 上海电气环保热电（南通）有限公司 | 大气环境 | 固体废物治理-生活垃圾焚烧 | 生活垃圾焚烧污染控制标准(GB18485-2014) | （表2）新建生活垃圾焚烧排放烟气中一氧化碳浓度限值,1小时均值 | 7#焚烧炉处理后排气筒(DA001) | 一氧化碳 | 2021-03-24 | 144177 | 146.2 | 21.3 | 9.65 | 15.9 |  | 8 | 8 | 100 |  | mg/m3 | 否 |  |  | 是
2021年如皋市重点污染源监测2 | 上海电气环保热电（南通）有限公司 | 大气环境 | 固体废物治理-生活垃圾焚烧 | 生活垃圾焚烧污染控制标准(GB18485-2014) | （表4）生活垃圾焚烧排放烟气中污染物限值,1小时均值 | 7#焚烧炉处理后排气筒(DA001) | 二氧化硫 | 2021-03-24 | 144177 | 146.2 | 21.3 | 9.65 | 15.9 |  | <3 | <3 | 100 |  | mg/m3 | 否 |  |  | 是
2021年如皋市重点污染源监测2 | 上海电气环保热电（南通）有限公司 | 大气环境 | 固体废物治理-生活垃圾焚烧 | 生活垃圾焚烧污染控制标准(GB18485-2014) | （表4）生活垃圾焚烧排放烟气中污染物限值,1小时均值 | 7#焚烧炉处理后排气筒(DA001) | 氮氧化物 | 2021-03-24 | 144177 | 146.2 | 21.3 | 9.65 | 15.9 |  | 149 | 130 | 300 |  | mg/m3 | 否 |  |  | 是
2021年如皋市重点污染源监测2 | 江苏意瑞达纺织科技有限公司 | 水环境 | 化纤织物染整精加工 | 锅炉大气污染物排放标准(GB13271-2014) | （表3）大气污染物特别排放限值,烟囱或烟道,燃煤锅炉 | 排气筒(FQ-018705) | 颗粒物 | 2021-03-17 | 13821 | 148.5 | 5.9 | 12.87 | 9.8 |  | <20 | <20 | 30 |  | mg/m3 | 否 |  |  | 是
2021年如皋市重点污染源监测2 | 江苏意瑞达纺织科技有限公司 | 水环境 | 化纤织物染整精加工 | 锅炉大气污染物排放标准(GB13271-2014) | （表3）大气污染物特别排放限值,烟囱或烟道,燃煤锅炉 | 排气筒(FQ-018705) | 氮氧化物 | 2021-03-17 | 13821 | 148.5 | 5.9 | 12.87 | 9.8 |  | 101 | 165 | 200 |  | mg/m3 | 否 |  |  | 是
2021年如皋市重点污染源监测2 | 江苏意瑞达纺织科技有限公司 | 水环境 | 化纤织物染整精加工 | 锅炉大气污染物排放标准(GB13271-2014) | （表3）大气污染物特别排放限值,烟囱或烟道,燃煤锅炉 | 排气筒(FQ-018705) | 二氧化硫 | 2021-03-17 | 13821 | 148.5 | 5.9 | 12.87 | 9.8 |  | 70 | 121 | 200 |  | mg/m3 | 否 |  |  | 是
2021年如皋市重点污染源监测2 | 如皋市泰尔特染整有限公司 | 水环境 | 棉纺织及印染精加工 | 锅炉大气污染物排放标准(GB13271-2014) | （表3）大气污染物特别排放限值,烟囱或烟道,燃煤锅炉 | 烟囱 | 二氧化硫 | 2021-02-24 | 31194 | 70.3 | 4.6 | 11.6 | 2.3 |  | 137 | 191 | 200 |  | mg/m3 | 否 |  |  | 是
2021年如皋市重点污染源监测2 | 如皋市泰尔特染整有限公司 | 水环境 | 棉纺织及印染精加工 | 锅炉大气污染物排放标准(GB13271-2014) | （表3）大气污染物特别排放限值,烟囱或烟道,燃煤锅炉 | 烟囱 | 颗粒物 | 2021-02-24 | 31194 | 70.3 | 4.6 | 11.6 | 2.3 |  | 305.44 | 428.77 | 30 |  | mg/m3 | 是 | 13.29 |  | 是
2021年如皋市重点污染源监测2 | 如皋市泰尔特染整有限公司 | 水环境 | 棉纺织及印染精加工 | 锅炉大气污染物排放标准(GB13271-2014) | （表3）大气污染物特别排放限值,烟囱或烟道,燃煤锅炉 | 烟囱 | 氮氧化物 | 2021-02-24 | 31194 | 70.3 | 4.6 | 11.6 | 2.3 |  | 110 | 154 | 200 |  | mg/m3 | 否 |  |  | 是

## 废水排放
任务名称 | 企业名称 | 名录类别 | 行业类别 | 受纳水体 | 执行标准名称 | 执行标准条目名称 | 监测点 | 监测项目 | 监测日期 | 流量(m³/s) | 水温(°C) | 生产负荷(%) | 进口浓度 | 排放浓度 | 上限 | 下限 | 单位 | 是否超标 | 超标倍数 | 备注 | 是否有评价限值
2021年如皋市重点污染源监测9 | 南通皋鑫电子股份有限公司 | 水环境 | 其他电子元件制造 |  | 污水综合排放标准(GB8978-1996) | （表4）第二类污染物最高允许排放浓度（1998年1月1日后建的单位）,一切排污单位 ,三级标准 | 废水排放口 | 总锌 | 2021-08-19 | 0.00325 |  |  |  | <0.05 | 5.0 |  | mg/L | 否 |  |  | 是
2021年如皋市重点污染源监测9 | 南通皋鑫电子股份有限公司 | 水环境 | 其他电子元件制造 |  | 污水综合排放标准(GB8978-1996) | （表4）第二类污染物最高允许排放浓度（1998年1月1日后建的单位）,一切排污单位 ,三级标准 | 废水排放口 | 总铜 | 2021-08-19 | 0.00325 |  |  |  | <0.05 | 2.0 |  | mg/L | 否 |  |  | 是
2021年如皋市重点污染源监测9 | 南通皋鑫电子股份有限公司 | 水环境 | 其他电子元件制造 |  |  |  | 废水排放口 | 氨氮（NH3-N） | 2021-08-19 | 0.00325 |  |  |  | 4.66 | 45 |  | mg/L | 否 |  |  | 否
2021年如皋市重点污染源监测9 | 南通皋鑫电子股份有限公司 | 水环境 | 其他电子元件制造 |  |  |  | 废水排放口 | 总磷（以P计） | 2021-08-19 | 0.00325 |  |  |  | 0.70 | 8 |  | mg/L | 否 |  |  | 否
2021年如皋市重点污染源监测9 | 南通皋鑫电子股份有限公司 | 水环境 | 其他电子元件制造 |  | 污水综合排放标准(GB8978-1996) | （表4）第二类污染物最高允许排放浓度（1998年1月1日后建的单位）,一切排污单位 ,三级标准 | 废水排放口 | 氰化物（总氰化合物） | 2021-08-19 | 0.00325 |  |  |  | <0.004 | 1.0 |  | mg/L | 否 |  |  | 是
2021年如皋市重点污染源监测9 | 南通皋鑫电子股份有限公司 | 水环境 | 其他电子元件制造 |  | 污水综合排放标准(GB8978-1996) | （表4）第二类污染物最高允许排放浓度（1998年1月1日后建的单位）,其他排污单位,三级标准 | 废水排放口 | 化学需氧量 | 2021-08-19 | 0.00325 |  |  |  | 12 | 500 |  | mg/L | 否 |  |  | 是
2021年如皋市重点污染源监测9 | 南通皋鑫电子股份有限公司 | 水环境 | 其他电子元件制造 |  |  |  | 废水排放口 | 总氮（以N计） | 2021-08-19 | 0.00325 |  |  |  | 14.7 | 70 |  | mg/L | 否 |  |  | 否
2021年如皋市重点污染源监测9 | 南通皋鑫电子股份有限公司 | 水环境 | 其他电子元件制造 |  | 污水综合排放标准(GB8978-1996) | （表4）第二类污染物最高允许排放浓度（1998年1月1日后建的单位）,其他排污单位,三级标准 | 废水排放口 | 氟化物 | 2021-08-19 | 0.00325 |  |  |  | 3.99 | 20 |  | mg/L | 否 |  |  | 是
2021年如皋市重点污染源监测9 | 江苏新瑞药业有限公司 | 水环境 | 有机化学原料制造 |  |  |  | 废水排放口 | 化学需氧量 | 2021-08-25 | 0 |  |  |  | 183 | 500 |  | mg/L | 否 |  | 采样时废水未排 | 否
2021年如皋市重点污染源监测9 | 江苏新瑞药业有限公司 | 水环境 | 有机化学原料制造 |  |  |  | 废水排放口 | 氨氮（NH3-N） | 2021-08-25 | 0 |  |  |  | 36.6 | 45 |  | mg/L | 否 |  | 采样时废水未排 | 否
2021年如皋市重点污染源监测9 | 江苏新瑞药业有限公司 | 水环境 | 有机化学原料制造 |  |  |  | 废水排放口 | 总氮（以N计） | 2021-08-25 | 0 |  |  |  | 38.2 | 70 |  | mg/L | 否 |  | 采样时废水未排 | 否
2021年如皋市重点污染源监测9 | 江苏新瑞药业有限公司 | 水环境 | 有机化学原料制造 |  |  |  | 废水排放口 | 总磷（以P计） | 2021-08-25 | 0 |  |  |  | 1.44 | 8 |  | mg/L | 否 |  | 采样时废水未排 | 否
2021年如皋市重点污染源监测9 | 江苏新瑞药业有限公司 | 水环境 | 有机化学原料制造 |  |  |  | 废水排放口 | 悬浮物 | 2021-08-25 | 0 |  |  |  | 5 | 400 |  | mg/L | 否 |  | 采样时废水未排 | 否
2021年如皋市重点污染源监测9 | 江苏海纶染整有限公司 | 水环境 | 化纤织物染整精加工 |  | 纺织染整工业水污染物排放标准(GB4287-2012) | （表2）新建企业水污染物排放浓度限值及单位产品基准排水量,企业废水总排放口,间接排放,通用 | 污水排放口 | 悬浮物 | 2021-08-25 | 0.008092 |  |  |  | 14 | 100 |  | mg/L | 否 |  |  | 是
2021年如皋市重点污染源监测9 | 江苏海纶染整有限公司 | 水环境 | 化纤织物染整精加工 |  | 纺织染整工业水污染物排放标准(GB4287-2012) | （表2）新建企业水污染物排放浓度限值及单位产品基准排水量,企业废水总排放口,间接排放,非蜡染行业间接排放 | 污水排放口 | 总氮（以N计） | 2021-08-25 | 0.008092 |  |  |  | 22.8 | 30 |  | mg/L | 否 |  |  | 是
2021年如皋市重点污染源监测9 | 江苏海纶染整有限公司 | 水环境 | 化纤织物染整精加工 |  | 纺织染整工业水污染物排放标准(GB4287-2012) | （表2）新建企业水污染物排放浓度限值及单位产品基准排水量,企业废水总排放口,间接排放,其他 | 污水排放口 | 化学需氧量 | 2021-08-25 | 0.008092 |  |  |  | 19 | 200 |  | mg/L | 否 |  |  | 是
2021年如皋市重点污染源监测9 | 江苏海纶染整有限公司 | 水环境 | 化纤织物染整精加工 |  | 纺织染整工业水污染物排放标准(GB4287-2012) | （表2）新建企业水污染物排放浓度限值及单位产品基准排水量,企业废水总排放口,间接排放,通用 | 污水排放口 | 总磷（以P计） | 2021-08-25 | 0.008092 |  |  |  | 0.07 | 1.5 |  | mg/L | 否 |  |  | 是
2021年如皋市重点污染源监测9 | 江苏海纶染整有限公司 | 水环境 | 化纤织物染整精加工 |  | 纺织染整工业水污染物排放标准(GB4287-2012) | （表2）新建企业水污染物排放浓度限值及单位产品基准排水量,企业废水总排放口,间接排放,非蜡染行业间接排放 | 污水排放口 | 氨氮（NH3-N） | 2021-08-25 | 0.008092 |  |  |  | 0.824 | 20 |  | mg/L | 否 |  |  | 是
2021年如皋市重点污染源监测9 | 如皋市泰尔特染整有限公司 | 水环境 | 棉纺织及印染精加工 |  | 纺织染整工业水污染物排放标准(GB4287-2012) | （表2）新建企业水污染物排放浓度限值及单位产品基准排水量,企业废水总排放口,直接排放,非蜡染行业直接排放 | 处理后废水排放口 | 氨氮（NH3-N） | 2021-08-12 | 0.004404 | 30.7 |  |  | 0.392 | 10 |  | mg/L | 否 |  |  | 是
2021年如皋市重点污染源监测9 | 如皋市泰尔特染整有限公司 | 水环境 | 棉纺织及印染精加工 |  | 纺织染整工业水污染物排放标准(GB4287-2012) | 表2新建企业水污染物排放浓度限值及单位产品基准排水量,企业废水总排放口 | 处理后废水排放口 | pH值 | 2021-08-12 | 0.004404 | 30.7 |  |  | 8.0 | 9 | 6 | 无量纲 | 否 |  |  | 是
2021年如皋市重点污染源监测9 | 如皋市泰尔特染整有限公司 | 水环境 | 棉纺织及印染精加工 |  | 纺织染整工业水污染物排放标准(GB4287-2012) | （表2）新建企业水污染物排放浓度限值及单位产品基准排水量,企业废水总排放口,直接排放,通用 | 处理后废水排放口 | 化学需氧量 | 2021-08-12 | 0.004404 | 30.7 |  |  | 28 | 80 |  | mg/L | 否 |  |  | 是
2021年如皋市重点污染源监测9 | 如皋市泰尔特染整有限公司 | 水环境 | 棉纺织及印染精加工 |  | 纺织染整工业水污染物排放标准(GB4287-2012) | （表2）新建企业水污染物排放浓度限值及单位产品基准排水量,企业废水总排放口,直接排放,非蜡染行业直接排放 | 处理后废水排放口 | 总氮（以N计） | 2021-08-12 | 0.004404 | 30.7 |  |  | 3.40 | 15 |  | mg/L | 否 |  |  | 是
2021年如皋市重点污染源监测9 | 如皋市泰尔特染整有限公司 | 水环境 | 棉纺织及印染精加工 |  | 纺织染整工业水污染物排放标准(GB4287-2012) | （表2）新建企业水污染物排放浓度限值及单位产品基准排水量,企业废水总排放口,直接排放,通用 | 处理后废水排放口 | 总磷（以P计） | 2021-08-12 | 0.004404 | 30.7 |  |  | 0.08 | 0.5 |  | mg/L | 否 |  |  | 是
2021年如皋市重点污染源监测9 | 江苏长寿集团有限公司 | 水环境 | 肉制品及副产品加工 |  | 污水排入城镇下水道水质标准(GB/T31962-2015) | 污水排入城镇下水道水质控制项目限值,B级 | 废水排放口 | 总氮（以N计） | 2021-07-15 | 0.00747 |  |  |  | 39.5 | 70 |  | mg/L | 否 |  |  | 是
2021年如皋市重点污染源监测10 | 南通富强纸业有限公司 | 水环境 | 机制纸及纸板制造 |  | 制浆造纸工业水污染物排放标准(GB3544-2008) | （表1、表2）现有和新建企业水污染物排放标准,企业自产废纸浆量占企业制浆总用量的比重大于80%,企业废水总排放口,造纸企业 | 废水排放口 | 化学需氧量 | 2021-08-20 | 0.003894 |  |  |  | 23 | 80 |  | mg/L | 否 |  |  | 是
2021年如皋市重点污染源监测10 | 南通富强纸业有限公司 | 水环境 | 机制纸及纸板制造 |  | 制浆造纸工业水污染物排放标准(GB3544-2008) | （表1、表2）现有和新建企业水污染物排放标准,企业自产废纸浆量占企业制浆总用量的比重大于80%,企业废水总排放口,造纸企业 | 废水排放口 | 总磷（以P计） | 2021-08-20 | 0.003894 |  |  |  | 0.62 | 0.8 |  | mg/L | 否 |  |  | 是
2021年如皋市重点污染源监测10 | 南通富强纸业有限公司 | 水环境 | 机制纸及纸板制造 |  | 制浆造纸工业水污染物排放标准(GB3544-2008) | （表1、表2）现有和新建企业水污染物排放标准,企业漂白非木浆产量占企业纸浆总用量的比重大于60%,企业废水总排放口,制浆与造纸联合生产企业 | 废水排放口 | 悬浮物 | 2021-08-20 | 0.003894 |  |  |  | 24 | 30 |  | mg/L | 否 |  |  | 是
2021年如皋市重点污染源监测10 | 南通富强纸业有限公司 | 水环境 | 机制纸及纸板制造 |  | 制浆造纸工业水污染物排放标准(GB3544-2008) | （表1、表2）现有和新建企业水污染物排放标准,企业自产废纸浆量占企业制浆总用量的比重大于80%,企业废水总排放口,造纸企业 | 废水排放口 | 五日生化需氧量 | 2021-08-20 | 0.003894 |  |  |  | 2.0 | 20 |  | mg/L | 否 |  |  | 是
2021年如皋市重点污染源监测10 | 南通富强纸业有限公司 | 水环境 | 机制纸及纸板制造 |  | 制浆造纸工业水污染物排放标准(GB3544-2008) | （表1、表2）现有和新建企业水污染物排放标准,企业自产废纸浆量占企业制浆总用量的比重大于80%,企业废水总排放口,造纸企业 | 废水排放口 | 氨氮（NH3-N） | 2021-08-20 | 0.003894 |  |  |  | 0.280 | 8 |  | mg/L | 否 |  |  | 是
2021年如皋市重点污染源监测10 | 南通富强纸业有限公司 | 水环境 | 机制纸及纸板制造 |  | 制浆造纸工业水污染物排放标准(GB3544-2008) | （表1、表2）现有和新建企业水污染物排放标准,企业漂白非木浆产量占企业纸浆总用量的比重大于60%,企业废水总排放口,制浆与造纸联合生产企业 | 废水排放口 | 总氮（以N计） | 2021-08-20 | 0.003894 |  |  |  | 10.8 | 12 |  | mg/L | 否 |  |  | 是
2021年如皋市重点污染源监测10 | 南通富强纸业有限公司 | 水环境 | 机制纸及纸板制造 |  | 制浆造纸工业水污染物排放标准(GB3544-2008) | （表1、表2）现有和新建企业水污染物排放标准,企业漂白非木浆产量占企业纸浆总用量的比重大于60%,企业废水总排放口,造纸企业 | 废水排放口 | 色度 | 2021-08-20 | 0.003894 |  |  |  | 0 | 50 |  | 倍 | 否 |  | 无色透明，pH8.1 | 是
2021年如皋市重点污染源监测10 | 南通玉兔集团有限公司 | 水环境 | 肉制品及副产品加工 |  | 肉类加工工业水污染物排放标准(GB13457-92) | （表3）1992年7月1日起立项的建设项目及其建成后投产的企业最高允许排放浓度标准值,肉制品加工,排放浓度, 一级 | 废水排放口 | 化学需氧量 | 2021-08-23 | 0 |  |  |  | 16 | 80 |  | mg/L | 否 |  | 在排，无流量计 | 是
2021年如皋市重点污染源监测10 | 南通玉兔集团有限公司 | 水环境 | 肉制品及副产品加工 |  | 肉类加工工业水污染物排放标准(GB13457-92) | （表3）1992年7月1日起立项的建设项目及其建成后投产的企业最高允许排放浓度标准值,肉制品加工,排放浓度, 一级 | 废水排放口 | 五日生化需氧量 | 2021-08-23 | 0 |  |  |  | 1.4 | 25 |  | mg/L | 否 |  | 在排，无流量计 | 是
2021年如皋市重点污染源监测10 | 南通玉兔集团有限公司 | 水环境 | 肉制品及副产品加工 |  | 肉类加工工业水污染物排放标准(GB13457-92) | （表3）1992年7月1日起立项的建设项目及其建成后投产的企业最高允许排放浓度标准值,肉制品加工,排放浓度, 一级 | 废水排放口 | 悬浮物 | 2021-08-23 | 0 |  |  |  | 29 | 60 |  | mg/L | 否 |  | 在排，无流量计 | 是
2021年如皋市重点污染源监测10 | 南通玉兔集团有限公司 | 水环境 | 肉制品及副产品加工 |  | 肉类加工工业水污染物排放标准(GB13457-92) | （表3）1992年7月1日起立项的建设项目及其建成后投产的企业最高允许排放浓度标准值,肉制品加工,排放浓度, 一级 | 废水排放口 | pH值 | 2021-08-23 | 0 |  |  |  | 7.3 | 8.5 | 6.0 | 无量纲 | 否 |  | 30.2℃，在排，无流量计 | 是
2021年如皋市重点污染源监测10 | 南通玉兔集团有限公司 | 水环境 | 肉制品及副产品加工 |  | 肉类加工工业水污染物排放标准(GB13457-92) | （表3）1992年7月1日起立项的建设项目及其建成后投产的企业最高允许排放浓度标准值,肉制品加工,排放浓度, 一级 | 废水排放口 | 氨氮（NH3-N） | 2021-08-23 | 0 |  |  |  | 6.90 | 15 |  | mg/L | 否 |  | 在排，无流量计 | 是
2021年如皋市重点污染源监测10 | 南通玉兔集团有限公司 | 水环境 | 肉制品及副产品加工 |  | 肉类加工工业水污染物排放标准(GB13457-92) | （表3）1992年7月1日起立项的建设项目及其建成后投产的企业最高允许排放浓度标准值,肉制品加工,排放浓度, 一级 | 废水排放口 | 动植物油 | 2021-08-23 | 0 |  |  |  | 0.26 | 15 |  | mg/L | 否 |  | 在排，无流量计 | 是
2021年如皋市重点污染源监测10 | 南通泰利达化工有限公司 | 水环境 | 化纤浆粕制造 |  | 污水综合排放标准(GB8978-1996) | （表4）第二类污染物最高允许排放浓度（1998年1月1日后建的单位）,一切排污单位 ,三级标准 | 雨水排放池 | 总磷（以P计） | 2021-06-10 | 0 |  |  |  | 0.347 | 0.5 |  | mg/L | 否 |  | 雨水排放口未安装流量计 | 是
2021年如皋市重点污染源监测10 | 南通泰利达化工有限公司 | 水环境 | 化纤浆粕制造 |  | 污水综合排放标准(GB8978-1996) | （表4）第二类污染物最高允许排放浓度（1998年1月1日后建的单位）,其他排污单位,一级标准 | 雨水排放池 | 化学需氧量 | 2021-06-10 | 0 |  |  |  | 71 | 100 |  | mg/L | 否 |  | 雨水排放口未安装流量计 | 是
2021年如皋市重点污染源监测10 | 南通泰利达化工有限公司 | 水环境 | 化纤浆粕制造 |  | 污水综合排放标准(GB8978-1996) | （表4）第二类污染物最高允许排放浓度（1998年1月1日后建的单位）,其他排污单位,一级标准 | 雨水排放池 | 氨氮（NH3-N） | 2021-06-10 | 0 |  |  |  | 0.608 | 15 |  | mg/L | 否 |  | 雨水排放口未安装流量计 | 是
2021年如皋市重点污染源监测10 | 南通泰利达化工有限公司 | 水环境 | 化纤浆粕制造 |  |  |  | 雨水排放池 | 总氮（以N计） | 2021-06-10 | 0 |  |  |  | 15.9 |  |  | mg/L | 否 |  | 雨水排放口未安装流量计 | 否
2021年如皋市重点污染源监测10 | 江苏宝众宝达药业有限公司 | 水环境 | 化学农药制造 |  | 污水综合排放标准(GB8978-1996) | （表4）第二类污染物最高允许排放浓度（1998年1月1日后建的单位）,其他排污单位,三级标准 | 排放池 | 五日生化需氧量 | 2021-08-24 | 0.030536 |  |  |  | 2.6 | 300 |  | mg/L | 否 |  |  | 是
2021年如皋市重点污染源监测10 | 江苏宝众宝达药业有限公司 | 水环境 | 化学农药制造 |  | 污水排入城镇下水道水质标准(GB/T31962-2015) | 污水排入城镇下水道水质控制项目限值,B级 | 排放池 | 总磷（以P计） | 2021-08-24 | 0.030536 |  |  |  | 0.24 | 8 |  | mg/L | 否 |  |  | 是
2021年如皋市重点污染源监测10 | 江苏宝众宝达药业有限公司 | 水环境 | 化学农药制造 |  | 污水综合排放标准(GB8978-1996) | （表4）第二类污染物最高允许排放浓度（1998年1月1日后建的单位）,一切排污单位 ,三级标准 | 排放池 | 苯胺类 | 2021-08-24 | 0.030536 |  |  |  | 0.62 | 5.0 |  | mg/L | 否 |  |  | 是
2021年如皋市重点污染源监测10 | 江苏宝众宝达药业有限公司 | 水环境 | 化学农药制造 |  | 污水综合排放标准(GB8978-1996) | （表4）第二类污染物最高允许排放浓度（1998年1月1日后建的单位）,一切排污单位 ,三级标准 | 排放池 | 邻-二甲苯 | 2021-08-24 | 0.030536 |  |  |  | 0.012 | 1.0 |  | mg/L | 否 |  |  | 是
2021年如皋市重点污染源监测10 | 江苏宝众宝达药业有限公司 | 水环境 | 化学农药制造 |  | 污水综合排放标准(GB8978-1996) | （表4）第二类污染物最高允许排放浓度（1998年1月1日后建的单位）,一切排污单位 ,三级标准 | 排放池 | 硫化物 | 2021-08-24 | 0.030536 |  |  |  | 0.169 | 1.0 |  | mg/L | 否 |  |  | 是
2021年如皋市重点污染源监测10 | 江苏宝众宝达药业有限公司 | 水环境 | 化学农药制造 |  | 污水排入城镇下水道水质标准(GB/T31962-2015) | 污水排入城镇下水道水质控制项目限值,A级 | 排放池 | 总氮（以N计） | 2021-08-24 | 0.030536 |  |  |  | 29.9 | 70 |  | mg/L | 否 |  |  | 是
2021年如皋市重点污染源监测10 | 江苏宝众宝达药业有限公司 | 水环境 | 化学农药制造 |  | 污水综合排放标准(GB8978-1996) | （表4）第二类污染物最高允许排放浓度（1998年1月1日后建的单位）,一切排污单位 ,三级标准 | 排放池 | 甲苯 | 2021-08-24 | 0.030536 |  |  |  | <0.005 | 0.5 |  | mg/L | 否 |  |  | 是
2021年如皋市重点污染源监测10 | 江苏宝众宝达药业有限公司 | 水环境 | 化学农药制造 |  | 污水排入城镇下水道水质标准(GB/T31962-2015) | 污水排入城镇下水道水质控制项目限值,B级 | 排放池 | 氨氮（NH3-N） | 2021-08-24 | 0.030536 |  |  |  | 9.74 | 45 |  | mg/L | 否 |  |  | 是
2021年如皋市重点污染源监测10 | 江苏宝众宝达药业有限公司 | 水环境 | 化学农药制造 |  | 污水综合排放标准(GB8978-1996) | （表4）第二类污染物最高允许排放浓度（1998年1月1日后建的单位）,其他排污单位,三级标准 | 排放池 | 化学需氧量 | 2021-08-24 | 0.030536 |  |  |  | 209 | 500 |  | mg/L | 否 |  |  | 是
2021年如皋市重点污染源监测10 | 江苏宝众宝达药业有限公司 | 水环境 | 化学农药制造 |  | 污水综合排放标准(GB8978-1996) | （表4）第二类污染物最高允许排放浓度（1998年1月1日后建的单位）,一切排污单位 ,三级标准 | 排放池 | 间-二甲苯 | 2021-08-24 | 0.030536 |  |  |  | <0.005 | 1.0 |  | mg/L | 否 |  |  | 是
2021年如皋市重点污染源监测10 | 江苏宝众宝达药业有限公司 | 水环境 | 化学农药制造 |  | 污水综合排放标准(GB8978-1996) | （表4）第二类污染物最高允许排放浓度（1998年1月1日后建的单位）,一切排污单位 ,三级标准 | 排放池 | 甲醛 | 2021-08-24 | 0.030536 |  |  |  | 0.19 | 5.0 |  | mg/L | 否 |  |  | 是
2021年如皋市重点污染源监测10 | 江苏宝众宝达药业有限公司 | 水环境 | 化学农药制造 |  | 污水综合排放标准(GB8978-1996) | （表4）第二类污染物最高允许排放浓度（1998年1月1日后建的单位）,一切排污单位 ,三级标准 | 排放池 | 对-二甲苯 | 2021-08-24 | 0.030536 |  |  |  | <0.005 | 1.0 |  | mg/L | 否 |  |  | 是
2021年如皋市重点污染源监测10 | 南通恒强织造有限公司 | 水环境 | 棉印染精加工 |  | 纺织染整工业水污染物排放标准(GB4287-2012) | （表2）新建企业水污染物排放浓度限值及单位产品基准排水量,企业废水总排放口,间接排放,通用 | 废水排放口 | 色度 | 2021-08-20 | 0.011707 |  |  |  | 8 | 80 |  | 倍 | 否 |  | 黄棕色、浑浊，pH：7.5 | 是
2021年如皋市重点污染源监测10 | 南通恒强织造有限公司 | 水环境 | 棉印染精加工 |  | 纺织染整工业水污染物排放标准(GB4287-2012) | （表2）新建企业水污染物排放浓度限值及单位产品基准排水量,企业废水总排放口,间接排放,通用 | 废水排放口 | 悬浮物 | 2021-08-20 | 0.011707 |  |  |  | 29 | 100 |  | mg/L | 否 |  |  | 是
2021年如皋市重点污染源监测10 | 南通恒强织造有限公司 | 水环境 | 棉印染精加工 |  | 纺织染整工业水污染物排放标准(GB4287-2012) | （表2）新建企业水污染物排放浓度限值及单位产品基准排水量,企业废水总排放口,间接排放,通用 | 废水排放口 | 总磷（以P计） | 2021-08-20 | 0.011707 |  |  |  | 0.09 | 1.5 |  | mg/L | 否 |  |  | 是
2021年如皋市重点污染源监测10 | 南通恒强织造有限公司 | 水环境 | 棉印染精加工 |  | 纺织染整工业水污染物排放标准(GB4287-2012) | （表2）新建企业水污染物排放浓度限值及单位产品基准排水量,企业废水总排放口,间接排放,非蜡染行业间接排放 | 废水排放口 | 总氮（以N计） | 2021-08-20 | 0.011707 |  |  |  | 16.6 | 30 |  | mg/L | 否 |  |  | 是
2021年如皋市重点污染源监测10 | 南通恒强织造有限公司 | 水环境 | 棉印染精加工 |  | 纺织染整工业水污染物排放标准(GB4287-2012) | （表2）新建企业水污染物排放浓度限值及单位产品基准排水量,企业废水总排放口,间接排放,通用 | 废水排放口 | 化学需氧量 | 2021-08-20 | 0.011707 |  |  |  | 42 | 200 |  | mg/L | 否 |  |  | 是
2021年如皋市重点污染源监测10 | 南通恒强织造有限公司 | 水环境 | 棉印染精加工 |  | 纺织染整工业水污染物排放标准(GB4287-2012) | （表2）新建企业水污染物排放浓度限值及单位产品基准排水量,企业废水总排放口,间接排放,通用 | 废水排放口 | 五日生化需氧量 | 2021-08-20 | 0.011707 |  |  |  | 2.5 | 50 |  | mg/L | 否 |  |  | 是
2021年如皋市重点污染源监测10 | 南通恒强织造有限公司 | 水环境 | 棉印染精加工 |  | 纺织染整工业水污染物排放标准(GB4287-2012) | （表2）新建企业水污染物排放浓度限值及单位产品基准排水量,企业废水总排放口,间接排放,非蜡染行业间接排放 | 废水排放口 | 氨氮（NH3-N） | 2021-08-20 | 0.011707 |  |  |  | 13.1 | 20 |  | mg/L | 否 |  |  | 是
2021年如皋市重点污染源监测10 | 南通恒强织造有限公司 | 水环境 | 棉印染精加工 |  | 纺织染整工业水污染物排放标准(GB4287-2012) | （表2）新建企业水污染物排放浓度限值及单位产品基准排水量,企业废水总排放口,间接排放,通用 | 废水排放口 | 苯胺类 | 2021-08-20 | 0.011707 |  |  |  | 0.14 | 1.0 |  | mg/L | 否 |  |  | 是
2021年如皋市重点污染源监测10 | 南通百川新材料有限公司 | 水环境 | 有机化学原料制造 |  |  |  | 废水排放口 | 悬浮物 | 2021-08-24 | 0 |  |  |  | 26 | 400 |  | mg/L | 否 |  | 采样时废水未排 | 否
2021年如皋市重点污染源监测10 | 南通百川新材料有限公司 | 水环境 | 有机化学原料制造 |  |  |  | 废水排放口 | 化学需氧量 | 2021-08-24 | 0 |  |  |  | 161 | 500 |  | mg/L | 否 |  | 采样时废水未排 | 否
2021年如皋市重点污染源监测10 | 南通百川新材料有限公司 | 水环境 | 有机化学原料制造 |  |  |  | 废水排放口 | 甲醛 | 2021-08-24 | 0 |  |  |  | 0.06 | 5.0 |  | mg/L | 否 |  | 采样时废水未排 | 否
2021年如皋市重点污染源监测10 | 南通百川新材料有限公司 | 水环境 | 有机化学原料制造 |  |  |  | 废水排放口 | 总磷（以P计） | 2021-08-24 | 0 |  |  |  | 6.10 | 8 |  | mg/L | 否 |  | 采样时废水未排 | 否
2021年如皋市重点污染源监测10 | 南通百川新材料有限公司 | 水环境 | 有机化学原料制造 |  |  |  | 废水排放口 | 氨氮（NH3-N） | 2021-08-24 | 0 |  |  |  | 0.815 | 45 |  | mg/L | 否 |  | 采样时废水未排 | 否
2021年如皋市重点污染源监测10 | 南通百川新材料有限公司 | 水环境 | 有机化学原料制造 |  |  |  | 废水排放口 | 总氮（以N计） | 2021-08-24 | 0 |  |  |  | 3.26 | 70 |  | mg/L | 否 |  | 采样时废水未排 | 否
2021年如皋市重点污染源监测10 | 南通百川新材料有限公司 | 水环境 | 有机化学原料制造 |  |  |  | 废水排放口 | 五日生化需氧量 | 2021-08-24 | 0 |  |  |  | 2.5 | 300 |  | mg/L | 否 |  | 采样时废水未排 | 否
2021年如皋市重点污染源监测10 | 如皋市协和印染有限公司 | 水环境 | 棉印染精加工 |  | 纺织染整工业水污染物排放标准(GB4287-2012) | （表2）新建企业水污染物排放浓度限值及单位产品基准排水量,企业废水总排放口,间接排放,通用 | 废水排放口 | 总磷（以P计） | 2021-08-20 | 0.006472 |  |  |  | 0.68 | 1.5 |  | mg/L | 否 |  |  | 是
2021年如皋市重点污染源监测10 | 如皋市协和印染有限公司 | 水环境 | 棉印染精加工 |  | 纺织染整工业水污染物排放标准(GB4287-2012) | （表2）新建企业水污染物排放浓度限值及单位产品基准排水量,企业废水总排放口,间接排放,其他 | 废水排放口 | 化学需氧量 | 2021-08-20 | 0.006472 |  |  |  | 76 | 200 |  | mg/L | 否 |  |  | 是
2021年如皋市重点污染源监测10 | 如皋市协和印染有限公司 | 水环境 | 棉印染精加工 |  | 纺织染整工业水污染物排放标准(GB4287-2012) | （表2）新建企业水污染物排放浓度限值及单位产品基准排水量,企业废水总排放口,间接排放,非蜡染行业间接排放 | 废水排放口 | 总氮（以N计） | 2021-08-20 | 0.006472 |  |  |  | 4.77 | 30 |  | mg/L | 否 |  |  | 是
2021年如皋市重点污染源监测10 | 如皋市协和印染有限公司 | 水环境 | 棉印染精加工 |  | 纺织染整工业水污染物排放标准(GB4287-2012) | （表2）新建企业水污染物排放浓度限值及单位产品基准排水量,企业废水总排放口,间接排放,非蜡染行业间接排放 | 废水排放口 | 氨氮（NH3-N） | 2021-08-20 | 0.006472 |  |  |  | 1.51 | 20 |  | mg/L | 否 |  |  | 是
2021年如皋市重点污染源监测10 | 如皋市协和印染有限公司 | 水环境 | 棉印染精加工 |  | 纺织染整工业水污染物排放标准(GB4287-2012) | （表2）新建企业水污染物排放浓度限值及单位产品基准排水量,企业废水总排放口,间接排放,通用 | 废水排放口 | 苯胺类 | 2021-08-20 | 0.006472 |  |  |  | 0.24 | 1.0 |  | mg/L | 否 |  |  | 是
2021年如皋市重点污染源监测10 | 如皋市协和印染有限公司 | 水环境 | 棉印染精加工 |  | 纺织染整工业水污染物排放标准(GB4287-2012) | （表2）新建企业水污染物排放浓度限值及单位产品基准排水量,企业废水总排放口,间接排放,通用 | 废水排放口 | 五日生化需氧量 | 2021-08-20 | 0.006472 |  |  |  | 5.0 | 50 |  | mg/L | 否 |  |  | 是
2021年如皋市重点污染源监测10 | 如皋市协和印染有限公司 | 水环境 | 棉印染精加工 |  | 纺织染整工业水污染物排放标准(GB4287-2012) | （表2）新建企业水污染物排放浓度限值及单位产品基准排水量,企业废水总排放口,间接排放,通用 | 废水排放口 | 悬浮物 | 2021-08-20 | 0.006472 |  |  |  | 56 | 100 |  | mg/L | 否 |  |  | 是
2021年如皋市重点污染源监测10 | 如皋市协和印染有限公司 | 水环境 | 棉印染精加工 |  | 纺织染整工业水污染物排放标准(GB4287-2012) | （表2）新建企业水污染物排放浓度限值及单位产品基准排水量,企业废水总排放口,间接排放,通用 | 废水排放口 | 色度 | 2021-08-20 | 0.006472 |  |  |  | 4 | 80 |  | 倍 | 否 |  | 浅黄色、透明，pH：8.0 | 是
2021年如皋市重点污染源监测10 | 南通市金双强染织有限公司 | 水环境 | 棉印染精加工 |  | 纺织染整工业水污染物排放标准(GB4287-2012) | （表2）新建企业水污染物排放浓度限值及单位产品基准排水量,企业废水总排放口,直接排放,通用 | 污水排放口 | 五日生化需氧量 | 2021-08-23 | 0.005697 |  |  |  | 0.8 | 20 |  | mg/L | 否 |  |  | 是
2021年如皋市重点污染源监测10 | 南通市金双强染织有限公司 | 水环境 | 棉印染精加工 |  | 纺织染整工业水污染物排放标准(GB4287-2012) | （表2）新建企业水污染物排放浓度限值及单位产品基准排水量,企业废水总排放口,直接排放,非蜡染行业直接排放 | 污水排放口 | 总氮（以N计） | 2021-08-23 | 0.005697 |  |  |  | 1.47 | 15 |  | mg/L | 否 |  |  | 是
2021年如皋市重点污染源监测10 | 南通市金双强染织有限公司 | 水环境 | 棉印染精加工 |  | 纺织染整工业水污染物排放标准(GB4287-2012) | （表2）新建企业水污染物排放浓度限值及单位产品基准排水量,企业废水总排放口,直接排放,通用 | 污水排放口 | pH值 | 2021-08-23 | 0.005697 |  |  |  | 7.4 | 9 | 6 | 无量纲 | 否 |  | 26.1℃ | 是
2021年如皋市重点污染源监测10 | 南通市金双强染织有限公司 | 水环境 | 棉印染精加工 |  | 纺织染整工业水污染物排放标准(GB4287-2012) | （表2）新建企业水污染物排放浓度限值及单位产品基准排水量,企业废水总排放口,直接排放,通用 | 污水排放口 | 悬浮物 | 2021-08-23 | 0.005697 |  |  |  | 10 | 50 |  | mg/L | 否 |  |  | 是
2021年如皋市重点污染源监测10 | 南通市金双强染织有限公司 | 水环境 | 棉印染精加工 |  | 纺织染整工业水污染物排放标准(GB4287-2012) | （表2）新建企业水污染物排放浓度限值及单位产品基准排水量,企业废水总排放口,直接排放,通用 | 污水排放口 | 色度 | 2021-08-23 | 0.005697 |  |  |  | 0 | 50 |  | 倍 | 否 |  | 无色透明，测时pH8.9 | 是
2021年如皋市重点污染源监测10 | 南通市金双强染织有限公司 | 水环境 | 棉印染精加工 |  | 纺织染整工业水污染物排放标准(GB4287-2012) | （表2）新建企业水污染物排放浓度限值及单位产品基准排水量,企业废水总排放口,直接排放,通用 | 污水排放口 | 总磷（以P计） | 2021-08-23 | 0.005697 |  |  |  | 0.28 | 0.5 |  | mg/L | 否 |  |  | 是
2021年如皋市重点污染源监测10 | 南通市金双强染织有限公司 | 水环境 | 棉印染精加工 |  | 纺织染整工业水污染物排放标准(GB4287-2012) | （表2）新建企业水污染物排放浓度限值及单位产品基准排水量,企业废水总排放口,直接排放,非蜡染行业直接排放 | 污水排放口 | 氨氮（NH3-N） | 2021-08-23 | 0.005697 |  |  |  | 0.922 | 10 |  | mg/L | 否 |  |  | 是
2021年如皋市重点污染源监测10 | 南通市金双强染织有限公司 | 水环境 | 棉印染精加工 |  | 纺织染整工业水污染物排放标准(GB4287-2012) | （表2）新建企业水污染物排放浓度限值及单位产品基准排水量,企业废水总排放口,直接排放,通用 | 污水排放口 | 苯胺类 | 2021-08-23 | 0.005697 |  |  |  | 0.05 | 1.0 |  | mg/L | 否 |  |  | 是
2021年如皋市重点污染源监测10 | 南通市金双强染织有限公司 | 水环境 | 棉印染精加工 |  | 纺织染整工业水污染物排放标准(GB4287-2012) | （表2）新建企业水污染物排放浓度限值及单位产品基准排水量,企业废水总排放口,直接排放,通用 | 污水排放口 | 化学需氧量 | 2021-08-23 | 0.005697 |  |  |  | 8 | 80 |  | mg/L | 否 |  |  | 是
2021年如皋市重点污染源监测10 | 如皋市春光漂染有限公司 | 水环境 | 棉印染精加工 |  | 纺织染整工业水污染物排放标准(GB4287-2012) | （表2）新建企业水污染物排放浓度限值及单位产品基准排水量,企业废水总排放口,间接排放,非蜡染行业间接排放 | 废水排放口 | 总氮（以N计） | 2021-08-19 | 0.007415 |  |  |  | 4.04 | 30 |  | mg/L | 否 |  |  | 是
2021年如皋市重点污染源监测10 | 如皋市春光漂染有限公司 | 水环境 | 棉印染精加工 |  | 纺织染整工业水污染物排放标准(GB4287-2012) | （表2）新建企业水污染物排放浓度限值及单位产品基准排水量,企业废水总排放口,间接排放,其他 | 废水排放口 | 化学需氧量 | 2021-08-19 | 0.007415 |  |  |  | 50 | 200 |  | mg/L | 否 |  |  | 是
2021年如皋市重点污染源监测10 | 如皋市春光漂染有限公司 | 水环境 | 棉印染精加工 |  | 纺织染整工业水污染物排放标准(GB4287-2012) | （表2）新建企业水污染物排放浓度限值及单位产品基准排水量,企业废水总排放口,间接排放,通用 | 废水排放口 | 苯胺类 | 2021-08-19 | 0.007415 |  |  |  | 0.25 | 1.0 |  | mg/L | 否 |  |  | 是
2021年如皋市重点污染源监测10 | 如皋市春光漂染有限公司 | 水环境 | 棉印染精加工 |  | 纺织染整工业水污染物排放标准(GB4287-2012) | （表2）新建企业水污染物排放浓度限值及单位产品基准排水量,企业废水总排放口,间接排放,通用 | 废水排放口 | 五日生化需氧量 | 2021-08-19 | 0.007415 |  |  |  | 6.3 | 50 |  | mg/L | 否 |  |  | 是
2021年如皋市重点污染源监测10 | 如皋市春光漂染有限公司 | 水环境 | 棉印染精加工 |  | 纺织染整工业水污染物排放标准(GB4287-2012) | （表2）新建企业水污染物排放浓度限值及单位产品基准排水量,企业废水总排放口,间接排放,通用 | 废水排放口 | 悬浮物 | 2021-08-19 | 0.007415 |  |  |  | 23 | 100 |  | mg/L | 否 |  |  | 是
2021年如皋市重点污染源监测10 | 如皋市春光漂染有限公司 | 水环境 | 棉印染精加工 |  | 纺织染整工业水污染物排放标准(GB4287-2012) | （表2）新建企业水污染物排放浓度限值及单位产品基准排水量,企业废水总排放口,间接排放,通用 | 废水排放口 | 总磷（以P计） | 2021-08-19 | 0.007415 |  |  |  | 0.17 | 1.5 |  | mg/L | 否 |  |  | 是
2021年如皋市重点污染源监测10 | 如皋市春光漂染有限公司 | 水环境 | 棉印染精加工 |  | 纺织染整工业水污染物排放标准(GB4287-2012) | （表2）新建企业水污染物排放浓度限值及单位产品基准排水量,企业废水总排放口,间接排放,非蜡染行业间接排放 | 废水排放口 | 氨氮（NH3-N） | 2021-08-19 | 0.007415 |  |  |  | 0.280 | 20 |  | mg/L | 否 |  |  | 是
2021年如皋市重点污染源监测10 | 如皋市春光漂染有限公司 | 水环境 | 棉印染精加工 |  | 纺织染整工业水污染物排放标准(GB4287-2012) | （表2）新建企业水污染物排放浓度限值及单位产品基准排水量,企业废水总排放口,间接排放,通用 | 废水排放口 | 色度 | 2021-08-19 | 0.007415 |  |  |  | 2 | 80 |  | 倍 | 否 |  | 浅黄色透明，pH7.5 | 是
2021年如皋市重点污染源监测10 | 如皋市泰尔特染整有限公司 | 水环境 | 棉纺织及印染精加工 |  | 纺织染整工业水污染物排放标准(GB4287-2012) | （表2）新建企业水污染物排放浓度限值及单位产品基准排水量,企业废水总排放口,直接排放,非蜡染行业直接排放 | 处理后废水排放口 | 氨氮（NH3-N） | 2021-08-20 | 0.005839 |  |  |  | 0.418 | 10 |  | mg/L | 否 |  |  | 是
2021年如皋市重点污染源监测10 | 如皋市泰尔特染整有限公司 | 水环境 | 棉纺织及印染精加工 |  | 纺织染整工业水污染物排放标准(GB4287-2012) | 表1现有企业水污染物排放浓度限值及单位产品基准排水量,企业 废水总排放口 | 处理后废水排放口 | 苯胺类 | 2021-08-20 | 0.005839 |  |  |  | 0.16 | 1.0 |  | mg/L | 否 |  |  | 是
2021年如皋市重点污染源监测10 | 如皋市泰尔特染整有限公司 | 水环境 | 棉纺织及印染精加工 |  | 纺织染整工业水污染物排放标准(GB4287-2012) | （表2）新建企业水污染物排放浓度限值及单位产品基准排水量,企业废水总排放口,直接排放,通用 | 处理后废水排放口 | 化学需氧量 | 2021-08-20 | 0.005839 |  |  |  | 42 | 80 |  | mg/L | 否 |  |  | 是
2021年如皋市重点污染源监测10 | 如皋市泰尔特染整有限公司 | 水环境 | 棉纺织及印染精加工 |  | 纺织染整工业水污染物排放标准(GB4287-2012) | （表2）新建企业水污染物排放浓度限值及单位产品基准排水量,企业废水总排放口,直接排放,通用 | 处理后废水排放口 | 色度 | 2021-08-20 | 0.005839 |  |  |  | 8 | 50 |  | 倍 | 否 |  | 黄棕色浑浊，pH7.9 | 是
2021年如皋市重点污染源监测10 | 如皋市泰尔特染整有限公司 | 水环境 | 棉纺织及印染精加工 |  | 纺织染整工业水污染物排放标准(GB4287-2012) | （表2）新建企业水污染物排放浓度限值及单位产品基准排水量,企业废水总排放口,直接排放,通用 | 处理后废水排放口 | 五日生化需氧量 | 2021-08-20 | 0.005839 |  |  |  | 2.6 | 20 |  | mg/L | 否 |  |  | 是
2021年如皋市重点污染源监测10 | 如皋市泰尔特染整有限公司 | 水环境 | 棉纺织及印染精加工 |  | 纺织染整工业水污染物排放标准(GB4287-2012) | （表2）新建企业水污染物排放浓度限值及单位产品基准排水量,企业废水总排放口,直接排放,非蜡染行业直接排放 | 处理后废水排放口 | 总氮（以N计） | 2021-08-20 | 0.005839 |  |  |  | 4.70 | 15 |  | mg/L | 否 |  |  | 是
2021年如皋市重点污染源监测10 | 如皋市泰尔特染整有限公司 | 水环境 | 棉纺织及印染精加工 |  | 纺织染整工业水污染物排放标准(GB4287-2012) | （表2）新建企业水污染物排放浓度限值及单位产品基准排水量,企业废水总排放口,直接排放,通用 | 处理后废水排放口 | 总磷（以P计） | 2021-08-20 | 0.005839 |  |  |  | 0.15 | 0.5 |  | mg/L | 否 |  |  | 是
2021年如皋市重点污染源监测10 | 如皋市泰尔特染整有限公司 | 水环境 | 棉纺织及印染精加工 |  | 纺织染整工业水污染物排放标准(GB4287-2012) | （表2）新建企业水污染物排放浓度限值及单位产品基准排水量,企业废水总排放口,直接排放,通用 | 处理后废水排放口 | 悬浮物 | 2021-08-20 | 0.005839 |  |  |  | 47 | 50 |  | mg/L | 否 |  |  | 是
2021年如皋市重点污染源监测7 | 如皋市盛鸿漂染有限公司 | 水环境 | 化纤织物染整精加工 |  | 纺织染整工业水污染物排放标准(GB4287-2012) | （表2）新建企业水污染物排放浓度限值及单位产品基准排水量,企业废水总排放口,直接排放,通用 | 污水排放口 | 总磷（以P计） | 2021-06-16 | 0.001564 |  |  |  | 0.024 | 0.5 |  | mg/L | 否 |  |  | 是
2021年如皋市重点污染源监测7 | 如皋市盛鸿漂染有限公司 | 水环境 | 化纤织物染整精加工 |  | 纺织染整工业水污染物排放标准(GB4287-2012) | （表2）新建企业水污染物排放浓度限值及单位产品基准排水量,企业废水总排放口,直接排放,非蜡染行业直接排放 | 污水排放口 | 氨氮（NH3-N） | 2021-06-16 | 0.001564 |  |  |  | 6.10 | 10 |  | mg/L | 否 |  |  | 是
2021年如皋市重点污染源监测7 | 如皋市盛鸿漂染有限公司 | 水环境 | 化纤织物染整精加工 |  | 纺织染整工业水污染物排放标准(GB4287-2012) | （表2）新建企业水污染物排放浓度限值及单位产品基准排水量,企业废水总排放口,直接排放,通用 | 污水排放口 | 化学需氧量 | 2021-06-16 | 0.001564 |  |  |  | 27 | 80 |  | mg/L | 否 |  |  | 是
2021年如皋市重点污染源监测7 | 如皋市盛鸿漂染有限公司 | 水环境 | 化纤织物染整精加工 |  | 纺织染整工业水污染物排放标准(GB4287-2012) | （表2）新建企业水污染物排放浓度限值及单位产品基准排水量,企业废水总排放口,直接排放,非蜡染行业直接排放 | 污水排放口 | 总氮（以N计） | 2021-06-16 | 0.001564 |  |  |  | 7.54 | 15 |  | mg/L | 否 |  |  | 是
2021年如皋市重点污染源监测7 | 如皋市大昌电子有限公司 | 水环境 | 电子器件制造 |  | 污水排入城镇下水道水质标准(GB/T31962-2015) | 污水排入城镇下水道水质控制项目限值,B级 | 放流槽 | 氨氮（NH3-N） | 2021-05-21 | 0.014402 |  |  |  | 1.43 | 45 |  | mg/L | 否 |  |  | 是
2021年如皋市重点污染源监测7 | 如皋市大昌电子有限公司 | 水环境 | 电子器件制造 |  | 污水综合排放标准(GB8978-1996) | （表4）第二类污染物最高允许排放浓度（1998年1月1日后建的单位）,其他排污单位,三级标准 | 放流槽 | 化学需氧量 | 2021-05-21 | 0.014402 |  |  |  | 16 | 500 |  | mg/L | 否 |  |  | 是
2021年如皋市重点污染源监测7 | 如皋市大昌电子有限公司 | 水环境 | 电子器件制造 |  | 污水综合排放标准(GB8978-1996) | （表4）第二类污染物最高允许排放浓度（1998年1月1日后建的单位）,一切排污单位 ,三级标准 | 放流槽 | 总铜 | 2021-05-21 | 0.014402 |  |  |  | 0.17 | 2.0 |  | mg/L | 否 |  |  | 是
2021年如皋市重点污染源监测7 | 如皋市大昌电子有限公司 | 水环境 | 电子器件制造 |  | 污水综合排放标准(GB8978-1996) | （表4）第二类污染物最高允许排放浓度（1998年1月1日后建的单位）,其他排污单位,三级标准 | 放流槽 | 氟化物 | 2021-05-21 | 0.014402 |  |  |  | 5.20 | 20 |  | mg/L | 否 |  |  | 是
2021年如皋市重点污染源监测7 | 江苏长寿集团有限公司 | 水环境 | 肉制品及副产品加工 |  | 污水排入城镇下水道水质标准(GB/T31962-2015) | 污水排入城镇下水道水质控制项目限值,B级 | 废水排放口 | 总氮（以N计） | 2021-05-24 | 0.00671 |  |  |  | 122 | 70 |  | mg/L | 是 | 0.74 |  | 是
2021年如皋市重点污染源监测7 | 江苏长寿集团有限公司 | 水环境 | 肉制品及副产品加工 |  | 污水排入城镇下水道水质标准(GB/T31962-2015) | 污水排入城镇下水道水质控制项目限值,B级 | 废水排放口 | 总磷（以P计） | 2021-05-24 | 0.00671 |  |  |  | 0.831 | 8 |  | mg/L | 否 |  |  | 是
2021年如皋市重点污染源监测7 | 江苏长寿集团有限公司 | 水环境 | 肉制品及副产品加工 |  | 肉类加工工业水污染物排放标准(GB13457-92) | （表3）1992年7月1日起立项的建设项目及其建成后投产的企业最高允许排放浓度标准值,肉制品加工,排放浓度,三级 | 废水排放口 | 化学需氧量 | 2021-05-24 | 0.00671 |  |  |  | 24 | 500 |  | mg/L | 否 |  |  | 是
2021年如皋市重点污染源监测7 | 江苏长寿集团有限公司 | 水环境 | 肉制品及副产品加工 |  | 污水排入城镇下水道水质标准(GB/T31962-2015) | 污水排入城镇下水道水质控制项目限值,B级 | 废水排放口 | 氨氮（NH3-N） | 2021-05-24 | 0.00671 |  |  |  | 2.01 | 45 |  | mg/L | 否 |  |  | 是
2021年如皋市重点污染源监测7 | 南通市如皋市人民医院 | 水环境,其他 | 综合医院 |  | 污水排入城镇下水道水质标准(GB/T31962-2015) | 污水排入城镇下水道水质控制项目限值,B级 | 污水排口 | 氨氮（NH3-N） | 2021-05-20 | 0 |  |  |  | 42.6 | 45 |  | mg/L | 否 |  | 未安装流量计 | 是
2021年如皋市重点污染源监测7 | 南通市如皋市人民医院 | 水环境,其他 | 综合医院 |  | 污水排入城镇下水道水质标准(GB/T31962-2015) | 污水排入城镇下水道水质控制项目限值,B级 | 污水排口 | 总氮（以N计） | 2021-05-20 | 0 |  |  |  | 55.4 | 70 |  | mg/L | 否 |  | 未安装流量计 | 是
2021年如皋市重点污染源监测7 | 南通市如皋市人民医院 | 水环境,其他 | 综合医院 |  | 污水排入城镇下水道水质标准(GB/T31962-2015) | 污水排入城镇下水道水质控制项目限值,B级 | 污水排口 | 总磷（以P计） | 2021-05-20 | 0 |  |  |  | 5.48 | 8 |  | mg/L | 否 |  | 未安装流量计 | 是
2021年如皋市重点污染源监测7 | 南通市如皋市人民医院 | 水环境,其他 | 综合医院 |  | 医疗机构水污染物排放标准(GB18466-2005) | （表2）综合医疗机构和其他医疗机构水污染物排放限值（日均值）,采用其他消毒方式,预处理标准 | 污水排口 | 化学需氧量 | 2021-05-20 | 0 |  |  |  | 300 | 250 |  | mg/L | 是 | 0.20 | 未安装流量计 | 是
2021年如皋市重点污染源监测7 | 南通雷成染整有限公司 | 水环境 | 棉纺织及印染精加工 |  | 纺织染整工业水污染物排放标准(GB4287-2012) | （表2）新建企业水污染物排放浓度限值及单位产品基准排水量,企业废水总排放口,间接排放,非蜡染行业间接排放 | 废水排放口 | 总氮（以N计） | 2021-05-26 | 0.002304 |  |  |  | 2.41 | 30 |  | mg/L | 否 |  |  | 是
2021年如皋市重点污染源监测7 | 南通雷成染整有限公司 | 水环境 | 棉纺织及印染精加工 |  | 纺织染整工业水污染物排放标准(GB4287-2012) | （表2）新建企业水污染物排放浓度限值及单位产品基准排水量,企业废水总排放口,间接排放,其他 | 废水排放口 | 化学需氧量 | 2021-05-26 | 0.002304 |  |  |  | 22 | 200 |  | mg/L | 否 |  |  | 是
2021年如皋市重点污染源监测7 | 南通雷成染整有限公司 | 水环境 | 棉纺织及印染精加工 |  | 纺织染整工业水污染物排放标准(GB4287-2012) | （表2）新建企业水污染物排放浓度限值及单位产品基准排水量,企业废水总排放口,间接排放,非蜡染行业间接排放 | 废水排放口 | 氨氮（NH3-N） | 2021-05-26 | 0.002304 |  |  |  | 2.18 | 20 |  | mg/L | 否 |  |  | 是
2021年如皋市重点污染源监测7 | 南通雷成染整有限公司 | 水环境 | 棉纺织及印染精加工 |  | 纺织染整工业水污染物排放标准(GB4287-2012) | （表2）新建企业水污染物排放浓度限值及单位产品基准排水量,企业废水总排放口,间接排放,通用 | 废水排放口 | 总磷（以P计） | 2021-05-26 | 0.002304 |  |  |  | 0.960 | 1.5 |  | mg/L | 否 |  |  | 是
2021年如皋市重点污染源监测7 | 南通泰利达化工有限公司 | 水环境 | 化纤浆粕制造 |  |  |  | 雨水排放池 | 总磷（以P计） | 2021-05-20 | 0 |  |  |  | 0.319 |  |  | mg/L | 否 |  | 采样时废水未排 | 否
2021年如皋市重点污染源监测7 | 南通泰利达化工有限公司 | 水环境 | 化纤浆粕制造 |  |  |  | 雨水排放池 | 化学需氧量 | 2021-05-20 | 0 |  |  |  | 69 | 100 |  | mg/L | 否 |  | 采样时废水未排 | 否
2021年如皋市重点污染源监测7 | 南通泰利达化工有限公司 | 水环境 | 化纤浆粕制造 |  |  |  | 雨水排放池 | 氨氮（NH3-N） | 2021-05-20 | 0 |  |  |  | 1.88 | 15 |  | mg/L | 否 |  | 采样时废水未排 | 否
2021年如皋市重点污染源监测7 | 南通泰利达化工有限公司 | 水环境 | 化纤浆粕制造 |  |  |  | 雨水排放池 | 总氮（以N计） | 2021-05-20 | 0 |  |  |  | 188 |  |  | mg/L | 否 |  | 采样时废水未排 | 否
2021年如皋市重点污染源监测7 | 江苏泰慕士针纺科技股份有限公司 | 水环境 | 棉纺织及印染精加工 |  | 纺织染整工业水污染物排放标准(GB4287-2012) | （表2）新建企业水污染物排放浓度限值及单位产品基准排水量,企业废水总排放口,间接排放,非蜡染行业间接排放 | 污水排放口 | 氨氮（NH3-N） | 2021-05-26 | 0.01267 |  |  |  | 6.28 | 20 |  | mg/L | 否 |  |  | 是
2021年如皋市重点污染源监测7 | 江苏泰慕士针纺科技股份有限公司 | 水环境 | 棉纺织及印染精加工 |  | 纺织染整工业水污染物排放标准(GB4287-2012) | （表2）新建企业水污染物排放浓度限值及单位产品基准排水量,企业废水总排放口,间接排放,通用 | 污水排放口 | 总磷（以P计） | 2021-05-26 | 0.01267 |  |  |  | 0.754 | 1.5 |  | mg/L | 否 |  |  | 是
2021年如皋市重点污染源监测7 | 江苏泰慕士针纺科技股份有限公司 | 水环境 | 棉纺织及印染精加工 |  | 纺织染整工业水污染物排放标准(GB4287-2012) | （表2）新建企业水污染物排放浓度限值及单位产品基准排水量,企业废水总排放口,间接排放,非蜡染行业间接排放 | 污水排放口 | 总氮（以N计） | 2021-05-26 | 0.01267 |  |  |  | 15.5 | 30 |  | mg/L | 否 |  |  | 是
2021年如皋市重点污染源监测7 | 江苏泰慕士针纺科技股份有限公司 | 水环境 | 棉纺织及印染精加工 |  | 纺织染整工业水污染物排放标准(GB4287-2012) | （表2）新建企业水污染物排放浓度限值及单位产品基准排水量,企业废水总排放口,间接排放,其他 | 污水排放口 | 化学需氧量 | 2021-05-26 | 0.01267 |  |  |  | 193 | 200 |  | mg/L | 否 |  |  | 是
2021年如皋市重点污染源监测7 | 江苏力星通用钢球股份有限公司 | 水环境 | 其他通用零部件制造 |  | 污水综合排放标准(GB8978-1996) | （表4）第二类污染物最高允许排放浓度（1998年1月1日后建的单位）,其他排污单位,三级标准 | 污水排放口 | 化学需氧量 | 2021-05-19 | 0.0342 |  |  |  | 632 | 500 |  | mg/L | 是 | 0.26 |  | 是
2021年如皋市重点污染源监测7 | 江苏力星通用钢球股份有限公司 | 水环境 | 其他通用零部件制造 |  | 污水排入城镇下水道水质标准(GB/T31962-2015) | 污水排入城镇下水道水质控制项目限值,B级 | 污水排放口 | 总磷（以P计） | 2021-05-19 | 0.0342 |  |  |  | 0.927 | 8 |  | mg/L | 否 |  |  | 是
2021年如皋市重点污染源监测7 | 江苏力星通用钢球股份有限公司 | 水环境 | 其他通用零部件制造 |  | 污水排入城镇下水道水质标准(GB/T31962-2015) | 污水排入城镇下水道水质控制项目限值,B级 | 污水排放口 | 总氮（以N计） | 2021-05-19 | 0.0342 |  |  |  | 29.6 | 70 |  | mg/L | 否 |  |  | 是
2021年如皋市重点污染源监测7 | 江苏力星通用钢球股份有限公司 | 水环境 | 其他通用零部件制造 |  | 污水排入城镇下水道水质标准(GB/T31962-2015) | 污水排入城镇下水道水质控制项目限值,B级 | 污水排放口 | 氨氮（NH3-N） | 2021-05-19 | 0.0342 |  |  |  | 10.9 | 45 |  | mg/L | 否 |  |  | 是
2021年如皋市重点污染源监测7 | 江苏力星通用钢球股份有限公司 | 水环境 | 其他通用零部件制造 |  | 污水综合排放标准(GB8978-1996) | （表4）第二类污染物最高允许排放浓度（1998年1月1日后建的单位）,一切排污单位 ,三级标准 | 污水排放口 | 石油类 | 2021-05-19 | 0.0342 |  |  |  | 29.8 | 20 |  | mg/L | 是 | 0.49 |  | 是
2021年如皋市重点污染源监测7 | 如皋市中医院 | 水环境,其他 | 中医医院 |  | 污水排入城镇下水道水质标准(GB/T31962-2015) | 污水排入城镇下水道水质控制项目限值,B级 | 消毒池 | 氨氮（NH3-N） | 2021-05-20 | 0.002046 |  |  |  | 3.64 | 45 |  | mg/L | 否 |  |  | 是
2021年如皋市重点污染源监测7 | 如皋市中医院 | 水环境,其他 | 中医医院 |  | 医疗机构水污染物排放标准(GB18466-2005) | （表2）综合医疗机构和其他医疗机构水污染物排放限值（日均值）,含氯消毒剂,消毒接触池的接触时间大于等于1小时，接触池出口,预处理标准 | 消毒池 | 化学需氧量 | 2021-05-20 | 0.002046 |  |  |  | 65 | 250 |  | mg/L | 否 |  |  | 是
2021年如皋市重点污染源监测7 | 如皋市中医院 | 水环境,其他 | 中医医院 |  | 污水排入城镇下水道水质标准(GB/T31962-2015) | 污水排入城镇下水道水质控制项目限值,B级 | 消毒池 | 总磷（以P计） | 2021-05-20 | 0.002046 |  |  |  | 3.58 | 8 |  | mg/L | 否 |  |  | 是
2021年如皋市重点污染源监测7 | 如皋市中医院 | 水环境,其他 | 中医医院 |  | 污水排入城镇下水道水质标准(GB/T31962-2015) | 污水排入城镇下水道水质控制项目限值,B级 | 消毒池 | 总氮（以N计） | 2021-05-20 | 0.002046 |  |  |  | 17.1 | 70 |  | mg/L | 否 |  |  | 是
2021年如皋市重点污染源监测7 | 南通皋鑫电子股份有限公司 | 水环境 | 其他电子元件制造 |  | 污水综合排放标准(GB8978-1996) | （表4）第二类污染物最高允许排放浓度（1998年1月1日后建的单位）,其他排污单位,三级标准 | 设施排口 | 氟化物 | 2021-05-21 | 0.00371 |  |  |  | 5.48 | 20 |  | mg/L | 否 |  |  | 是
2021年如皋市重点污染源监测7 | 南通皋鑫电子股份有限公司 | 水环境 | 其他电子元件制造 |  | 污水综合排放标准(GB8978-1996) | （表4）第二类污染物最高允许排放浓度（1998年1月1日后建的单位）,其他排污单位,三级标准 | 设施排口 | 化学需氧量 | 2021-05-21 | 0.00371 |  |  |  | 10 | 500 |  | mg/L | 否 |  |  | 是
2021年如皋市重点污染源监测7 | 南通皋鑫电子股份有限公司 | 水环境 | 其他电子元件制造 |  |  |  | 设施排口 | 氨氮（NH3-N） | 2021-05-21 | 0.00371 |  |  |  | 5.14 | 25 |  | mg/L | 否 |  |  | 否
2021年如皋市重点污染源监测7 | 南通皋鑫电子股份有限公司 | 水环境 | 其他电子元件制造 |  | 污水综合排放标准(GB8978-1996) | （表2）第二类污染物最高允许排放浓度（1997年12月31日之前建的单位）,一切排污单位 ,三级标准 | 设施排口 | 总铜 | 2021-05-21 | 0.00371 |  |  |  | <0.05 | 2.0 |  | mg/L | 否 |  |  | 是
2021年如皋市重点污染源监测8 | 江苏联众肠衣有限公司 | 水环境 | 肉制品及副产品加工 |  |  |  | 肠衣城南大门东侧雨水排口 | 氯化物 | 2021-06-16 | 0 |  |  |  | 9780 |  |  | mg/L | 否 |  | 在排，无法测流 | 否
2021年如皋市重点污染源监测8 | 江苏联众肠衣有限公司 | 水环境 | 肉制品及副产品加工 |  |  |  | 肠衣城南大门东侧雨水排口 | 总氮（以N计） | 2021-06-16 | 0 |  |  |  | 35.5 |  |  | mg/L | 否 |  | 在排，无法测流 | 否
2021年如皋市重点污染源监测8 | 江苏联众肠衣有限公司 | 水环境 | 肉制品及副产品加工 |  | 污水综合排放标准(GB8978-1996) | （表4）第二类污染物最高允许排放浓度（1998年1月1日后建的单位）,一切排污单位 ,三级标准 | 肠衣城南大门东侧雨水排口 | 总磷（以P计） | 2021-06-16 | 0 |  |  |  | 5.31 | 0.5 |  | mg/L | 是 | 9.62 | 在排，无法测流 | 是
2021年如皋市重点污染源监测8 | 江苏联众肠衣有限公司 | 水环境 | 肉制品及副产品加工 |  | 污水综合排放标准(GB8978-1996) | （表4）第二类污染物最高允许排放浓度（1998年1月1日后建的单位）,其他排污单位,一级标准 | 肠衣城南大门东侧雨水排口 | 化学需氧量 | 2021-06-16 | 0 |  |  |  | 284 | 100 |  | mg/L | 是 | 1.84 | 在排，无法测流 | 是
2021年如皋市重点污染源监测8 | 江苏联众肠衣有限公司 | 水环境 | 肉制品及副产品加工 |  | 污水综合排放标准(GB8978-1996) | （表4）第二类污染物最高允许排放浓度（1998年1月1日后建的单位）,其他排污单位,一级标准 | 肠衣城南大门东侧雨水排口 | 氨氮（NH3-N） | 2021-06-16 | 0 |  |  |  | 26.0 | 15 |  | mg/L | 是 | 0.73 | 在排，无法测流 | 是
2021年如皋市重点污染源监测8 | 如皋市春光漂染有限公司 | 水环境 | 棉印染精加工 |  | 纺织染整工业水污染物排放标准(GB4287-2012) | （表2）新建企业水污染物排放浓度限值及单位产品基准排水量,企业废水总排放口,间接排放,非蜡染行业间接排放 | 废水排放口 | 总氮（以N计） | 2021-06-16 | 0.006825 |  |  |  | 6.76 | 30 |  | mg/L | 否 |  |  | 是
2021年如皋市重点污染源监测8 | 如皋市春光漂染有限公司 | 水环境 | 棉印染精加工 |  | 纺织染整工业水污染物排放标准(GB4287-2012) | （表2）新建企业水污染物排放浓度限值及单位产品基准排水量,企业废水总排放口,间接排放,其他 | 废水排放口 | 化学需氧量 | 2021-06-16 | 0.006825 |  |  |  | 36.2 | 200 |  | mg/L | 否 |  |  | 是
2021年如皋市重点污染源监测8 | 如皋市春光漂染有限公司 | 水环境 | 棉印染精加工 |  | 纺织染整工业水污染物排放标准(GB4287-2012) | （表2）新建企业水污染物排放浓度限值及单位产品基准排水量,企业废水总排放口,间接排放,通用 | 废水排放口 | 总磷（以P计） | 2021-06-16 | 0.006825 |  |  |  | 0.024 | 1.5 |  | mg/L | 否 |  |  | 是
2021年如皋市重点污染源监测8 | 如皋市春光漂染有限公司 | 水环境 | 棉印染精加工 |  | 纺织染整工业水污染物排放标准(GB4287-2012) | （表2）新建企业水污染物排放浓度限值及单位产品基准排水量,企业废水总排放口,间接排放,非蜡染行业间接排放 | 废水排放口 | 氨氮（NH3-N） | 2021-06-16 | 0.006825 |  |  |  | 2.23 | 20 |  | mg/L | 否 |  |  | 是
2021年如皋市重点污染源监测8 | 西东纺织科技如皋有限公司 | 水环境 | 化纤织物染整精加工 |  | 纺织染整工业水污染物排放标准(GB4287-2012) | （表2）新建企业水污染物排放浓度限值及单位产品基准排水量,企业废水总排放口,直接排放,通用 | 废水排放口 | 总磷（以P计） | 2021-08-12 | 0.015258 | 33.7 |  |  | 0.14 | 0.5 |  | mg/L | 否 |  |  | 是
2021年如皋市重点污染源监测8 | 西东纺织科技如皋有限公司 | 水环境 | 化纤织物染整精加工 |  | 纺织染整工业水污染物排放标准(GB-4287-2012) | 新建企业－－自2013年1月1日起,一般印染行业（除蜡染行业外）,直接排放 | 废水排放口 | 氨氮（NH3-N） | 2021-08-12 | 0.015258 | 33.7 |  |  | 1.04 | 10 |  | mg/L | 否 |  |  | 是
2021年如皋市重点污染源监测8 | 西东纺织科技如皋有限公司 | 水环境 | 化纤织物染整精加工 |  | 纺织染整工业水污染物排放标准(GB-4287-2012) | 新建企业－－自2013年1月1日起,一般印染行业（除蜡染行业外）,直接排放 | 废水排放口 | 化学需氧量 | 2021-08-12 | 0.015258 | 33.7 |  |  | 37 | 80 |  | mg/L | 否 |  |  | 是
2021年如皋市重点污染源监测8 | 西东纺织科技如皋有限公司 | 水环境 | 化纤织物染整精加工 |  | 纺织染整工业水污染物排放标准(GB4287-2012) | （表2）新建企业水污染物排放浓度限值及单位产品基准排水量,企业废水总排放口,直接排放,通用 | 废水排放口 | pH值 | 2021-08-12 | 0.015258 | 33.7 |  |  | 8.2 | 9 |  | 无量纲 | 否 |  |  | 是
2021年如皋市重点污染源监测8 | 西东纺织科技如皋有限公司 | 水环境 | 化纤织物染整精加工 |  | 纺织染整工业水污染物排放标准(GB4287-2012) | （表2）新建企业水污染物排放浓度限值及单位产品基准排水量,企业废水总排放口,直接排放,非蜡染行业直接排放 | 废水排放口 | 总氮（以N计） | 2021-08-12 | 0.015258 | 33.7 |  |  | 7.60 | 15 |  | mg/L | 否 |  |  | 是
2021年如皋市重点污染源监测8 | 如皋市五山漂染有限责任公司 | 水环境 | 棉印染精加工 | 丁堡河 | 纺织染整工业水污染物排放标准(GB4287-2012) | （表2）新建企业水污染物排放浓度限值及单位产品基准排水量,企业废水总排放口,直接排放,非蜡染行业直接排放 | 废水排放口 | 氨氮（NH3-N） | 2021-07-01 | 0.013237 |  |  |  | 1.19 | 10 |  | mg/L | 否 |  |  | 是
2021年如皋市重点污染源监测8 | 如皋市五山漂染有限责任公司 | 水环境 | 棉印染精加工 | 丁堡河 | 纺织染整工业水污染物排放标准(GB4287-2012) | （表1）现有企业水污染物排放浓度限值及单位产品基准排水量,企业废水总排放口,直接排放,通用 | 废水排放口 | 苯胺类 | 2021-07-01 | 0.013237 |  |  |  | <0.03 | 1.0 |  | mg/L | 否 |  |  | 是
2021年如皋市重点污染源监测8 | 如皋市五山漂染有限责任公司 | 水环境 | 棉印染精加工 | 丁堡河 | 纺织染整工业水污染物排放标准(GB4287-2012) | （表2）新建企业水污染物排放浓度限值及单位产品基准排水量,企业废水总排放口,直接排放,通用 | 废水排放口 | pH值 | 2021-07-01 | 0.013237 |  |  |  | 8.1 | 9 | 6 | 无量纲 | 否 |  |  | 是
2021年如皋市重点污染源监测8 | 如皋市五山漂染有限责任公司 | 水环境 | 棉印染精加工 | 丁堡河 | 纺织染整工业水污染物排放标准(GB4287-2012) | （表2）新建企业水污染物排放浓度限值及单位产品基准排水量,企业废水总排放口,直接排放,通用 | 废水排放口 | 化学需氧量 | 2021-07-01 | 0.013237 |  |  |  | 38 | 80 |  | mg/L | 否 |  |  | 是
2021年如皋市重点污染源监测8 | 如皋市五山漂染有限责任公司 | 水环境 | 棉印染精加工 | 丁堡河 | 纺织染整工业水污染物排放标准(GB4287-2012) | （表2）新建企业水污染物排放浓度限值及单位产品基准排水量,企业废水总排放口,直接排放,通用 | 废水排放口 | 硫化物 | 2021-07-01 | 0.013237 |  |  |  | <0.005 | 0.5 |  | mg/L | 否 |  |  | 是
2021年如皋市重点污染源监测8 | 如皋市五山漂染有限责任公司 | 水环境 | 棉印染精加工 | 丁堡河 | 纺织染整工业水污染物排放标准(GB4287-2012) | （表2）新建企业水污染物排放浓度限值及单位产品基准排水量,企业废水总排放口,直接排放,通用 | 废水排放口 | 五日生化需氧量 | 2021-07-01 | 0.013237 |  |  |  | 2.6 | 20 |  | mg/L | 否 |  |  | 是
2021年如皋市重点污染源监测8 | 如皋市五山漂染有限责任公司 | 水环境 | 棉印染精加工 | 丁堡河 | 纺织染整工业水污染物排放标准(GB4287-2012) | （表2）新建企业水污染物排放浓度限值及单位产品基准排水量,企业废水总排放口,直接排放,非蜡染行业直接排放 | 废水排放口 | 总氮（以N计） | 2021-07-01 | 0.013237 |  |  |  | 3.24 | 15 |  | mg/L | 否 |  |  | 是
2021年如皋市重点污染源监测8 | 如皋市五山漂染有限责任公司 | 水环境 | 棉印染精加工 | 丁堡河 | 纺织染整工业水污染物排放标准(GB4287-2012) | （表2）新建企业水污染物排放浓度限值及单位产品基准排水量,企业废水总排放口,直接排放,通用 | 废水排放口 | 悬浮物 | 2021-07-01 | 0.013237 |  |  |  | 11 | 50 |  | mg/L | 否 |  |  | 是
2021年如皋市重点污染源监测8 | 如皋市五山漂染有限责任公司 | 水环境 | 棉印染精加工 | 丁堡河 | 纺织染整工业水污染物排放标准(GB4287-2012) | （表2）新建企业水污染物排放浓度限值及单位产品基准排水量,企业废水总排放口,直接排放,通用 | 废水排放口 | 色度 | 2021-07-01 | 0.013237 |  |  |  | 0 | 50 |  | 倍 | 否 |  |  | 是
2021年如皋市重点污染源监测8 | 如皋市五山漂染有限责任公司 | 水环境 | 棉印染精加工 | 丁堡河 | 纺织染整工业水污染物排放标准(GB4287-2012) | （表2）新建企业水污染物排放浓度限值及单位产品基准排水量,企业废水总排放口,直接排放,通用 | 废水排放口 | 总磷（以P计） | 2021-07-01 | 0.013237 |  |  |  | 0.086 | 0.5 |  | mg/L | 否 |  |  | 是
2021年如皋市重点污染源监测8 | 江苏力星通用钢球股份有限公司 | 水环境 | 其他通用零部件制造 |  | 污水综合排放标准(GB8978-1996) | （表4）第二类污染物最高允许排放浓度（1998年1月1日后建的单位）,其他排污单位,三级标准 | 污水排放口 | 化学需氧量 | 2021-06-25 | 0.031189 |  |  |  | 318 | 500 |  | mg/L | 否 |  |  | 是
2021年如皋市重点污染源监测8 | 江苏力星通用钢球股份有限公司 | 水环境 | 其他通用零部件制造 |  | 污水排入城镇下水道水质标准(GB/T31962-2015) | 污水排入城镇下水道水质控制项目限值,B级 | 污水排放口 | 总磷（以P计） | 2021-06-25 | 0.031189 |  |  |  | 0.479 | 8 |  | mg/L | 否 |  |  | 是
2021年如皋市重点污染源监测8 | 江苏力星通用钢球股份有限公司 | 水环境 | 其他通用零部件制造 |  | 污水排入城镇下水道水质标准(GB/T31962-2015) | 污水排入城镇下水道水质控制项目限值,B级 | 污水排放口 | 总氮（以N计） | 2021-06-25 | 0.031189 |  |  |  | 14.0 | 70 |  | mg/L | 否 |  |  | 是
2021年如皋市重点污染源监测8 | 江苏力星通用钢球股份有限公司 | 水环境 | 其他通用零部件制造 |  | 污水排入城镇下水道水质标准(GB/T31962-2015) | 污水排入城镇下水道水质控制项目限值,B级 | 污水排放口 | 氨氮（NH3-N） | 2021-06-25 | 0.031189 |  |  |  | 9.67 | 45 |  | mg/L | 否 |  |  | 是
2021年如皋市重点污染源监测8 | 江苏力星通用钢球股份有限公司 | 水环境 | 其他通用零部件制造 |  | 污水综合排放标准(GB8978-1996) | （表4）第二类污染物最高允许排放浓度（1998年1月1日后建的单位）,一切排污单位 ,三级标准 | 污水排放口 | 石油类 | 2021-06-25 | 0.031189 |  |  |  | 1.38 | 20 |  | mg/L | 否 |  |  | 是
2021年如皋市重点污染源监测8 | 江苏长寿集团有限公司 | 水环境 | 肉制品及副产品加工 |  | 肉类加工工业水污染物排放标准(GB13457-92) | （表3）1992年7月1日起立项的建设项目及其建成后投产的企业最高允许排放浓度标准值,肉制品加工,排放浓度, 一级 | 废水排放口 | pH值 | 2021-08-03 | 0 | 26.6 |  |  | 2.3 | 8.5 | 6.0 | 无量纲 | 是 | / | 采样时废水在排，采完样查看流量计时已经关停阀门，流量计无流量显示。 | 是
2021年如皋市重点污染源监测8 | 江苏长寿集团有限公司 | 水环境 | 肉制品及副产品加工 |  | 肉类加工工业水污染物排放标准(GB13457-92) | （表3）1992年7月1日起立项的建设项目及其建成后投产的企业最高允许排放浓度标准值,肉制品加工,排放浓度,三级 | 废水排放口 | 化学需氧量 | 2021-08-03 | 0 | 26.6 |  |  | 54 | 500 |  | mg/L | 否 |  | 采样时废水在排，采完样查看流量计时已经关停阀门，流量计无流量显示。 | 是
2021年如皋市重点污染源监测5 | 南通意特化工有限公司 | 水环境 | 专项化学用品制造 |  |  |  | 排放池(1) | 总氮（以N计） | 2021-05-18 | 0 |  |  |  | 2.10 |  |  | mg/L | 否 |  | 采样时废水未排 | 否
2021年如皋市重点污染源监测5 | 南通意特化工有限公司 | 水环境 | 专项化学用品制造 |  |  |  | 排放池 | 总磷（以P计） | 2021-05-18 | 0 |  |  |  | 0.697 | 8 |  | mg/L | 否 |  | 采样时废水未排 | 否
2021年如皋市重点污染源监测5 | 南通意特化工有限公司 | 水环境 | 专项化学用品制造 |  |  |  | 排放池 | 氨氮（NH3-N） | 2021-05-18 | 0 |  |  |  | 0.156 | 45 |  | mg/L | 否 |  | 采样时废水未排 | 否
2021年如皋市重点污染源监测5 | 南通意特化工有限公司 | 水环境 | 专项化学用品制造 |  |  |  | 排放池 | 化学需氧量 | 2021-05-18 | 0 |  |  |  | 14 | 500 |  | mg/L | 否 |  | 采样时废水未排 | 否
2021年如皋市重点污染源监测5 | 南通亨得利高分子材料科技有限公司 | 水环境 | 其他合成材料制造 |  |  |  | 排放池 | 化学需氧量 | 2021-05-19 | 0 |  |  |  | 71 | 500 |  | mg/L | 否 |  | 采样时废水未排 | 否
2021年如皋市重点污染源监测5 | 南通亨得利高分子材料科技有限公司 | 水环境 | 其他合成材料制造 |  |  |  | 排放池 | 总磷（以P计） | 2021-05-19 | 0 |  |  |  | 0.042 | 8 |  | mg/L | 否 |  | 采样时废水未排 | 否
2021年如皋市重点污染源监测5 | 南通亨得利高分子材料科技有限公司 | 水环境 | 其他合成材料制造 |  |  |  | 排放池 | 氨氮（NH3-N） | 2021-05-19 | 0 |  |  |  | 0.173 | 45 |  | mg/L | 否 |  | 采样时废水未排 | 否
2021年如皋市重点污染源监测5 | 南通亨得利高分子材料科技有限公司 | 水环境 | 其他合成材料制造 |  |  |  | 排放池 | 总氮（以N计） | 2021-05-19 | 0 |  |  |  | 0.98 |  |  | mg/L | 否 |  | 采样时废水未排 | 否
2021年如皋市重点污染源监测5 | 如皋市富港水处理有限公司 | 水环境 | 污水处理及其再生利用 |  | 城镇污水处理厂污染物排放标准(GB 18918-2002) | 基本控制项目最高允许排放浓度（日均值）,2006 年1 月1 日起建设的,水温>12度,一级A 标准 | 滨河路中心河排口 | 化学需氧量 | 2021-04-23 | 0.2293 | 19.8 |  |  | 20 | 50 |  | mg/L | 否 |  |  | 是
2021年如皋市重点污染源监测5 | 如皋市富港水处理有限公司 | 水环境 | 污水处理及其再生利用 |  | 城镇污水处理厂污染物排放标准(GB 18918-2002) | 选择控制项目最高允许排放浓度（日均值） | 滨河路中心河排口 | 挥发酚 | 2021-04-23 | 0.2293 | 19.8 |  |  | <0.01 | .5 |  | mg/L | 否 |  |  | 是
2021年如皋市重点污染源监测5 | 如皋市富港水处理有限公司 | 水环境 | 污水处理及其再生利用 |  | 城镇污水处理厂污染物排放标准(GB 18918-2002) | 基本控制项目最高允许排放浓度（日均值）,2006 年1 月1 日起建设的,水温>12度,一级A 标准 | 滨河路中心河排口 | 氨氮（NH3-N） | 2021-04-23 | 0.2293 | 19.8 |  |  | 0.258 | 5 |  | mg/L | 否 |  |  | 是
2021年如皋市重点污染源监测5 | 如皋市富港水处理有限公司 | 水环境 | 污水处理及其再生利用 |  | 城镇污水处理厂污染物排放标准(GB 18918-2002) | 基本控制项目最高允许排放浓度（日均值）,2006 年1 月1 日起建设的,水温>12度,一级A 标准 | 滨河路中心河排口 | 总氮（以N计） | 2021-04-23 | 0.2293 | 19.8 |  |  | 9.57 | 15 |  | mg/L | 否 |  |  | 是
2021年如皋市重点污染源监测5 | 如皋市富港水处理有限公司 | 水环境 | 污水处理及其再生利用 |  | 城镇污水处理厂污染物排放标准(GB 18918-2002) | 基本控制项目最高允许排放浓度（日均值）,2006 年1 月1 日起建设的,水温>12度,一级A 标准 | 滨河路中心河排口 | 总磷（以P计） | 2021-04-23 | 0.2293 | 19.8 |  |  | 0.082 | .5 |  | mg/L | 否 |  |  | 是
2021年如皋市重点污染源监测5 | 德源（中国）高科有限公司 | 水环境 | 专项化学用品制造 |  | 污水综合排放标准(GB8978-1996) | （表4）第二类污染物最高允许排放浓度（1998年1月1日后建的单位）,其他排污单位,三级标准 | 污水排放口 | 化学需氧量 | 2021-04-20 | 0.01401 |  |  |  | 28 | 500 |  | mg/L | 否 |  |  | 是
2021年如皋市重点污染源监测5 | 德源（中国）高科有限公司 | 水环境 | 专项化学用品制造 |  | 污水排入城镇下水道水质标准(GB/T31962-2015) | 污水排入城镇下水道水质控制项目限值,B级 | 污水排放口 | 总氮（以N计） | 2021-04-20 | 0.01401 |  |  |  | 12.0 | 70 |  | mg/L | 否 |  |  | 是
2021年如皋市重点污染源监测5 | 德源（中国）高科有限公司 | 水环境 | 专项化学用品制造 |  | 污水综合排放标准(GB8978-1996) | （表4）第二类污染物最高允许排放浓度（1998年1月1日后建的单位）,一切排污单位 ,三级标准 | 污水排放口 | 挥发酚 | 2021-04-20 | 0.01401 |  |  |  | <0.01 | 2.0 |  | mg/L | 否 |  |  | 是
2021年如皋市重点污染源监测5 | 德源（中国）高科有限公司 | 水环境 | 专项化学用品制造 |  | 污水排入城镇下水道水质标准(GB/T31962-2015) | 污水排入城镇下水道水质控制项目限值,B级 | 污水排放口 | 氨氮（NH3-N） | 2021-04-20 | 0.01401 |  |  |  | 0.146 | 45 |  | mg/L | 否 |  |  | 是
2021年如皋市重点污染源监测5 | 德源（中国）高科有限公司 | 水环境 | 专项化学用品制造 |  | 污水排入城镇下水道水质标准(GB/T31962-2015) | 污水排入城镇下水道水质控制项目限值,B级 | 污水排放口 | 总磷（以P计） | 2021-04-20 | 0.01401 |  |  |  | 0.582 | 8 |  | mg/L | 否 |  |  | 是
2021年如皋市重点污染源监测5 | 南通天泽化工有限公司 | 水环境 | 专项化学用品制造 |  | 污水综合排放标准(GB8978-1996) | （表4）第二类污染物最高允许排放浓度（1998年1月1日后建的单位）,一切排污单位 ,三级标准 | 污水排放口 | 挥发酚 | 2021-04-23 | 0.00633 |  |  |  | <0.01 | 2.0 |  | mg/L | 否 |  |  | 是
2021年如皋市重点污染源监测5 | 南通天泽化工有限公司 | 水环境 | 专项化学用品制造 |  | 污水排入城镇下水道水质标准(GB/T31962-2015) | 污水排入城镇下水道水质控制项目限值,B级 | 污水排放口 | 氨氮（NH3-N） | 2021-04-23 | 0.00633 |  |  |  | 7.08 | 45 |  | mg/L | 否 |  |  | 是
2021年如皋市重点污染源监测5 | 南通天泽化工有限公司 | 水环境 | 专项化学用品制造 |  | 污水综合排放标准(GB8978-1996) | （表4）第二类污染物最高允许排放浓度（1998年1月1日后建的单位）,其他排污单位,三级标准 | 污水排放口 | 化学需氧量 | 2021-04-23 | 0.00633 |  |  |  | 200 | 500 |  | mg/L | 否 |  |  | 是
2021年如皋市重点污染源监测5 | 南通天泽化工有限公司 | 水环境 | 专项化学用品制造 |  | 污水排入城镇下水道水质标准(GB/T31962-2015) | 污水排入城镇下水道水质控制项目限值,B级 | 污水排放口 | 总氮（以N计） | 2021-04-23 | 0.00633 |  |  |  | 67.8 | 70 |  | mg/L | 否 |  |  | 是
2021年如皋市重点污染源监测5 | 南通天泽化工有限公司 | 水环境 | 专项化学用品制造 |  | 污水排入城镇下水道水质标准(GB/T31962-2015) | 污水排入城镇下水道水质控制项目限值,B级 | 污水排放口 | 总磷（以P计） | 2021-04-23 | 0.00633 |  |  |  | 3.18 | 8 |  | mg/L | 否 |  |  | 是
2021年如皋市重点污染源监测6 | 南通市金双强染织有限公司 | 水环境 | 棉印染精加工 |  | 纺织染整工业水污染物排放标准(GB4287-2012) | （表2）新建企业水污染物排放浓度限值及单位产品基准排水量,企业废水总排放口,直接排放,非蜡染行业直接排放 | 污水排放口 | 总氮（以N计） | 2021-05-11 | 0.004642 |  |  |  | 1.90 | 15 |  | mg/L | 否 |  |  | 是
2021年如皋市重点污染源监测6 | 南通市金双强染织有限公司 | 水环境 | 棉印染精加工 |  | 纺织染整工业水污染物排放标准(GB4287-2012) | （表2）新建企业水污染物排放浓度限值及单位产品基准排水量,企业废水总排放口,直接排放,通用 | 污水排放口 | 总磷（以P计） | 2021-05-11 | 0.004642 |  |  |  | 0.226 | 0.5 |  | mg/L | 否 |  |  | 是
2021年如皋市重点污染源监测6 | 南通市金双强染织有限公司 | 水环境 | 棉印染精加工 |  | 纺织染整工业水污染物排放标准(GB4287-2012) | （表2）新建企业水污染物排放浓度限值及单位产品基准排水量,企业废水总排放口,直接排放,非蜡染行业直接排放 | 污水排放口 | 氨氮（NH3-N） | 2021-05-11 | 0.004642 |  |  |  | 1.34 | 10 |  | mg/L | 否 |  |  | 是
2021年如皋市重点污染源监测6 | 南通市金双强染织有限公司 | 水环境 | 棉印染精加工 |  | 纺织染整工业水污染物排放标准(GB4287-2012) | （表2）新建企业水污染物排放浓度限值及单位产品基准排水量,企业废水总排放口,直接排放,通用 | 污水排放口 | 化学需氧量 | 2021-05-11 | 0.004642 |  |  |  | 10 | 80 |  | mg/L | 否 |  |  | 是
2021年如皋市重点污染源监测6 | 如皋市高诚精制棉有限公司 | 水环境 | 农产品初加工活动 |  |  |  | 三沉池 | 挥发酚 | 2021-05-06 | 0 |  |  |  | <0.01 |  |  | mg/L | 否 |  | 采样时废水未排 | 否
2021年如皋市重点污染源监测6 | 如皋市华伦漂染有限公司 | 水环境 | 化纤织物染整精加工 |  | 纺织染整工业水污染物排放标准(GB4287-2012) | （表2）新建企业水污染物排放浓度限值及单位产品基准排水量,企业废水总排放口,间接排放,其他 | 废水排放口 | 化学需氧量 | 2021-05-13 | 0 |  |  |  | 41 | 200 |  | mg/L | 否 |  | 无法测流 | 是
2021年如皋市重点污染源监测6 | 如皋市华伦漂染有限公司 | 水环境 | 化纤织物染整精加工 |  | 纺织染整工业水污染物排放标准(GB4287-2012) | （表2）新建企业水污染物排放浓度限值及单位产品基准排水量,企业废水总排放口,间接排放,非蜡染行业间接排放 | 废水排放口 | 氨氮（NH3-N） | 2021-05-13 | 0 |  |  |  | 0.108 | 20 |  | mg/L | 否 |  | 无法测流 | 是
2021年如皋市重点污染源监测6 | 如皋市华伦漂染有限公司 | 水环境 | 化纤织物染整精加工 |  | 纺织染整工业水污染物排放标准(GB4287-2012) | （表2）新建企业水污染物排放浓度限值及单位产品基准排水量,企业废水总排放口,间接排放,非蜡染行业间接排放 | 废水排放口 | 总氮（以N计） | 2021-05-13 | 0 |  |  |  | 7.90 | 30 |  | mg/L | 否 |  | 无法测流 | 是
2021年如皋市重点污染源监测6 | 如皋市华伦漂染有限公司 | 水环境 | 化纤织物染整精加工 |  | 纺织染整工业水污染物排放标准(GB4287-2012) | （表2）新建企业水污染物排放浓度限值及单位产品基准排水量,企业废水总排放口,间接排放,通用 | 废水排放口 | 总磷（以P计） | 2021-05-13 | 0 |  |  |  | 0.972 | 1.5 |  | mg/L | 否 |  | 无法测流 | 是
2021年如皋市重点污染源监测6 | 南通神马线业有限公司 | 水环境 | 棉印染精加工 |  | 纺织染整工业水污染物排放标准(GB4287-2012) | （表2）新建企业水污染物排放浓度限值及单位产品基准排水量,企业废水总排放口,间接排放,非蜡染行业间接排放 | 废水排放口 | 总氮（以N计） | 2021-05-18 | 0.002575 |  |  |  | 4.04 | 30 |  | mg/L | 否 |  |  | 是
2021年如皋市重点污染源监测6 | 南通神马线业有限公司 | 水环境 | 棉印染精加工 |  | 纺织染整工业水污染物排放标准(GB4287-2012) | （表2）新建企业水污染物排放浓度限值及单位产品基准排水量,企业废水总排放口,间接排放,非蜡染行业间接排放 | 废水排放口 | 氨氮（NH3-N） | 2021-05-18 | 0.002575 |  |  |  | 0.448 | 20 |  | mg/L | 否 |  |  | 是
2021年如皋市重点污染源监测6 | 南通神马线业有限公司 | 水环境 | 棉印染精加工 |  | 纺织染整工业水污染物排放标准(GB4287-2012) | （表2）新建企业水污染物排放浓度限值及单位产品基准排水量,企业废水总排放口,间接排放,通用 | 废水排放口 | 总磷（以P计） | 2021-05-18 | 0.002575 |  |  |  | 0.088 | 1.5 |  | mg/L | 否 |  |  | 是
2021年如皋市重点污染源监测6 | 南通神马线业有限公司 | 水环境 | 棉印染精加工 |  | 纺织染整工业水污染物排放标准(GB4287-2012) | （表2）新建企业水污染物排放浓度限值及单位产品基准排水量,企业废水总排放口,间接排放,其他 | 废水排放口 | 化学需氧量 | 2021-05-18 | 0.002575 |  |  |  | 113 | 200 |  | mg/L | 否 |  |  | 是
2021年如皋市重点污染源监测6 | 如皋市永鸿染整有限公司 | 水环境 | 棉印染精加工 |  | 纺织染整工业水污染物排放标准(GB4287-2012) | （表2）新建企业水污染物排放浓度限值及单位产品基准排水量,企业废水总排放口,间接排放,非蜡染行业间接排放 | 废水排放口 | 总氮（以N计） | 2021-05-13 | 0.0059 |  |  |  | 5.64 | 30 |  | mg/L | 否 |  |  | 是
2021年如皋市重点污染源监测6 | 如皋市永鸿染整有限公司 | 水环境 | 棉印染精加工 |  | 纺织染整工业水污染物排放标准(GB4287-2012) | （表2）新建企业水污染物排放浓度限值及单位产品基准排水量,企业废水总排放口,间接排放,非蜡染行业间接排放 | 废水排放口 | 氨氮（NH3-N） | 2021-05-13 | 0.0059 |  |  |  | 0.310 | 20 |  | mg/L | 否 |  |  | 是
2021年如皋市重点污染源监测6 | 如皋市永鸿染整有限公司 | 水环境 | 棉印染精加工 |  | 纺织染整工业水污染物排放标准(GB4287-2012) | （表2）新建企业水污染物排放浓度限值及单位产品基准排水量,企业废水总排放口,间接排放,通用 | 废水排放口 | 总磷（以P计） | 2021-05-13 | 0.0059 |  |  |  | 0.152 | 1.5 |  | mg/L | 否 |  |  | 是
2021年如皋市重点污染源监测6 | 如皋市永鸿染整有限公司 | 水环境 | 棉印染精加工 |  | 纺织染整工业水污染物排放标准(GB4287-2012) | （表2）新建企业水污染物排放浓度限值及单位产品基准排水量,企业废水总排放口,间接排放,其他 | 废水排放口 | 化学需氧量 | 2021-05-13 | 0.0059 |  |  |  | 30 | 200 |  | mg/L | 否 |  |  | 是
2021年如皋市重点污染源监测6 | 南通天泽化工有限公司 | 水环境 | 专项化学用品制造 |  | 污水综合排放标准(GB8978-1996) | （表4）第二类污染物最高允许排放浓度（1998年1月1日后建的单位）,其他排污单位,三级标准 | 排放池 | 化学需氧量 | 2021-04-15 | 0.0065 |  |  |  | 239 | 500 |  | mg/L | 否 |  |  | 是
2021年如皋市重点污染源监测6 | 南通天泽化工有限公司 | 水环境 | 专项化学用品制造 |  | 污水排入城镇下水道水质标准(GB/T31962-2015) | 污水排入城镇下水道水质控制项目限值,A级 | 排放池 | 总氮（以N计） | 2021-04-15 | 0.0065 |  |  |  | 85.1 | 70 |  | mg/L | 是 | 0.22 |  | 是
2021年如皋市重点污染源监测6 | 南通天泽化工有限公司 | 水环境 | 专项化学用品制造 |  | 污水排入城镇下水道水质标准(GB/T31962-2015) | 污水排入城镇下水道水质控制项目限值,B级 | 排放池 | 氨氮（NH3-N） | 2021-04-15 | 0.0065 |  |  |  | 2.12 | 45 |  | mg/L | 否 |  |  | 是
2021年如皋市重点污染源监测6 | 南通天泽化工有限公司 | 水环境 | 专项化学用品制造 |  | 污水排入城镇下水道水质标准(GB/T31962-2015) | 污水排入城镇下水道水质控制项目限值,B级 | 排放池 | 总磷（以P计） | 2021-04-15 | 0.0065 |  |  |  | 3.42 | 8 |  | mg/L | 否 |  |  | 是
2021年如皋市重点污染源监测6 | 如皋市富利高漂染有限公司 | 水环境 | 棉印染精加工 |  | 纺织染整工业水污染物排放标准(GB4287-2012) | （表2）新建企业水污染物排放浓度限值及单位产品基准排水量,企业废水总排放口,间接排放,通用 | 污水排放口 | 总磷（以P计） | 2021-05-18 | 0.000108 |  |  |  | 0.266 | 1.5 |  | mg/L | 否 |  |  | 是
2021年如皋市重点污染源监测6 | 如皋市富利高漂染有限公司 | 水环境 | 棉印染精加工 |  | 纺织染整工业水污染物排放标准(GB4287-2012) | （表2）新建企业水污染物排放浓度限值及单位产品基准排水量,企业废水总排放口,间接排放,非蜡染行业间接排放 | 污水排放口 | 氨氮（NH3-N） | 2021-05-18 | 0.000108 |  |  |  | 3.39 | 20 |  | mg/L | 否 |  |  | 是
2021年如皋市重点污染源监测6 | 如皋市富利高漂染有限公司 | 水环境 | 棉印染精加工 |  | 纺织染整工业水污染物排放标准(GB4287-2012) | （表2）新建企业水污染物排放浓度限值及单位产品基准排水量,企业废水总排放口,间接排放,其他 | 污水排放口 | 化学需氧量 | 2021-05-18 | 0.000108 |  |  |  | 92 | 200 |  | mg/L | 否 |  |  | 是
2021年如皋市重点污染源监测6 | 如皋市富利高漂染有限公司 | 水环境 | 棉印染精加工 |  | 纺织染整工业水污染物排放标准(GB4287-2012) | （表2）新建企业水污染物排放浓度限值及单位产品基准排水量,企业废水总排放口,间接排放,非蜡染行业间接排放 | 污水排放口 | 总氮（以N计） | 2021-05-18 | 0.000108 |  |  |  | 15.5 | 30 |  | mg/L | 否 |  |  | 是
2021年如皋市年重点污染源监测1 | 南通华灿电讯科技有限公司 | 水环境 | 通信系统设备制造 |  |  |  | 污水排放口 | 总镍 | 2021-03-16 | 0.00474 |  |  |  | 0.49 |  |  | mg/L | 否 |  | 非车间或设施排口采样 | 否
2021年如皋市年重点污染源监测1 | 南通华灿电讯科技有限公司 | 水环境 | 通信系统设备制造 |  | 污水排入城镇下水道水质标准(GB/T31962-2015) | 污水排入城镇下水道水质控制项目限值,B级 | 污水排放口 | 总磷（以P计） | 2021-03-16 | 0.00474 |  |  |  | 0.280 | 8 |  | mg/L | 否 |  |  | 是
2021年如皋市年重点污染源监测1 | 南通华灿电讯科技有限公司 | 水环境 | 通信系统设备制造 |  | 污水排入城镇下水道水质标准(GB/T31962-2015) | 污水排入城镇下水道水质控制项目限值,B级 | 污水排放口 | 总氮（以N计） | 2021-03-16 | 0.00474 |  |  |  | 19.1 | 70 |  | mg/L | 否 |  |  | 是
2021年如皋市年重点污染源监测1 | 南通华灿电讯科技有限公司 | 水环境 | 通信系统设备制造 |  | 污水排入城镇下水道水质标准(GB/T31962-2015) | 污水排入城镇下水道水质控制项目限值,B级 | 污水排放口 | 氨氮（NH3-N） | 2021-03-16 | 0.00474 |  |  |  | 8.18 | 45 |  | mg/L | 否 |  |  | 是
2021年如皋市年重点污染源监测1 | 南通华灿电讯科技有限公司 | 水环境 | 通信系统设备制造 |  | 污水综合排放标准(GB8978-1996) | （表4）第二类污染物最高允许排放浓度（1998年1月1日后建的单位）,其他排污单位,三级标准 | 污水排放口 | 化学需氧量 | 2021-03-16 | 0.00474 |  |  |  | 48 | 500 |  | mg/L | 否 |  |  | 是
2021年如皋市年重点污染源监测1 | 如皋市泰尔特染整有限公司 | 水环境 | 棉纺织及印染精加工 |  | 纺织染整工业水污染物排放标准(GB4287-2012) | （表2）新建企业水污染物排放浓度限值及单位产品基准排水量,企业废水总排放口,直接排放,非蜡染行业直接排放 | 处理后废水排放口 | 氨氮（NH3-N） | 2021-02-01 | 0.005064 |  |  |  | 0.590 | 10 |  | mg/L | 否 |  |  | 是
2021年如皋市年重点污染源监测1 | 如皋市泰尔特染整有限公司 | 水环境 | 棉纺织及印染精加工 |  | 纺织染整工业水污染物排放标准(GB4287-2012) | （表2）新建企业水污染物排放浓度限值及单位产品基准排水量,企业废水总排放口,直接排放,通用 | 处理后废水排放口 | 化学需氧量 | 2021-02-01 | 0.005064 |  |  |  | 16 | 80 |  | mg/L | 否 |  |  | 是
2021年如皋市年重点污染源监测1 | 如皋市泰尔特染整有限公司 | 水环境 | 棉纺织及印染精加工 |  | 纺织染整工业水污染物排放标准(GB4287-2012) | （表2）新建企业水污染物排放浓度限值及单位产品基准排水量,企业废水总排放口,直接排放,非蜡染行业直接排放 | 处理后废水排放口 | 总氮（以N计） | 2021-02-01 | 0.005064 |  |  |  | 3.97 | 15 |  | mg/L | 否 |  |  | 是
2021年如皋市年重点污染源监测1 | 如皋市泰尔特染整有限公司 | 水环境 | 棉纺织及印染精加工 |  | 纺织染整工业水污染物排放标准(GB4287-2012) | （表2）新建企业水污染物排放浓度限值及单位产品基准排水量,企业废水总排放口,直接排放,通用 | 处理后废水排放口 | 总磷（以P计） | 2021-02-01 | 0.005064 |  |  |  | 0.060 | 0.5 |  | mg/L | 否 |  |  | 是
2021年如皋市年重点污染源监测1 | 如皋市恒昌印染有限公司 | 水环境 | 棉印染精加工 |  | 纺织染整工业水污染物排放标准(GB4287-2012) | （表2）新建企业水污染物排放浓度限值及单位产品基准排水量,企业废水总排放口,间接排放,通用 | 排放池 | 总磷（以P计） | 2021-01-13 | 0.006111 |  |  |  | 0.086 | 1.5 |  | mg/L | 否 |  |  | 是
2021年如皋市年重点污染源监测1 | 如皋市恒昌印染有限公司 | 水环境 | 棉印染精加工 |  | 纺织染整工业水污染物排放标准(GB4287-2012) | （表2）新建企业水污染物排放浓度限值及单位产品基准排水量,企业废水总排放口,间接排放,非蜡染行业间接排放 | 排放池 | 氨氮（NH3-N） | 2021-01-13 | 0.006111 |  |  |  | 4.40 | 20 |  | mg/L | 否 |  |  | 是
2021年如皋市年重点污染源监测1 | 如皋市恒昌印染有限公司 | 水环境 | 棉印染精加工 |  | 纺织染整工业水污染物排放标准(GB4287-2012) | （表2）新建企业水污染物排放浓度限值及单位产品基准排水量,企业废水总排放口,间接排放,非蜡染行业间接排放 | 排放池 | 总氮（以N计） | 2021-01-13 | 0.006111 |  |  |  | 10.8 | 30 |  | mg/L | 否 |  |  | 是
2021年如皋市年重点污染源监测1 | 如皋市恒昌印染有限公司 | 水环境 | 棉印染精加工 |  | 纺织染整工业水污染物排放标准(GB4287-2012) | （表2）新建企业水污染物排放浓度限值及单位产品基准排水量,企业废水总排放口,间接排放,其他 | 排放池 | 化学需氧量 | 2021-01-13 | 0.006111 |  |  |  | 184 | 200 |  | mg/L | 否 |  |  | 是
2021年如皋市年重点污染源监测1 | 如皋市恒发水处理有限公司 | 水环境 | 污水处理及其再生利用 |  | 城镇污水处理厂污染物排放标准[国标](GB18918-2002) | （表1）基本控制项目最高允许排放浓度（日均值）,一级标准（水温＞12℃或≤12℃）,A标准,通用 | 废水排放口 | pH值 | 2021-01-12 | 0.41195 | 14.2 |  |  | 7.36 | 9 | 6 | 无量纲 | 否 |  |  | 是
2021年如皋市年重点污染源监测1 | 如皋市恒发水处理有限公司 | 水环境 | 污水处理及其再生利用 |  | 城镇污水处理厂污染物排放标准[国标](GB18918-2002) | （表1）基本控制项目最高允许排放浓度（日均值）,一级标准（水温＞12℃或≤12℃）,A标准,通用 | 废水排放口 | 氨氮（NH3-N） | 2021-01-12 | 0.41195 | 14.2 |  |  | 0.635 | 5;8 |  | mg/L | 否 |  |  | 是
2021年如皋市年重点污染源监测1 | 如皋市恒发水处理有限公司 | 水环境 | 污水处理及其再生利用 |  | 城镇污水处理厂污染物排放标准[国标](GB18918-2002) | （表1）基本控制项目最高允许排放浓度（日均值）,一级标准（水温＞12℃或≤12℃）,A标准,通用 | 废水排放口 | 化学需氧量 | 2021-01-12 | 0.41195 | 14.2 |  |  | 20 | 50 |  | mg/L | 否 |  |  | 是
2021年如皋市年重点污染源监测1 | 如皋市恒发水处理有限公司 | 水环境 | 污水处理及其再生利用 |  | 城镇污水处理厂污染物排放标准[国标](GB18918-2002) | （表1）基本控制项目最高允许排放浓度（日均值）,一级标准（水温＞12℃或≤12℃）,A标准,通用 | 废水排放口 | 总氮（以N计） | 2021-01-12 | 0.41195 | 14.2 |  |  | 11.2 | 15 |  | mg/L | 否 |  |  | 是
2021年如皋市年重点污染源监测1 | 如皋市恒发水处理有限公司 | 水环境 | 污水处理及其再生利用 |  | 城镇污水处理厂污染物排放标准[国标](GB18918-2002) | （表1）基本控制项目最高允许排放浓度（日均值）,一级标准（水温＞12℃或≤12℃）,A标准,2006年1月1日后建设 | 废水排放口 | 总磷（以P计） | 2021-01-12 | 0.41195 | 14.2 |  |  | 0.076 | 0.5 |  | mg/L | 否 |  |  | 是
2021年如皋市年重点污染源监测1 | 如皋市宏皓金属表面水处理有限公司 | 水环境 | 金属表面处理及热处理加工 |  | 城镇污水处理厂污染物排放标准[国标](GB18918-2002) | （表1）基本控制项目最高允许排放浓度（日均值）,一级标准（水温＞12℃或≤12℃）,A标准,通用 | 总排口 | 化学需氧量 | 2021-01-20 | 0.01142 |  |  |  | 43 | 50 |  | mg/L | 否 |  |  | 是
2021年如皋市年重点污染源监测1 | 江苏金元亚麻有限公司 | 水环境 | 麻纺织及染整精加工 |  | 麻纺工业水污染物排放标准(GB28938-2012) | （表1、表2）现有和新建企业水污染物排浓度放限值及单位产品基准排水量,企业废水总排放口,间接排放 | 处理后 | 氨氮（NH3-N） | 2021-01-12 | 0.021112 |  |  |  | 3.67 | 25 |  | mg/L | 否 |  |  | 是
2021年如皋市年重点污染源监测1 | 江苏金元亚麻有限公司 | 水环境 | 麻纺织及染整精加工 |  | 麻纺工业水污染物排放标准(GB28938-2012) | （表1、表2）现有和新建企业水污染物排浓度放限值及单位产品基准排水量,企业废水总排放口,间接排放 | 处理后 | 化学需氧量 | 2021-01-12 | 0.021112 |  |  |  | 190 | 250 |  | mg/L | 否 |  |  | 是
2021年如皋市年重点污染源监测1 | 江苏金元亚麻有限公司 | 水环境 | 麻纺织及染整精加工 |  | 麻纺工业水污染物排放标准(GB28938-2012) | （表1、表2）现有和新建企业水污染物排浓度放限值及单位产品基准排水量,企业废水总排放口,间接排放 | 处理后 | 总磷（以P计） | 2021-01-12 | 0.021112 |  |  |  | 0.164 | 1.5 |  | mg/L | 否 |  |  | 是
2021年如皋市年重点污染源监测1 | 江苏金元亚麻有限公司 | 水环境 | 麻纺织及染整精加工 |  | 麻纺工业水污染物排放标准(GB28938-2012) | （表1、表2）现有和新建企业水污染物排浓度放限值及单位产品基准排水量,企业废水总排放口,间接排放 | 处理后 | 总氮（以N计） | 2021-01-12 | 0.021112 |  |  |  | 10.5 | 30 |  | mg/L | 否 |  |  | 是
2021年如皋市年重点污染源监测1 | 江苏联众肠衣有限公司 | 水环境 | 肉制品及副产品加工 |  | 污水排入城镇下水道水质标准(GB/T31962-2015) | 污水排入城镇下水道水质控制项目限值,B级 | 废水排放口 | 总磷（以P计） | 2021-01-12 | 0.03234 |  |  |  | 7.51 | 8 |  | mg/L | 否 |  |  | 是
2021年如皋市年重点污染源监测1 | 江苏联众肠衣有限公司 | 水环境 | 肉制品及副产品加工 |  | 污水排入城镇下水道水质标准(GB/T31962-2015) | 污水排入城镇下水道水质控制项目限值,B级 | 废水排放口 | 总氮（以N计） | 2021-01-12 | 0.03234 |  |  |  | 64.6 | 70 |  | mg/L | 否 |  |  | 是
2021年如皋市年重点污染源监测1 | 江苏联众肠衣有限公司 | 水环境 | 肉制品及副产品加工 |  | 污水综合排放标准(GB8978-1996) | （表4）第二类污染物最高允许排放浓度（1998年1月1日后建的单位）,其他排污单位,三级标准 | 废水排放口 | 化学需氧量 | 2021-01-12 | 0.03234 |  |  |  | 49.1 | 500 |  | mg/L | 否 |  |  | 是
2021年如皋市年重点污染源监测1 | 江苏联众肠衣有限公司 | 水环境 | 肉制品及副产品加工 |  | 污水排入城镇下水道水质标准(GB/T31962-2015) | 污水排入城镇下水道水质控制项目限值,B级 | 废水排放口 | 氨氮（NH3-N） | 2021-01-12 | 0.03234 |  |  |  | 0.982 | 45 |  | mg/L | 否 |  |  | 是
2021年如皋市重点污染源监测4 | 如皋市协和印染有限公司 | 水环境 | 棉印染精加工 |  | 纺织染整工业水污染物排放标准(GB4287-2012) | （表2）新建企业水污染物排放浓度限值及单位产品基准排水量,企业废水总排放口,间接排放,通用 | 废水排放口 | 总磷（以P计） | 2021-04-15 | 0.007726 |  |  |  | 1.15 | 1.5 |  | mg/L | 否 |  |  | 是
2021年如皋市重点污染源监测4 | 如皋市协和印染有限公司 | 水环境 | 棉印染精加工 |  | 纺织染整工业水污染物排放标准(GB4287-2012) | （表2）新建企业水污染物排放浓度限值及单位产品基准排水量,企业废水总排放口,间接排放,其他 | 废水排放口 | 化学需氧量 | 2021-04-15 | 0.007726 |  |  |  | 66.4 | 200 |  | mg/L | 否 |  |  | 是
2021年如皋市重点污染源监测4 | 如皋市协和印染有限公司 | 水环境 | 棉印染精加工 |  | 纺织染整工业水污染物排放标准(GB4287-2012) | （表2）新建企业水污染物排放浓度限值及单位产品基准排水量,企业废水总排放口,间接排放,非蜡染行业间接排放 | 废水排放口 | 总氮（以N计） | 2021-04-15 | 0.007726 |  |  |  | 4.11 | 30 |  | mg/L | 否 |  |  | 是
2021年如皋市重点污染源监测4 | 如皋市协和印染有限公司 | 水环境 | 棉印染精加工 |  | 纺织染整工业水污染物排放标准(GB4287-2012) | （表2）新建企业水污染物排放浓度限值及单位产品基准排水量,企业废水总排放口,间接排放,非蜡染行业间接排放 | 废水排放口 | 氨氮（NH3-N） | 2021-04-15 | 0.007726 |  |  |  | 1.64 | 20 |  | mg/L | 否 |  |  | 是
2021年如皋市重点污染源监测4 | 如皋市涤诺皂业有限公司 | 大气环境 | 肥皂及洗涤剂制造 |  |  |  | 2#雨水排放口 | 总磷（以P计） | 2021-04-22 | 0 |  |  |  | 0.386 | 0.5 |  | mg/L | 否 |  |  | 否
2021年如皋市重点污染源监测4 | 如皋市涤诺皂业有限公司 | 大气环境 | 肥皂及洗涤剂制造 |  |  |  | 循环池 | 总磷（以P计） | 2021-04-22 | 0 |  |  |  | 1.88 |  |  | mg/L | 否 |  |  | 否
2021年如皋市重点污染源监测4 | 如皋市涤诺皂业有限公司 | 大气环境 | 肥皂及洗涤剂制造 |  | 化学工业水污染物排放标准（地标）(DB32/939-2020) | 化学原料及化学制品制造业表一限值 | 1#雨水排口 | 总磷（以P计） | 2021-04-22 | 0 |  |  |  | 0.373 | 0.5 |  | mg/L | 否 |  |  | 是
2021年如皋市重点污染源监测4 | 江苏宝众宝达药业有限公司 | 水环境 | 化学农药制造 |  | 污水排入城镇下水道水质标准(GB/T31962-2015) | 污水排入城镇下水道水质控制项目限值,B级 | 出水池 | 总磷（以P计） | 2021-04-21 | 0.042977 |  |  |  | 0.587 | 8 |  | mg/L | 否 |  |  | 是
2021年如皋市重点污染源监测4 | 江苏宝众宝达药业有限公司 | 水环境 | 化学农药制造 |  | 污水排入城镇下水道水质标准(GB/T31962-2015) | 污水排入城镇下水道水质控制项目限值,A级 | 出水池 | 总氮（以N计） | 2021-04-21 | 0.042977 |  |  |  | 12.8 | 70 |  | mg/L | 否 |  |  | 是
2021年如皋市重点污染源监测4 | 江苏宝众宝达药业有限公司 | 水环境 | 化学农药制造 |  | 污水排入城镇下水道水质标准(GB/T31962-2015) | 污水排入城镇下水道水质控制项目限值,B级 | 出水池 | 氨氮（NH3-N） | 2021-04-21 | 0.042977 |  |  |  | 11.9 | 45 |  | mg/L | 否 |  |  | 是
2021年如皋市重点污染源监测4 | 江苏宝众宝达药业有限公司 | 水环境 | 化学农药制造 |  | 污水综合排放标准(GB8978-1996) | （表4）第二类污染物最高允许排放浓度（1998年1月1日后建的单位）,其他排污单位,三级标准 | 出水池 | 化学需氧量 | 2021-04-21 | 0.042977 |  |  |  | 231 | 500 |  | mg/L | 否 |  |  | 是
2021年如皋市重点污染源监测4 | 江苏宝众宝达药业有限公司 | 水环境 | 化学农药制造 |  | 污水综合排放标准(GB8978-1996) | （表4）第二类污染物最高允许排放浓度（1998年1月1日后建的单位）,一切排污单位 ,三级标准 | 出水池 | 挥发酚 | 2021-04-21 | 0.042977 |  |  |  | 0.02 | 2.0 |  | mg/L | 否 |  |  | 是
2021年如皋市重点污染源监测4 | 西东纺织科技如皋有限公司 | 水环境 | 化纤织物染整精加工 |  | 纺织染整工业水污染物排放标准(GB4287-2012) | （表2）新建企业水污染物排放浓度限值及单位产品基准排水量,企业废水总排放口,直接排放,通用 | 废水排放口 | 总磷（以P计） | 2021-04-22 | 0.00824 |  |  |  | 0.178 | 0.5 |  | mg/L | 否 |  |  | 是
2021年如皋市重点污染源监测2 | 南通富强纸业有限公司 | 水环境 | 机制纸及纸板制造 |  | 制浆造纸工业水污染物排放标准(GB3544-2008) | （表1、表2）现有和新建企业水污染物排放标准,企业自产废纸浆量占企业制浆总用量的比重大于80%,企业废水总排放口,造纸企业 | 废水排放口 | 化学需氧量 | 2021-03-18 | 0.006472 |  |  |  | 32 | 80 |  | mg/L | 否 |  |  | 是
2021年如皋市重点污染源监测2 | 南通富强纸业有限公司 | 水环境 | 机制纸及纸板制造 |  | 制浆造纸工业水污染物排放标准(GB3544-2008) | （表1、表2）现有和新建企业水污染物排放标准,企业自产废纸浆量占企业制浆总用量的比重大于80%,企业废水总排放口,造纸企业 | 废水排放口 | 总磷（以P计） | 2021-03-18 | 0.006472 |  |  |  | 0.089 | 0.8 |  | mg/L | 否 |  |  | 是
2021年如皋市重点污染源监测2 | 南通富强纸业有限公司 | 水环境 | 机制纸及纸板制造 |  | 制浆造纸工业水污染物排放标准(GB3544-2008) | （表1、表2）现有和新建企业水污染物排放标准,企业自产废纸浆量占企业制浆总用量的比重大于80%,企业废水总排放口,造纸企业 | 废水排放口 | 氨氮（NH3-N） | 2021-03-18 | 0.006472 |  |  |  | 0.488 | 8 |  | mg/L | 否 |  |  | 是
2021年如皋市重点污染源监测2 | 南通富强纸业有限公司 | 水环境 | 机制纸及纸板制造 |  | 制浆造纸工业水污染物排放标准(GB3544-2008) | （表1、表2）现有和新建企业水污染物排放标准,企业漂白非木浆产量占企业纸浆总用量的比重大于60%,企业废水总排放口,制浆与造纸联合生产企业 | 废水排放口 | 总氮（以N计） | 2021-03-18 | 0.006472 |  |  |  | 7.29 | 12 |  | mg/L | 否 |  |  | 是
2021年如皋市重点污染源监测2 | 延康汽车零部件如皋有限公司 | 水环境 | 汽车零部件及配件制造 |  |  |  | 络合水池 | 总镍 | 2021-03-16 | 0 |  |  |  | 64.6 |  |  | mg/L | 否 |  | 参照过期的原排污许可证，对专管分类排放至宏皓污水处理厂的废水重金属浓度不做要求。 | 否
2021年如皋市重点污染源监测2 | 延康汽车零部件如皋有限公司 | 水环境 | 汽车零部件及配件制造 |  |  |  | 络合水池 | 六价铬 | 2021-03-16 | 0.00566 |  |  |  | 317 | 0.2 |  | mg/L | 否 |  | 参照过期的原排污许可证，对专管分类排放至宏皓污水处理厂的废水重金属浓度不做要求。 | 否
2021年如皋市重点污染源监测2 | 延康汽车零部件如皋有限公司 | 水环境 | 汽车零部件及配件制造 |  |  |  | 络合水池 | 总铬 | 2021-03-16 | 0.00566 |  |  |  | 331 | 0.5 |  | mg/L | 否 |  | 参照过期的原排污许可证，对专管分类排放至宏皓污水处理厂的废水重金属浓度不做要求。 | 否
2021年如皋市重点污染源监测2 | 江苏意瑞达纺织科技有限公司 | 水环境 | 化纤织物染整精加工 |  | 纺织染整工业水污染物排放标准(GB-4287-2012) | 新建企业－－自2013年1月1日起,一般印染行业（除蜡染行业外）,间接排放 | 总排口 | 氨氮（NH3-N） | 2021-03-17 | 0.02978 |  |  |  | 3.22 | 20 |  | mg/L | 否 |  |  | 是
2021年如皋市重点污染源监测2 | 江苏意瑞达纺织科技有限公司 | 水环境 | 化纤织物染整精加工 |  | 纺织染整工业水污染物排放标准(GB-4287-2012) | 新建企业－－自2013年1月1日起,一般印染行业（除蜡染行业外）,间接排放 | 总排口 | 化学需氧量 | 2021-03-17 | 0.02978 |  |  |  | 78 | 200 |  | mg/L | 否 |  |  | 是
2021年如皋市重点污染源监测2 | 江苏意瑞达纺织科技有限公司 | 水环境 | 化纤织物染整精加工 |  | 纺织染整工业水污染物排放标准(GB4287-2012) | （表2）新建企业水污染物排放浓度限值及单位产品基准排水量,企业废水总排放口,间接排放,通用 | 总排口 | 总磷（以P计） | 2021-03-17 | 0.02978 |  |  |  | 0.293 | 1.5 |  | mg/L | 否 |  |  | 是
2021年如皋市重点污染源监测2 | 江苏意瑞达纺织科技有限公司 | 水环境 | 化纤织物染整精加工 |  | 纺织染整工业水污染物排放标准(GB4287-2012) | （表2）新建企业水污染物排放浓度限值及单位产品基准排水量,企业废水总排放口,间接排放,非蜡染行业间接排放 | 总排口 | 总氮（以N计） | 2021-03-17 | 0.02978 |  |  |  | 7.03 | 30 |  | mg/L | 否 |  |  | 是
2021年如皋市重点污染源监测2 | 江苏金元亚麻有限公司 | 水环境 | 麻纺织及染整精加工 |  | 麻纺工业水污染物排放标准(GB28938-2012) | （表1、表2）现有和新建企业水污染物排浓度放限值及单位产品基准排水量,企业废水总排放口,间接排放 | 处理后 | 氨氮（NH3-N） | 2021-03-09 | 0.022612 |  |  |  | 5.96 | 25 |  | mg/L | 否 |  |  | 是
2021年如皋市重点污染源监测2 | 江苏金元亚麻有限公司 | 水环境 | 麻纺织及染整精加工 |  | 麻纺工业水污染物排放标准(GB28938-2012) | （表1、表2）现有和新建企业水污染物排浓度放限值及单位产品基准排水量,企业废水总排放口,间接排放 | 处理后 | 化学需氧量 | 2021-03-09 | 0.022612 |  |  |  | 156 | 250 |  | mg/L | 否 |  |  | 是
2021年如皋市重点污染源监测2 | 江苏金元亚麻有限公司 | 水环境 | 麻纺织及染整精加工 |  | 麻纺工业水污染物排放标准(GB28938-2012) | （表1、表2）现有和新建企业水污染物排浓度放限值及单位产品基准排水量,企业废水总排放口,间接排放 | 处理后 | 总磷（以P计） | 2021-03-09 | 0.022612 |  |  |  | 0.216 | 1.5 |  | mg/L | 否 |  |  | 是
2021年如皋市重点污染源监测2 | 江苏金元亚麻有限公司 | 水环境 | 麻纺织及染整精加工 |  | 麻纺工业水污染物排放标准(GB28938-2012) | （表1、表2）现有和新建企业水污染物排浓度放限值及单位产品基准排水量,企业废水总排放口,间接排放 | 处理后 | 总氮（以N计） | 2021-03-09 | 0.022612 |  |  |  | 7.67 | 30 |  | mg/L | 否 |  |  | 是
2021年如皋市重点污染源监测2 | 南通市新空间幕墙材料制造有限公司 | 水环境 | 金属结构制造 |  |  |  | 排放池 | 氨氮（NH3-N） | 2021-03-18 | 0 |  |  |  | 0.282 | 15 |  | mg/L | 否 |  |  | 否
2021年如皋市重点污染源监测2 | 南通市新空间幕墙材料制造有限公司 | 水环境 | 金属结构制造 |  |  |  | 排放池 | 化学需氧量 | 2021-03-18 | 0 |  |  |  | 13 | 100 |  | mg/L | 否 |  |  | 否
2021年如皋市重点污染源监测2 | 南通市新空间幕墙材料制造有限公司 | 水环境 | 金属结构制造 |  |  |  | 排放池 | 总氮（以N计） | 2021-03-18 | 0 |  |  |  | 2.17 | 70 |  | mg/L | 否 |  |  | 否
2021年如皋市重点污染源监测2 | 南通市新空间幕墙材料制造有限公司 | 水环境 | 金属结构制造 |  |  |  | 排放池 | 总磷（以P计） | 2021-03-18 | 0 |  |  |  | 0.046 |  |  | mg/L | 否 |  |  | 否
2021年如皋市重点污染源监测2 | 南通白蒲黄酒有限公司 | 水环境 | 黄酒制造 |  | 污水综合排放标准(GB8978-1996) | （表4）第二类污染物最高允许排放浓度（1998年1月1日后建的单位）,其他排污单位,三级标准 | 污水排放口 | 化学需氧量 | 2021-03-18 | 0.004384 |  |  |  | 14 | 500 |  | mg/L | 否 |  |  | 是
2021年如皋市重点污染源监测2 | 南通白蒲黄酒有限公司 | 水环境 | 黄酒制造 |  | 污水排入城镇下水道水质标准(GB/T31962-2015) | 污水排入城镇下水道水质控制项目限值,B级 | 污水排放口 | 总磷（以P计） | 2021-03-18 | 0.004384 |  |  |  | 0.072 | 8 |  | mg/L | 否 |  |  | 是
2021年如皋市重点污染源监测2 | 南通白蒲黄酒有限公司 | 水环境 | 黄酒制造 |  | 污水排入城镇下水道水质标准(GB/T31962-2015) | 污水排入城镇下水道水质控制项目限值,B级 | 污水排放口 | 总氮（以N计） | 2021-03-18 | 0.004384 |  |  |  | 4.14 | 70 |  | mg/L | 否 |  |  | 是
2021年如皋市重点污染源监测2 | 南通白蒲黄酒有限公司 | 水环境 | 黄酒制造 |  | 污水排入城镇下水道水质标准(GB/T31962-2015) | 污水排入城镇下水道水质控制项目限值,B级 | 污水排放口 | 氨氮（NH3-N） | 2021-03-18 | 0.004384 |  |  |  | 0.247 | 45 |  | mg/L | 否 |  |  | 是
2021年如皋市重点污染源监测3 | 南通华灿高分子材料有限公司 | 水环境,土壤环境 | 塑料制品业 |  |  |  | 沉淀池 | 氨氮（NH3-N） | 2021-03-26 | 0 |  |  |  | 19.0 |  |  | mg/L | 否 |  | 采样时废水未排 | 否
2021年如皋市重点污染源监测3 | 南通华灿高分子材料有限公司 | 水环境,土壤环境 | 塑料制品业 |  |  |  | 沉淀池 | 化学需氧量 | 2021-03-26 | 0 |  |  |  | 74 | 500 |  | mg/L | 否 |  | 采样时废水未排 | 否
2021年如皋市重点污染源监测3 | 南通华灿高分子材料有限公司 | 水环境,土壤环境 | 塑料制品业 |  |  |  | 沉淀池 | 总锌 | 2021-03-26 | 0 |  |  |  | 0.80 |  |  | mg/L | 否 |  | 采样时废水未排 | 否
2021年如皋市重点污染源监测3 | 南通华灿高分子材料有限公司 | 水环境,土壤环境 | 塑料制品业 |  |  |  | 沉淀池 | 总氮（以N计） | 2021-03-26 | 0 |  |  |  | 58.8 |  |  | mg/L | 否 |  | 采样时废水未排 | 否
2021年如皋市重点污染源监测3 | 南通华灿高分子材料有限公司 | 水环境,土壤环境 | 塑料制品业 |  |  |  | 沉淀池 | 总磷（以P计） | 2021-03-26 | 0 |  |  |  | 8.53 |  |  | mg/L | 否 |  | 采样时废水未排 | 否
2021年如皋市重点污染源监测3 | 南通市龙图金属制品有限公司 | 土壤环境 | 金属结构制造 |  |  |  | 应急收集池 | pH值 | 2021-02-03 | 0 |  |  |  | 10.17 | 9 | 6 | 无量纲 | 否 |  | 现场监测是不在排 | 否
2021年如皋市重点污染源监测3 | 南通市龙图金属制品有限公司 | 土壤环境 | 金属结构制造 |  |  |  | 应急收集池 | 总磷（以P计） | 2021-02-03 | 0 |  |  |  | 0.636 | 1 |  | mg/L | 否 |  | 现场监测是不在排 | 否
2021年如皋市重点污染源监测3 | 南通市龙图金属制品有限公司 | 土壤环境 | 金属结构制造 |  |  |  | 应急收集池 | 总镍 | 2021-02-03 | 0 |  |  |  | <0.05 | 0.1 |  | mg/L | 否 |  | 现场监测是不在排 | 否
2021年如皋市重点污染源监测3 | 如皋市永祥皮革制品有限公司 | 水环境 | 皮革鞣制加工 |  |  |  | 排放池 | 总铬 | 2021-03-26 | 0 |  |  |  | <0.004 |  |  | mg/L | 否 |  | 采样时废水未排 | 否
2021年如皋市重点污染源监测3 | 如皋市永祥皮革制品有限公司 | 水环境 | 皮革鞣制加工 |  |  |  | 排放池 | 氨氮（NH3-N） | 2021-03-26 | 0 |  |  |  | 7.56 | 25 |  | mg/L | 否 |  | 采样时废水未排 | 否
2021年如皋市重点污染源监测3 | 如皋市永祥皮革制品有限公司 | 水环境 | 皮革鞣制加工 |  |  |  | 排放池 | 总磷（以P计） | 2021-03-26 | 0 |  |  |  | 0.358 | 4 |  | mg/L | 否 |  | 采样时废水未排 | 否
2021年如皋市重点污染源监测3 | 如皋市永祥皮革制品有限公司 | 水环境 | 皮革鞣制加工 |  |  |  | 排放池 | 总氮（以N计） | 2021-03-26 | 0 |  |  |  | 23.4 | 140 |  | mg/L | 否 |  | 采样时废水未排 | 否
2021年如皋市重点污染源监测3 | 如皋市永祥皮革制品有限公司 | 水环境 | 皮革鞣制加工 |  |  |  | 排放池 | 化学需氧量 | 2021-03-26 | 0 |  |  |  | 34 | 300 |  | mg/L | 否 |  | 采样时废水未排 | 否
2021年如皋市重点污染源监测3 | 如皋市永祥皮革制品有限公司 | 水环境 | 皮革鞣制加工 |  |  |  | 排放池 | 六价铬 | 2021-03-26 | 0 |  |  |  | <0.004 |  |  | mg/L | 否 |  | 采样时废水未排 | 否
2021年如皋市重点污染源监测3 | 如皋市永祥皮革制品有限公司 | 水环境 | 皮革鞣制加工 |  |  |  | 铬水处理后蓄水池 | 六价铬 | 2021-03-26 | 0 |  |  |  | <0.004 | 0.1 |  | mg/L | 否 |  | 采样时废水未排 | 否
2021年如皋市重点污染源监测3 | 如皋市永祥皮革制品有限公司 | 水环境 | 皮革鞣制加工 |  |  |  | 铬水处理后蓄水池 | 总铬 | 2021-03-26 | 0 |  |  |  | 0.163 | 1.5 |  | mg/L | 否 |  | 采样时废水未排 | 否
2021年如皋市重点污染源监测3 | 江苏宏梓新能源科技有限公司 | 水环境 | 无机盐制造 |  |  |  | 排放池 | 氨氮（NH3-N） | 2021-04-07 | 0 |  |  |  | 1.20 | 45 |  | mg/L | 否 |  | 采样时废水不在排放状态 | 否
2021年如皋市重点污染源监测3 | 江苏宏梓新能源科技有限公司 | 水环境 | 无机盐制造 |  |  |  | 排放池 | 总磷（以P计） | 2021-04-07 | 0 |  |  |  | 0.996 |  |  | mg/L | 否 |  | 采样时废水不在排放状态 | 否
2021年如皋市重点污染源监测3 | 江苏宏梓新能源科技有限公司 | 水环境 | 无机盐制造 |  |  |  | 排放池 | 总氮（以N计） | 2021-04-07 | 0 |  |  |  | 6.18 |  |  | mg/L | 否 |  | 采样时废水不在排放状态 | 否
2021年如皋市重点污染源监测3 | 江苏宏梓新能源科技有限公司 | 水环境 | 无机盐制造 |  |  |  | 排放池 | 化学需氧量 | 2021-04-07 | 0 |  |  |  | 38 | 500 |  | mg/L | 否 |  | 采样时废水不在排放状态 | 否
2021年如皋市重点污染源监测3 | 如皋诚信热镀锌有限公司 | 土壤环境 | 金属表面处理及热处理加工 |  | 污水排入城镇下水道水质标准(GB/T31962-2015) | 污水排入城镇下水道水质控制项目限值,B级 | 污水排放口 | 总磷（以P计） | 2021-03-25 | 0.00011 |  |  |  | 0.030 | 8 |  | mg/L | 否 |  |  | 是
2021年如皋市重点污染源监测3 | 如皋诚信热镀锌有限公司 | 土壤环境 | 金属表面处理及热处理加工 |  | 污水排入城镇下水道水质标准(GB/T31962-2015) | 污水排入城镇下水道水质控制项目限值,B级 | 污水排放口 | 总氮（以N计） | 2021-03-25 | 0.00011 |  |  |  | 1.94 | 70 |  | mg/L | 否 |  |  | 是
2021年如皋市重点污染源监测3 | 如皋诚信热镀锌有限公司 | 土壤环境 | 金属表面处理及热处理加工 |  | 污水排入城镇下水道水质标准(GB/T31962-2015) | 污水排入城镇下水道水质控制项目限值,B级 | 污水排放口 | 氨氮（NH3-N） | 2021-03-25 | 0.00011 |  |  |  | 0.232 | 45 |  | mg/L | 否 |  |  | 是
2021年如皋市重点污染源监测3 | 如皋诚信热镀锌有限公司 | 土壤环境 | 金属表面处理及热处理加工 |  | 污水综合排放标准(GB8978-1996) | （表4）第二类污染物最高允许排放浓度（1998年1月1日后建的单位）,其他排污单位,三级标准 | 污水排放口 | 化学需氧量 | 2021-03-25 | 0.00011 |  |  |  | 16 | 500 |  | mg/L | 否 |  |  | 是
2021年如皋市重点污染源监测3 | 如皋诚信热镀锌有限公司 | 土壤环境 | 金属表面处理及热处理加工 |  | 污水综合排放标准(GB8978-1996) | （表4）第二类污染物最高允许排放浓度（1998年1月1日后建的单位）,一切排污单位 ,三级标准 | 污水排放口 | 总锌 | 2021-03-25 | 0.00011 |  |  |  | 0.12 | 5 |  | mg/L | 否 |  |  | 是
2021年如皋市重点污染源监测3 | 西东纺织科技如皋有限公司 | 水环境 | 化纤织物染整精加工 |  | 纺织染整工业水污染物排放标准(GB4287-2012) | （表2）新建企业水污染物排放浓度限值及单位产品基准排水量,企业废水总排放口,直接排放,通用 | 废水排放口 | 总磷（以P计） | 2021-03-23 | 0.00676 |  |  |  | 0.038 | 0.5 |  | mg/L | 否 |  |  | 是
2021年如皋市重点污染源监测3 | 西东纺织科技如皋有限公司 | 水环境 | 化纤织物染整精加工 |  | 纺织染整工业水污染物排放标准(GB-4287-2012) | 新建企业－－自2013年1月1日起,一般印染行业（除蜡染行业外）,直接排放 | 废水排放口 | 氨氮（NH3-N） | 2021-03-23 | 0.00676 |  |  |  | 0.376 | 10 |  | mg/L | 否 |  |  | 是
2021年如皋市重点污染源监测3 | 西东纺织科技如皋有限公司 | 水环境 | 化纤织物染整精加工 |  | 纺织染整工业水污染物排放标准(GB-4287-2012) | 新建企业－－自2013年1月1日起,一般印染行业（除蜡染行业外）,直接排放 | 废水排放口 | 化学需氧量 | 2021-03-23 | 0.00676 |  |  |  | 38 | 80 |  | mg/L | 否 |  |  | 是
2021年如皋市重点污染源监测3 | 西东纺织科技如皋有限公司 | 水环境 | 化纤织物染整精加工 |  | 纺织染整工业水污染物排放标准(GB4287-2012) | （表2）新建企业水污染物排放浓度限值及单位产品基准排水量,企业废水总排放口,直接排放,非蜡染行业直接排放 | 废水排放口 | 总氮（以N计） | 2021-03-23 | 0.00676 |  |  |  | 4.46 | 15 |  | mg/L | 否 |  |  | 是
2021年如皋市重点污染源监测3 | 如皋市泰尔特染整有限公司 | 水环境 | 棉纺织及印染精加工 |  | 纺织染整工业水污染物排放标准(GB4287-2012) | （表2）新建企业水污染物排放浓度限值及单位产品基准排水量,企业废水总排放口,直接排放,通用 | 处理后废水排放口 | 化学需氧量 | 2021-03-25 | 0.007559 |  |  |  | 36 | 80 |  | mg/L | 否 |  |  | 是
2021年如皋市重点污染源监测3 | 江苏九鼎新材料股份有限公司 | 水环境 | 玻璃纤维和玻璃纤维增强塑料制品制造 |  | 污水排入城镇下水道水质标准(GB/T31962-2015) | 污水排入城镇下水道水质控制项目限值,B级 | 废水排放口 | 氨氮（NH3-N） | 2021-03-22 | 0.001131 |  |  |  | 22.4 | 45 |  | mg/L | 否 |  |  | 是
2021年如皋市重点污染源监测3 | 江苏九鼎新材料股份有限公司 | 水环境 | 玻璃纤维和玻璃纤维增强塑料制品制造 |  | 污水排入城镇下水道水质标准(GB/T31962-2015) | 污水排入城镇下水道水质控制项目限值,B级 | 废水排放口 | 总氮（以N计） | 2021-03-22 | 0.001131 |  |  |  | 37.2 | 70 |  | mg/L | 否 |  |  | 是
2021年如皋市重点污染源监测3 | 江苏九鼎新材料股份有限公司 | 水环境 | 玻璃纤维和玻璃纤维增强塑料制品制造 |  | 污水排入城镇下水道水质标准(GB/T31962-2015) | 污水排入城镇下水道水质控制项目限值,B级 | 废水排放口 | 总磷（以P计） | 2021-03-22 | 0.001131 |  |  |  | 4.00 | 8 |  | mg/L | 否 |  |  | 是
2021年如皋市重点污染源监测3 | 江苏九鼎新材料股份有限公司 | 水环境 | 玻璃纤维和玻璃纤维增强塑料制品制造 |  | 污水综合排放标准(GB8978-1996) | （表4）第二类污染物最高允许排放浓度（1998年1月1日后建的单位）,其他排污单位,三级标准 | 废水排放口 | 化学需氧量 | 2021-03-22 | 0.001131 |  |  |  | 386 | 500 |  | mg/L | 否 |  |  | 是
2021年如皋市重点污染源监测3 | 如皋市五山漂染有限责任公司 | 水环境 | 棉印染精加工 | 丁堡河 | 纺织染整工业水污染物排放标准(GB4287-2012) | （表2）新建企业水污染物排放浓度限值及单位产品基准排水量,企业废水总排放口,直接排放,非蜡染行业直接排放 | 废水排放口 | 氨氮（NH3-N） | 2021-03-23 | 0.007705 |  |  |  | 0.841 | 10 |  | mg/L | 否 |  |  | 是
2021年如皋市重点污染源监测3 | 如皋市五山漂染有限责任公司 | 水环境 | 棉印染精加工 | 丁堡河 | 纺织染整工业水污染物排放标准(GB4287-2012) | （表2）新建企业水污染物排放浓度限值及单位产品基准排水量,企业废水总排放口,直接排放,通用 | 废水排放口 | 化学需氧量 | 2021-03-23 | 0.007705 |  |  |  | 18 | 80 |  | mg/L | 否 |  |  | 是
2021年如皋市重点污染源监测3 | 如皋市五山漂染有限责任公司 | 水环境 | 棉印染精加工 | 丁堡河 | 纺织染整工业水污染物排放标准(GB4287-2012) | （表2）新建企业水污染物排放浓度限值及单位产品基准排水量,企业废水总排放口,直接排放,非蜡染行业直接排放 | 废水排放口 | 总氮（以N计） | 2021-03-23 | 0.007705 |  |  |  | 2.03 | 15 |  | mg/L | 否 |  |  | 是
2021年如皋市重点污染源监测3 | 如皋市五山漂染有限责任公司 | 水环境 | 棉印染精加工 | 丁堡河 | 纺织染整工业水污染物排放标准(GB4287-2012) | （表2）新建企业水污染物排放浓度限值及单位产品基准排水量,企业废水总排放口,直接排放,通用 | 废水排放口 | 总磷（以P计） | 2021-03-23 | 0.007705 |  |  |  | 0.064 | 0.5 |  | mg/L | 否 |  |  | 是
2021年如皋市重点污染源监测3 | 如皋市龙阳染整有限公司 | 水环境 | 棉印染精加工 |  | 纺织染整工业水污染物排放标准(GB4287-2012) | （表2）新建企业水污染物排放浓度限值及单位产品基准排水量,企业废水总排放口,间接排放,非蜡染行业间接排放 | 废水排放口 | 氨氮（NH3-N） | 2021-03-25 | 0.01388 |  |  |  | 0.367 | 20 |  | mg/L | 否 |  |  | 是
2021年如皋市重点污染源监测3 | 如皋市龙阳染整有限公司 | 水环境 | 棉印染精加工 |  | 纺织染整工业水污染物排放标准(GB4287-2012) | （表2）新建企业水污染物排放浓度限值及单位产品基准排水量,企业废水总排放口,间接排放,其他 | 废水排放口 | 化学需氧量 | 2021-03-25 | 0.01388 |  |  |  | 68 | 200 |  | mg/L | 否 |  |  | 是
2021年如皋市重点污染源监测3 | 如皋市龙阳染整有限公司 | 水环境 | 棉印染精加工 |  | 纺织染整工业水污染物排放标准(GB4287-2012) | （表2）新建企业水污染物排放浓度限值及单位产品基准排水量,企业废水总排放口,间接排放,非蜡染行业间接排放 | 废水排放口 | 总氮（以N计） | 2021-03-25 | 0.01388 |  |  |  | 3.20 | 30 |  | mg/L | 否 |  |  | 是
2021年如皋市重点污染源监测3 | 如皋市龙阳染整有限公司 | 水环境 | 棉印染精加工 |  | 纺织染整工业水污染物排放标准(GB4287-2012) | （表2）新建企业水污染物排放浓度限值及单位产品基准排水量,企业废水总排放口,间接排放,通用 | 废水排放口 | 总磷（以P计） | 2021-03-25 | 0.01388 |  |  |  | 0.026 | 1.5 |  | mg/L | 否 |  |  | 是

## 无组织
任务名称 | 企业名称 | 名录类别 | 行业类别 | 执行标准名称 | 执行标准条目名称 | 监测点 | 监测项目 | 监测日期 | 风向 | 风速（m/s） | 温度(℃) | 压力（kPa） | 排放浓度 | 上限 | 下限 | 单位 | 是否超标 | 超标倍数 | 备注
2021年如皋市重点污染源监测9 | 光大生物能源（如皋）有限公司 | 大气环境 | 火力发电 | 大气污染物综合排放标准(GB16297-1996) | （表2）新污染源大气污染物排放限值（1997年1月1日起）,最高允许排放浓度,通用 | 厂界下风向G4 | 颗粒物 | 2021-07-29 | 西南 | 2.2 | 31.1 | 99.6 | 0.267 | 1.0 |  | mg/m3 | 否
2021年如皋市重点污染源监测9 | 光大生物能源（如皋）有限公司 | 大气环境 | 火力发电 | 大气污染物综合排放标准(GB16297-1996) | （表2）新污染源大气污染物排放限值（1997年1月1日起）,最高允许排放浓度,通用 | 厂界上风向G1 | 颗粒物 | 2021-07-29 | 西南 | 2.2 | 31.1 | 99.6 | 0.167 | 1.0 |  | mg/m3 | 否
2021年如皋市重点污染源监测9 | 光大生物能源（如皋）有限公司 | 大气环境 | 火力发电 | 大气污染物综合排放标准(GB16297-1996) | （表2）新污染源大气污染物排放限值（1997年1月1日起）,最高允许排放浓度,通用 | 厂界下风向G2 | 颗粒物 | 2021-07-29 | 西南 | 2.2 | 31.1 | 99.6 | 0.283 | 1.0 |  | mg/m3 | 否
2021年如皋市重点污染源监测9 | 光大生物能源（如皋）有限公司 | 大气环境 | 火力发电 | 大气污染物综合排放标准(GB16297-1996) | （表2）新污染源大气污染物排放限值（1997年1月1日起）,最高允许排放浓度,通用 | 厂界下风向G3 | 颗粒物 | 2021-07-29 | 西南 | 2.2 | 31.1 | 99.6 | 0.267 | 1.0 |  | mg/m3 | 否
2021年如皋市重点污染源监测9 | 南通泰利达化工有限公司 | 水环境 | 化纤浆粕制造 | 大气污染物综合排放标准(GB16297-1996) | （表2）新污染源大气污染物排放限值（1997年1月1日起）,无组织排放监控浓度限值,通用 | 厂界下风向G4 | 硫酸雾 | 2021-06-22 | 东南 | 1.3 | 33.7 | 100.7 | <0.005 | 1.2 |  | mg/m3 | 否
2021年如皋市重点污染源监测9 | 南通泰利达化工有限公司 | 水环境 | 化纤浆粕制造 | 恶臭污染物排放标准(GB14554-93) | （表1）恶臭污染物厂界标准值,二级,新扩改建 | 厂界下风向G4 | 硫化氢 | 2021-06-22 | 东南 | 1.3 | 33.7 | 100.7 | <0.001 | 0.06 |  | mg/m3 | 否
2021年如皋市重点污染源监测9 | 南通泰利达化工有限公司 | 水环境 | 化纤浆粕制造 | 大气污染物综合排放标准(GB16297-1996) | （表2）新污染源大气污染物排放限值（1997年1月1日起）,无组织排放监控浓度限值,通用 | 厂界下风向G4 | 氮氧化物 | 2021-06-22 | 东南 | 1.3 | 33.7 | 100.7 | 0.051 | 0.12 |  | mg/m3 | 否
2021年如皋市重点污染源监测9 | 南通泰利达化工有限公司 | 水环境 | 化纤浆粕制造 | 恶臭污染物排放标准(GB14554-93) | （表1）恶臭污染物厂界标准值,二级,新扩改建 | 厂界下风向G4 | 氨 | 2021-06-22 | 东南 | 1.3 | 33.7 | 100.7 | 0.14 | 1.5 |  | mg/m3 | 否
2021年如皋市重点污染源监测9 | 南通泰利达化工有限公司 | 水环境 | 化纤浆粕制造 | 大气污染物综合排放标准(GB16297-1996) | （表2）新污染源大气污染物排放限值（1997年1月1日起）,无组织排放监控浓度限值,通用 | 厂界下风向G2 | 硫酸雾 | 2021-06-22 | 东南 | 1.3 | 33.7 | 100.7 | <0.005 | 1.2 |  | mg/m3 | 否
2021年如皋市重点污染源监测9 | 南通泰利达化工有限公司 | 水环境 | 化纤浆粕制造 | 恶臭污染物排放标准(GB14554-93) | （表1）恶臭污染物厂界标准值,二级,新扩改建 | 厂界下风向G2 | 硫化氢 | 2021-06-22 | 东南 | 1.3 | 33.7 | 100.7 | <0.001 | 0.06 |  | mg/m3 | 否
2021年如皋市重点污染源监测9 | 南通泰利达化工有限公司 | 水环境 | 化纤浆粕制造 | 恶臭污染物排放标准(GB14554-93) | （表1）恶臭污染物厂界标准值,二级,新扩改建 | 厂界下风向G2 | 氨 | 2021-06-22 | 东南 | 1.3 | 33.7 | 100.7 | 0.09 | 1.5 |  | mg/m3 | 否
2021年如皋市重点污染源监测9 | 南通泰利达化工有限公司 | 水环境 | 化纤浆粕制造 | 大气污染物综合排放标准(GB16297-1996) | （表2）新污染源大气污染物排放限值（1997年1月1日起）,无组织排放监控浓度限值,通用 | 厂界下风向G2 | 氮氧化物 | 2021-06-22 | 东南 | 1.3 | 33.7 | 100.7 | 0.049 | 0.12 |  | mg/m3 | 否
2021年如皋市重点污染源监测9 | 南通泰利达化工有限公司 | 水环境 | 化纤浆粕制造 | 恶臭污染物排放标准(GB14554-93) | （表1）恶臭污染物厂界标准值,二级,新扩改建 | 厂界下风向G3 | 氨 | 2021-06-22 | 东南 | 1.3 | 33.7 | 100.7 | 0.13 | 1.5 |  | mg/m3 | 否
2021年如皋市重点污染源监测9 | 南通泰利达化工有限公司 | 水环境 | 化纤浆粕制造 | 大气污染物综合排放标准(GB16297-1996) | （表2）新污染源大气污染物排放限值（1997年1月1日起）,无组织排放监控浓度限值,通用 | 厂界下风向G3 | 硫酸雾 | 2021-06-22 | 东南 | 1.3 | 33.7 | 100.7 | <0.005 | 1.2 |  | mg/m3 | 否
2021年如皋市重点污染源监测9 | 南通泰利达化工有限公司 | 水环境 | 化纤浆粕制造 | 恶臭污染物排放标准(GB14554-93) | （表1）恶臭污染物厂界标准值,二级,新扩改建 | 厂界下风向G3 | 硫化氢 | 2021-06-22 | 东南 | 1.3 | 33.7 | 100.7 | <0.001 | 0.006 |  | mg/m3 | 否
2021年如皋市重点污染源监测9 | 南通泰利达化工有限公司 | 水环境 | 化纤浆粕制造 | 大气污染物综合排放标准(GB16297-1996) | （表2）新污染源大气污染物排放限值（1997年1月1日起）,无组织排放监控浓度限值,通用 | 厂界下风向G3 | 氮氧化物 | 2021-06-22 | 东南 | 1.3 | 33.7 | 100.7 | 0.054 | 0.12 |  | mg/m3 | 否
2021年如皋市重点污染源监测9 | 南通泰利达化工有限公司 | 水环境 | 化纤浆粕制造 | 大气污染物综合排放标准(GB16297-1996) | （表2）新污染源大气污染物排放限值（1997年1月1日起）,无组织排放监控浓度限值,通用 | 厂界上风向G1 | 氮氧化物 | 2021-06-22 | 东南 | 1.3 | 33.7 | 100.7 | 0.038 | 0.12 |  | mg/m3 | 否
2021年如皋市重点污染源监测9 | 江苏联众肠衣有限公司 | 水环境 | 肉制品及副产品加工 | 恶臭污染物排放标准(GB14554-93) | （表1）恶臭污染物厂界标准值,二级,新扩改建 | 厂界下风向G3 | 臭气浓度 | 2021-07-17 | 南 | 2.6 | 31.2 | 100.6 | 12 | 20 |  | 无量纲 | 否
2021年如皋市重点污染源监测9 | 江苏联众肠衣有限公司 | 水环境 | 肉制品及副产品加工 | 恶臭污染物排放标准(GB14554-93) | （表1）恶臭污染物厂界标准值,二级,新扩改建 | 厂界下风向G1 | 臭气浓度 | 2021-07-17 | 南 | 2.6 | 31.2 | 100.6 | 12 | 20 |  | 无量纲 | 否
2021年如皋市重点污染源监测9 | 江苏联众肠衣有限公司 | 水环境 | 肉制品及副产品加工 | 恶臭污染物排放标准(GB14554-93) | （表1）恶臭污染物厂界标准值,二级,新扩改建 | 厂界下风向G2 | 臭气浓度 | 2021-07-17 | 南 | 2.6 | 31.2 | 100.6 | 12 | 20 |  | 无量纲 | 否
2021年如皋市重点污染源监测8 | 如皋市恒昌印染有限公司 | 水环境 | 棉印染精加工 | 恶臭污染物排放标准(GB14554-93) | （表1）恶臭污染物厂界标准值,二级,新扩改建 | 厂界下风向G3 | 臭气浓度 | 2021-07-17 | 东南 | 2.0 | 30.3 | 100.7 | 13 | 20 |  | 无量纲 | 否
2021年如皋市重点污染源监测8 | 如皋市恒昌印染有限公司 | 水环境 | 棉印染精加工 | 恶臭污染物排放标准(GB14554-93) | （表1）恶臭污染物厂界标准值,二级,新扩改建 | 厂界下风向G1 | 臭气浓度 | 2021-07-17 | 东南 | 2.0 | 30.3 | 100.7 | 12 | 20 |  | 无量纲 | 否
2021年如皋市重点污染源监测8 | 如皋市恒昌印染有限公司 | 水环境 | 棉印染精加工 | 恶臭污染物排放标准(GB14554-93) | （表1）恶臭污染物厂界标准值,二级,新扩改建 | 厂界下风向G2 | 臭气浓度 | 2021-07-17 | 东南 | 2.0 | 30.3 | 100.7 | 13 | 20 |  | 无量纲 | 否
2021年如皋市重点污染源监测8 | 双钱集团（江苏）轮胎有限公司 | 大气环境 | 轮胎制造 | 橡胶制品工业污染物排放标准(GB27632-2011) | （表6）现有和新建企业厂界无组织排放限值 | 厂界下风向G1 | 非甲烷总烃 | 2021-08-13 | 东北 | 2.6 | 29.2 | 99.9 | 0.64 | 4.0 |  | mg/m3 | 否
2021年如皋市重点污染源监测8 | 双钱集团（江苏）轮胎有限公司 | 大气环境 | 轮胎制造 | 橡胶制品工业污染物排放标准(GB27632-2011) | （表6）现有和新建企业厂界无组织排放限值 | 厂界下风向G2 | 非甲烷总烃 | 2021-08-13 | 东北 | 2.6 | 29.2 | 99.9 | 0.62 | 4.0 |  | mg/m3 | 否
2021年如皋市重点污染源监测8 | 双钱集团（江苏）轮胎有限公司 | 大气环境 | 轮胎制造 | 橡胶制品工业污染物排放标准(GB27632-2011) | （表6）现有和新建企业厂界无组织排放限值 | 厂界下风向G3 | 非甲烷总烃 | 2021-08-13 | 东北 | 2.6 | 29.2 | 99.9 | 0.69 | 4.0 |  | mg/m3 | 否
2021年如皋市重点污染源监测8 | 双钱集团（江苏）轮胎有限公司 | 大气环境 | 轮胎制造 | 挥发性有机物无组织排放控制标准(GB37822-2019) | 监控点出1小时平均浓度值 | 老精炼车间外 | 非甲烷总烃 | 2021-08-13 | 东北 | 2.6 | 29.2 | 99.9 | 0.74 | 6.0 |  | mg/m3 | 否
2021年如皋市重点污染源监测8 | 江苏九鼎新材料股份有限公司 | 水环境 | 玻璃纤维和玻璃纤维增强塑料制品制造 | 大气污染物综合排放标准(GB16297-1996) | （表2）新污染源大气污染物排放限值（1997年1月1日起）,无组织排放监控浓度限值,通用 | 1#监控点（厂界外） | 非甲烷总烃 | 2021-08-17 | 东北 | 1.0 | 33.1 | 101.17 | 1.07 | 4.0 |  | mg/m3 | 否
2021年如皋市重点污染源监测8 | 江苏九鼎新材料股份有限公司 | 水环境 | 玻璃纤维和玻璃纤维增强塑料制品制造 | 大气污染物综合排放标准(GB16297-1996) | （表2）新污染源大气污染物排放限值（1997年1月1日起）,无组织排放监控浓度限值,通用 | 2#监控点（厂界外） | 非甲烷总烃 | 2021-08-17 | 东北 | 1.0 | 33.1 | 101.17 | 1.21 | 4.0 |  | mg/m3 | 否
2021年如皋市重点污染源监测8 | 江苏九鼎新材料股份有限公司 | 水环境 | 玻璃纤维和玻璃纤维增强塑料制品制造 | 大气污染物综合排放标准(GB16297-1996) | （表2）新污染源大气污染物排放限值（1997年1月1日起）,无组织排放监控浓度限值,通用 | 3#监控点（厂界外） | 非甲烷总烃 | 2021-08-17 | 东北 | 1.0 | 33.1 | 101.17 | 1.11 | 4.0 |  | mg/m3 | 否
2021年如皋市重点污染源监测8 | 江苏九鼎新材料股份有限公司 | 水环境 | 玻璃纤维和玻璃纤维增强塑料制品制造 | 挥发性有机物无组织排放控制标准(GB37822-2019) | 监控点出1小时平均浓度值 | 4#监控点（砂轮网片车间外） | 非甲烷总烃 | 2021-08-17 | 东北 | 1.0 | 33.1 | 101.17 | 2.05 | 6 |  | mg/m3 | 否
2021年如皋市年重点污染源监测1 | 如皋市泰尔特染整有限公司 | 水环境 | 棉纺织及印染精加工 | 挥发性有机物无组织排放控制标准(GB37822-2019) | 监控点出1小时平均浓度值 | 1#监控点（定型车间外） | 非甲烷总烃 | 2021-02-01 | 西南 | 1.1 | 11.8 | 101.2 | 0.618 | 6 |  | mg/m3 | 否
2021年如皋市年重点污染源监测1 | 如皋市泰尔特染整有限公司 | 水环境 | 棉纺织及印染精加工 | 大气污染物综合排放标准(GB16297-1996) | （表2）新污染源大气污染物排放限值（1997年1月1日起）,无组织排放监控浓度限值,通用 | 3#监控点 | 非甲烷总烃 | 2021-02-01 | 西南 | 1.1 | 11.8 | 101.2 | 0.718 | 4.0 |  | mg/m3 | 否
2021年如皋市年重点污染源监测1 | 如皋市泰尔特染整有限公司 | 水环境 | 棉纺织及印染精加工 | 大气污染物综合排放标准(GB16297-1996) | （表2）新污染源大气污染物排放限值（1997年1月1日起）,无组织排放监控浓度限值,通用 | 2#监控点 | 非甲烷总烃 | 2021-02-01 | 西南 | 1.1 | 11.8 | 101.2 | 0.614 | 4.0 |  | mg/m3 | 否
2021年如皋市年重点污染源监测1 | 如皋市泰尔特染整有限公司 | 水环境 | 棉纺织及印染精加工 | 大气污染物综合排放标准(GB16297-1996) | （表2）新污染源大气污染物排放限值（1997年1月1日起）,无组织排放监控浓度限值,通用 | 4#监控点 | 非甲烷总烃 | 2021-02-01 | 西南 | 1.1 | 11.8 | 101.2 | 0.798 | 4.0 |  | mg/m3 | 否

## 厂界噪声
任务名称 | 企业名称 | 名录类别 | 行业类别 | 执行标准名称 | 执行标准条目名称 | 监测点 | 监测项目 | 监测日期 | 声源 | 风速（m/s） | 昼间监测值 | 夜间监测值 | 上限 | 下限 | 单位 | 是否超标 | 超标倍数 | 备注
2021年如皋市重点污染源监测8 | 南通泰利达化工有限公司 | 水环境 | 化纤浆粕制造 | 工业企业厂界环境噪声排放标准(GB12348-2008) | （表1）工业企业厂界环境噪声排放限值,厂界与噪声敏感建筑物距离不小于1m,2类厂界外声环境功能区,昼间/夜间 | 东厂界水泵房外 | 工业企业厂界环境噪声 | 2021-04-19 |  | 1.5 |  | 58 | 60;50 |  | dB | 是 | ;0.16 | 声源设备17开9关
2021年如皋市重点污染源监测5 | 江苏万和铝业有限公司 | 土壤环境 | 铝压延加工 | 工业企业厂界环境噪声排放标准(GB12348-2008) | （表1）工业企业厂界环境噪声排放限值,厂界与噪声敏感建筑物距离不小于1m,3类厂界外声环境功能区,昼间/夜间 | 北厂界 | 工业企业厂界环境噪声 | 2021-04-28 | 开11台关16台 | 0 | 54 |  | 55 |  | dB | 否