## 废水比对
任务名称 | 企业名称 | 名录类别 | 行业类别 | 执行标准名称 | 执行标准条目名称 | 监测点 | 监测项目 | 监测日期 | 样品类型 | 手动监测值 | 自动监测值 | 比对结果 | 技术要求
2020年如皋市重点污染源监测8 | 江苏康恒化工有限公司 | 水环境 | 有机化学原料制造 | 污水综合排放标准(GB8978-1996) | （表4）第二类污染物最高允许排放浓度（1998年1月1日后建的单位）,其他排污单位,三级标准 | 污水排放罐(1) | 化学需氧量 | 2020-07-14 | 实际样 | 59 | 69.2 | 17.29% | 相对误差不超过±30%
2020年如皋市重点污染源监测8 | 江苏康恒化工有限公司 | 水环境 | 有机化学原料制造 | 污水综合排放标准(GB8978-1996) | （表4）第二类污染物最高允许排放浓度（1998年1月1日后建的单位）,其他排污单位,三级标准 | 污水排放罐(1) | 化学需氧量 | 2020-07-14 | 实际样 | 53 | 60.5 | 14.15% | 相对误差不超过±30%
2020年如皋市重点污染源监测8 | 江苏康恒化工有限公司 | 水环境 | 有机化学原料制造 | 污水综合排放标准(GB8978-1996) | （表4）第二类污染物最高允许排放浓度（1998年1月1日后建的单位）,其他排污单位,三级标准 | 污水排放罐(1) | 化学需氧量 | 2020-07-14 | 实际样 | 49 | 62.4 | 27.35% | 相对误差不超过±30%
2020年如皋市重点污染源监测8 | 江苏康恒化工有限公司 | 水环境 | 有机化学原料制造 | 污水综合排放标准(GB8978-1996) | （表4）第二类污染物最高允许排放浓度（1998年1月1日后建的单位）,其他排污单位,三级标准 | 污水排放罐(1) | 化学需氧量 | 2020-07-14 | 标准样 | 250 | 247.4 | -1.04% | 相对误差不超过±10%
2020年如皋市重点污染源监测8 | 江苏康恒化工有限公司 | 水环境 | 有机化学原料制造 | 污水综合排放标准(GB8978-1996) | （表4）第二类污染物最高允许排放浓度（1998年1月1日后建的单位）,其他排污单位,三级标准 | 污水排放罐(1) | 氨氮（NH3-N） | 2020-07-14 | 实际样 | 16.7 | 9.04 | -45.87% | 相对误差不超过±15%
2020年如皋市重点污染源监测8 | 江苏康恒化工有限公司 | 水环境 | 有机化学原料制造 | 污水综合排放标准(GB8978-1996) | （表4）第二类污染物最高允许排放浓度（1998年1月1日后建的单位）,其他排污单位,三级标准 | 污水排放罐(1) | 氨氮（NH3-N） | 2020-07-14 | 实际样 | 17.0 | 8.33 | -51% | 相对误差不超过±15%
2020年如皋市重点污染源监测8 | 江苏康恒化工有限公司 | 水环境 | 有机化学原料制造 | 污水综合排放标准(GB8978-1996) | （表4）第二类污染物最高允许排放浓度（1998年1月1日后建的单位）,其他排污单位,三级标准 | 污水排放罐(1) | 氨氮（NH3-N） | 2020-07-14 | 实际样 | 16.9 | 8.28 | -51.01% | 相对误差不超过±15%
2020年如皋市重点污染源监测8 | 江苏康恒化工有限公司 | 水环境 | 有机化学原料制造 | 污水综合排放标准(GB8978-1996) | （表4）第二类污染物最高允许排放浓度（1998年1月1日后建的单位）,其他排污单位,三级标准 | 污水排放罐(1) | 氨氮（NH3-N） | 2020-07-14 | 标准样 | 50 | 16.73 | -66.54% | 相对误差不超过±10%
2020年如皋市重点污染源监测8 | 江苏宝众宝达药业有限公司 | 水环境 | 化学农药制造 | 污水综合排放标准(GB8978-1996) | （表4）第二类污染物最高允许排放浓度（1998年1月1日后建的单位）,其他排污单位,三级标准 | 总排口(S26) | 化学需氧量 | 2020-07-22 | 实际样 | 222 | 183.5 | -17.34% | 相对误差不超过±15%
2020年如皋市重点污染源监测8 | 江苏宝众宝达药业有限公司 | 水环境 | 化学农药制造 | 污水综合排放标准(GB8978-1996) | （表4）第二类污染物最高允许排放浓度（1998年1月1日后建的单位）,其他排污单位,三级标准 | 总排口(S26) | 化学需氧量 | 2020-07-22 | 实际样 | 224 | 213.4 | -4.73% | 相对误差不超过±15%
2020年如皋市重点污染源监测8 | 江苏宝众宝达药业有限公司 | 水环境 | 化学农药制造 | 污水综合排放标准(GB8978-1996) | （表4）第二类污染物最高允许排放浓度（1998年1月1日后建的单位）,其他排污单位,三级标准 | 总排口(S26) | 化学需氧量 | 2020-07-22 | 实际样 | 214 | 186.9 | -12.66% | 相对误差不超过±15%
2020年如皋市重点污染源监测8 | 江苏隆昌化工有限公司 | 水环境 | 有机化学原料制造 | 污水综合排放标准(GB8978-1996) | （表4）第二类污染物最高允许排放浓度（1998年1月1日后建的单位）,城镇二级污水处理厂,三级标准 | 排放池(1) | 化学需氧量 | 2020-07-14 | 实际样 | 158 | 204.1 | 29.18% | 相对误差不超过±15%
2020年如皋市重点污染源监测8 | 江苏隆昌化工有限公司 | 水环境 | 有机化学原料制造 | 污水综合排放标准(GB8978-1996) | （表4）第二类污染物最高允许排放浓度（1998年1月1日后建的单位）,城镇二级污水处理厂,三级标准 | 排放池(1) | 化学需氧量 | 2020-07-14 | 实际样 | 154 | 194.1 | 26.04% | 相对误差不超过±15%
2020年如皋市重点污染源监测8 | 江苏隆昌化工有限公司 | 水环境 | 有机化学原料制造 | 污水综合排放标准(GB8978-1996) | （表4）第二类污染物最高允许排放浓度（1998年1月1日后建的单位）,城镇二级污水处理厂,三级标准 | 排放池(1) | 化学需氧量 | 2020-07-14 | 实际样 | 156 | 194.3 | 24.55% | 相对误差不超过±15%
2020年如皋市重点污染源监测8 | 江苏隆昌化工有限公司 | 水环境 | 有机化学原料制造 | 污水综合排放标准(GB8978-1996) | （表4）第二类污染物最高允许排放浓度（1998年1月1日后建的单位）,城镇二级污水处理厂,三级标准 | 排放池(1) | 化学需氧量 | 2020-07-14 | 标准样 | 600 | 588.3 | -1.95% | 相对误差不超过±10%
2020年如皋市重点污染源监测8 | 江苏隆昌化工有限公司 | 水环境 | 有机化学原料制造 | 污水综合排放标准(GB8978-1996) | （表4）第二类污染物最高允许排放浓度（1998年1月1日后建的单位）,其他排污单位,三级标准 | 排放池(1) | 氨氮（NH3-N） | 2020-07-14 | 实际样 | 6.56 | 24.57 | 274.54% | 相对误差不超过±15%
2020年如皋市重点污染源监测8 | 江苏隆昌化工有限公司 | 水环境 | 有机化学原料制造 | 污水综合排放标准(GB8978-1996) | （表4）第二类污染物最高允许排放浓度（1998年1月1日后建的单位）,其他排污单位,三级标准 | 排放池(1) | 氨氮（NH3-N） | 2020-07-14 | 实际样 | 6.58 | 25.19 | 282.83% | 相对误差不超过±15%
2020年如皋市重点污染源监测8 | 江苏隆昌化工有限公司 | 水环境 | 有机化学原料制造 | 污水综合排放标准(GB8978-1996) | （表4）第二类污染物最高允许排放浓度（1998年1月1日后建的单位）,其他排污单位,三级标准 | 排放池(1) | 氨氮（NH3-N） | 2020-07-14 | 实际样 | 6.55 | 25.91 | 295.57% | 相对误差不超过±15%
2020年如皋市重点污染源监测8 | 江苏隆昌化工有限公司 | 水环境 | 有机化学原料制造 | 污水综合排放标准(GB8978-1996) | （表4）第二类污染物最高允许排放浓度（1998年1月1日后建的单位）,其他排污单位,三级标准 | 排放池(1) | 氨氮（NH3-N） | 2020-07-14 | 标准样 | 8 | 12.36 | 54.5% | 相对误差不超过±10%
2020年如皋市重点污染源监测8 | 如皋市波涛化工有限公司 | 水环境 | 有机化学原料制造 | 污水综合排放标准(GB8978-1996) | （表4）第二类污染物最高允许排放浓度（1998年1月1日后建的单位）,其他排污单位,三级标准 | 出水池(1) | 化学需氧量 | 2020-07-21 | 实际样 | 124 | 90.2 | -27.26% | 相对误差不超过±15%
2020年如皋市重点污染源监测8 | 如皋市波涛化工有限公司 | 水环境 | 有机化学原料制造 | 污水综合排放标准(GB8978-1996) | （表4）第二类污染物最高允许排放浓度（1998年1月1日后建的单位）,其他排污单位,三级标准 | 出水池(1) | 化学需氧量 | 2020-07-21 | 实际样 | 125 | 91.1 | -27.12% | 相对误差不超过±15%
2020年如皋市重点污染源监测8 | 如皋市波涛化工有限公司 | 水环境 | 有机化学原料制造 | 污水综合排放标准(GB8978-1996) | （表4）第二类污染物最高允许排放浓度（1998年1月1日后建的单位）,其他排污单位,三级标准 | 出水池(1) | 化学需氧量 | 2020-07-21 | 实际样 | 116 | 97.8 | -15.69% | 相对误差不超过±15%
2020年如皋市重点污染源监测8 | 如皋市波涛化工有限公司 | 水环境 | 有机化学原料制造 | 污水综合排放标准(GB8978-1996) | （表4）第二类污染物最高允许排放浓度（1998年1月1日后建的单位）,其他排污单位,三级标准 | 出水池(1) | 化学需氧量 | 2020-07-21 | 标准样 | 100 | 93.9 | -6.1% | 相对误差不超过±10%
2020年如皋市重点污染源监测8 | 如皋市波涛化工有限公司 | 水环境 | 有机化学原料制造 | 污水综合排放标准(GB8978-1996) | （表4）第二类污染物最高允许排放浓度（1998年1月1日后建的单位）,其他排污单位,三级标准 | 出水池(1) | 氨氮（NH3-N） | 2020-07-21 | 实际样 | 10.5 | 7.69 | -26.76% | 相对误差不超过±15%
2020年如皋市重点污染源监测8 | 如皋市波涛化工有限公司 | 水环境 | 有机化学原料制造 | 污水综合排放标准(GB8978-1996) | （表4）第二类污染物最高允许排放浓度（1998年1月1日后建的单位）,其他排污单位,三级标准 | 出水池(1) | 氨氮（NH3-N） | 2020-07-21 | 实际样 | 10.4 | 7.91 | -23.94% | 相对误差不超过±15%
2020年如皋市重点污染源监测8 | 如皋市波涛化工有限公司 | 水环境 | 有机化学原料制造 | 污水综合排放标准(GB8978-1996) | （表4）第二类污染物最高允许排放浓度（1998年1月1日后建的单位）,其他排污单位,三级标准 | 出水池(1) | 氨氮（NH3-N） | 2020-07-21 | 实际样 | 9.33 | 7.12 | -23.69% | 相对误差不超过±15%
2020年如皋市重点污染源监测8 | 如皋市波涛化工有限公司 | 水环境 | 有机化学原料制造 | 污水综合排放标准(GB8978-1996) | （表4）第二类污染物最高允许排放浓度（1998年1月1日后建的单位）,其他排污单位,三级标准 | 出水池(1) | 氨氮（NH3-N） | 2020-07-21 | 标准样 | 2 | 1.82 | -9% | 相对误差不超过±10%
2020年如皋市重点污染源监测9 | 南通百川新材料有限公司 | 水环境 | 有机化学原料制造 | 污水综合排放标准(GB8978-1996) | （表4）第二类污染物最高允许排放浓度（1998年1月1日后建的单位）,其他排污单位,三级标准 | 总排口 | 化学需氧量 | 2020-07-21 | 实际样 | 52 | 61.6 | 18.46% | 相对误差不超过±30%
2020年如皋市重点污染源监测9 | 南通百川新材料有限公司 | 水环境 | 有机化学原料制造 | 污水综合排放标准(GB8978-1996) | （表4）第二类污染物最高允许排放浓度（1998年1月1日后建的单位）,其他排污单位,三级标准 | 总排口 | 化学需氧量 | 2020-07-21 | 实际样 | 52 | 61.4 | 18.08% | 相对误差不超过±30%
2020年如皋市重点污染源监测9 | 南通百川新材料有限公司 | 水环境 | 有机化学原料制造 | 污水综合排放标准(GB8978-1996) | （表4）第二类污染物最高允许排放浓度（1998年1月1日后建的单位）,其他排污单位,三级标准 | 总排口 | 化学需氧量 | 2020-07-21 | 实际样 | 55 | 63.2 | 14.91% | 相对误差不超过±30%
2020年如皋市重点污染源监测9 | 江苏海纶染整有限公司 | 水环境 | 化纤织物染整精加工 | 纺织染整工业水污染物排放标准(GB4287-2012) | （表2）新建企业水污染物排放浓度限值及单位产品基准排水量,企业废水总排放口,间接排放,其他 | 总排口(1) | 化学需氧量 | 2020-07-16 | 实际样 | 62 | 86.8 | 40% | 相对误差不超过±20%
2020年如皋市重点污染源监测9 | 江苏海纶染整有限公司 | 水环境 | 化纤织物染整精加工 | 纺织染整工业水污染物排放标准(GB4287-2012) | （表2）新建企业水污染物排放浓度限值及单位产品基准排水量,企业废水总排放口,间接排放,其他 | 总排口(1) | 化学需氧量 | 2020-07-16 | 实际样 | 68 | 74.9 | 10.15% | 相对误差不超过±20%
2020年如皋市重点污染源监测9 | 江苏海纶染整有限公司 | 水环境 | 化纤织物染整精加工 | 纺织染整工业水污染物排放标准(GB4287-2012) | （表2）新建企业水污染物排放浓度限值及单位产品基准排水量,企业废水总排放口,间接排放,其他 | 总排口(1) | 化学需氧量 | 2020-07-16 | 实际样 | 73 | 94.1 | 28.9% | 相对误差不超过±20%
2020年如皋市重点污染源监测9 | 如皋市恒昌印染有限公司 | 水环境 | 棉印染精加工 | 纺织染整工业水污染物排放标准(GB4287-2012) | （表2）新建企业水污染物排放浓度限值及单位产品基准排水量,企业废水总排放口,间接排放,其他 | 排放池(1) | 化学需氧量 | 2020-07-15 | 实际样 | 112 | 141.8 | 26.61% | 相对误差不超过±15%
2020年如皋市重点污染源监测9 | 如皋市恒昌印染有限公司 | 水环境 | 棉印染精加工 | 纺织染整工业水污染物排放标准(GB4287-2012) | （表2）新建企业水污染物排放浓度限值及单位产品基准排水量,企业废水总排放口,间接排放,其他 | 排放池(1) | 化学需氧量 | 2020-07-15 | 实际样 | 159 | 85.4 | -46.29% | 相对误差不超过±15%
2020年如皋市重点污染源监测9 | 如皋市恒昌印染有限公司 | 水环境 | 棉印染精加工 | 纺织染整工业水污染物排放标准(GB4287-2012) | （表2）新建企业水污染物排放浓度限值及单位产品基准排水量,企业废水总排放口,间接排放,其他 | 排放池(1) | 化学需氧量 | 2020-07-15 | 实际样 | 170 | 131.3 | -22.76% | 相对误差不超过±15%
2020年如皋市重点污染源监测9 | 双钱集团（江苏）轮胎有限公司 | 大气环境 | 轮胎制造 | 橡胶制品工业污染物排放标准(GB27632-2011) | （表1、表2）现有和新建企业水污染物排放限值,企业废水总排放口,间接排放-乳胶制品企业 | 总排口 | 氨氮（NH3-N） | 2020-07-13 | 实际样 | 10.6 | 10.05 | -5.19% | 相对误差不超过±15%
2020年如皋市重点污染源监测9 | 双钱集团（江苏）轮胎有限公司 | 大气环境 | 轮胎制造 | 橡胶制品工业污染物排放标准(GB27632-2011) | （表1、表2）现有和新建企业水污染物排放限值,企业废水总排放口,间接排放-乳胶制品企业 | 总排口 | 氨氮（NH3-N） | 2020-07-13 | 实际样 | 10.6 | 9.89 | -6.7% | 相对误差不超过±15%
2020年如皋市重点污染源监测9 | 双钱集团（江苏）轮胎有限公司 | 大气环境 | 轮胎制造 | 橡胶制品工业污染物排放标准(GB27632-2011) | （表1、表2）现有和新建企业水污染物排放限值,企业废水总排放口,间接排放-乳胶制品企业 | 总排口 | 氨氮（NH3-N） | 2020-07-13 | 实际样 | 11.2 | 9.49 | -15.27% | 相对误差不超过±15%
2020年如皋市重点污染源监测9 | 双钱集团（江苏）轮胎有限公司 | 大气环境 | 轮胎制造 | 橡胶制品工业污染物排放标准(GB27632-2011) | （表1、表2）现有和新建企业水污染物排放限值,企业废水总排放口,间接排放-乳胶制品企业 | 总排口 | 氨氮（NH3-N） | 2020-07-13 | 标准样 | 40 | 36.37 | -9.08% | 相对误差不超过±10%
2020年如皋市重点污染源监测9 | 双钱集团（江苏）轮胎有限公司 | 大气环境 | 轮胎制造 | 橡胶制品工业污染物排放标准(GB27632-2011) | （表1、表2）现有和新建企业水污染物排放限值,企业废水总排放口,间接排放-轮胎企业和其他制品企业 | 总排口 | 化学需氧量 | 2020-07-13 | 实际样 | 60 | 49.1 | -18.17% | 相对误差不超过±20%
2020年如皋市重点污染源监测9 | 双钱集团（江苏）轮胎有限公司 | 大气环境 | 轮胎制造 | 橡胶制品工业污染物排放标准(GB27632-2011) | （表1、表2）现有和新建企业水污染物排放限值,企业废水总排放口,间接排放-轮胎企业和其他制品企业 | 总排口 | 化学需氧量 | 2020-07-13 | 实际样 | 66 | 41.9 | -36.52% | 相对误差不超过±20%
2020年如皋市重点污染源监测9 | 双钱集团（江苏）轮胎有限公司 | 大气环境 | 轮胎制造 | 橡胶制品工业污染物排放标准(GB27632-2011) | （表1、表2）现有和新建企业水污染物排放限值,企业废水总排放口,间接排放-轮胎企业和其他制品企业 | 总排口 | 化学需氧量 | 2020-07-13 | 实际样 | 62 | 56.6 | -8.71% | 相对误差不超过±20%
2020年如皋市重点污染源监测9 | 德源（中国）高科有限公司 | 水环境 | 专项化学用品制造 | 污水综合排放标准(GB8978-1996) | （表4）第二类污染物最高允许排放浓度（1998年1月1日后建的单位）,其他排污单位,三级标准 | 排放池在线监控取样口 | 化学需氧量 | 2020-07-16 | 实际样 | 40 | 29.7 | -25.75% | 相对误差不超过±30%
2020年如皋市重点污染源监测9 | 德源（中国）高科有限公司 | 水环境 | 专项化学用品制造 | 污水综合排放标准(GB8978-1996) | （表4）第二类污染物最高允许排放浓度（1998年1月1日后建的单位）,其他排污单位,三级标准 | 排放池在线监控取样口 | 化学需氧量 | 2020-07-16 | 实际样 | 72 | 49.9 | -30.69% | 相对误差不超过±20%
2020年如皋市重点污染源监测9 | 德源（中国）高科有限公司 | 水环境 | 专项化学用品制造 | 污水综合排放标准(GB8978-1996) | （表4）第二类污染物最高允许排放浓度（1998年1月1日后建的单位）,其他排污单位,三级标准 | 排放池在线监控取样口 | 化学需氧量 | 2020-07-16 | 实际样 | 73 | 40 | -45.21% | 相对误差不超过±20%
2020年如皋市重点污染源监测9 | 江苏意瑞达纺织科技有限公司 | 水环境 | 化纤织物染整精加工 | 纺织染整工业水污染物排放标准(GB-4287-2012) | 新建企业－－自2013年1月1日起,一般印染行业（除蜡染行业外）,间接排放 | 总排口(WS-012601) | 化学需氧量 | 2020-07-13 | 实际样 | 69 | 71.2 | 3.19% | 相对误差不超过±20%
2020年如皋市重点污染源监测9 | 江苏意瑞达纺织科技有限公司 | 水环境 | 化纤织物染整精加工 | 纺织染整工业水污染物排放标准(GB-4287-2012) | 新建企业－－自2013年1月1日起,一般印染行业（除蜡染行业外）,间接排放 | 总排口(WS-012601) | 化学需氧量 | 2020-07-13 | 实际样 | 69 | 73.7 | 6.81% | 相对误差不超过±20%
2020年如皋市重点污染源监测9 | 江苏意瑞达纺织科技有限公司 | 水环境 | 化纤织物染整精加工 | 纺织染整工业水污染物排放标准(GB-4287-2012) | 新建企业－－自2013年1月1日起,一般印染行业（除蜡染行业外）,间接排放 | 总排口(WS-012601) | 化学需氧量 | 2020-07-13 | 实际样 | 66 | 60.1 | -8.94% | 相对误差不超过±20%

## 废气排放
任务名称 | 企业名称 | 名录类别 | 行业类别 | 执行标准名称 | 执行标准条目名称 | 监测点 | 监测项目 | 监测日期 | 流量(m³/h) | 温度(°C) | 湿度(%) | 含氧量(%) | 流速(m/s) | 生产负荷(%) | 实测浓度 | 折算浓度 | 上限 | 下限 | 单位 | 是否超标 | 超标倍数 | 备注 | 是否有评价限值
2020年如皋市重点污染源监测11 | 上海电气环保热电（南通）有限公司 | 大气环境 | 固体废物治理-生活垃圾焚烧 | 生活垃圾焚烧污染控制标准(GB18485-2014) | （表4）生活垃圾焚烧排放烟气中污染物限值,1小时均值 | 1#炉排气筒 | 氮氧化物 | 2020-09-19 | 183935 | 130.5 | 8.4 | 14.6 | 14.9 | 88.7 | 142 | 226 | 300 |  | mg/m3 | 否 |  |  | 是
2020年如皋市重点污染源监测11 | 上海电气环保热电（南通）有限公司 | 大气环境 | 固体废物治理-生活垃圾焚烧 | 生活垃圾焚烧污染控制标准(GB18485-2014) | （表4）生活垃圾焚烧排放烟气中污染物限值,1小时均值 | 1#炉排气筒 | 颗粒物 | 2020-09-19 | 183935 | 130.5 | 8.4 | 14.6 | 14.9 | 88.7 | 32.6 | 52.0 | 30 |  | mg/m3 | 是 | 0.73 |  | 是
2020年如皋市重点污染源监测11 | 上海电气环保热电（南通）有限公司 | 大气环境 | 固体废物治理-生活垃圾焚烧 | 生活垃圾焚烧污染控制标准(GB18485-2014) | （表4）生活垃圾焚烧排放烟气中污染物限值,1小时均值 | 1#炉排气筒 | 一氧化碳 | 2020-09-19 | 183935 | 130.5 | 8.4 | 14.6 | 14.9 | 88.7 | 45 | 70 | 100 |  | mg/m3 | 否 |  |  | 是
2020年如皋市重点污染源监测11 | 上海电气环保热电（南通）有限公司 | 大气环境 | 固体废物治理-生活垃圾焚烧 | 生活垃圾焚烧污染控制标准(GB18485-2014) | （表4）生活垃圾焚烧排放烟气中污染物限值,1小时均值 | 1#炉排气筒 | 二氧化硫 | 2020-09-19 | 183935 | 130.5 | 8.4 | 14.6 | 14.9 | 88.7 | 27 | 42 | 100 |  | mg/m3 | 否 |  |  | 是
2020年如皋市重点污染源监测11 | 南通九洲环保科技有限公司 | 大气环境 | 危险废物治理 | 危险废物焚烧污染控制标准(GB18484-2001) | （表3）危险废物焚烧炉大气污染物排放限值,不同焚烧容量时的最高允许排放浓度限值（mg/m3）300～2500(kg/h) | 1#焚烧炉排气筒 | 二氧化硫 | 2020-09-19 | 9393 | 62.2 | 22.8 | 10.8 | 8.2 | 102.7 | 17 | 16 | 300 |  | mg/m3 | 否 |  |  | 是
2020年如皋市重点污染源监测11 | 南通九洲环保科技有限公司 | 大气环境 | 危险废物治理 | 危险废物焚烧污染控制标准(GB18484-2001) | （表3）危险废物焚烧炉大气污染物排放限值,不同焚烧容量时的最高允许排放浓度限值（mg/m3）300～2500(kg/h) | 1#焚烧炉排气筒 | 一氧化碳 | 2020-09-19 | 9393 | 62.2 | 22.8 | 10.8 | 8.2 | 102.7 | 109 | 106 | 80 |  | mg/m3 | 是 | 0.33 |  | 是
2020年如皋市重点污染源监测11 | 南通九洲环保科技有限公司 | 大气环境 | 危险废物治理 | 危险废物焚烧污染控制标准(GB18484-2001) | （表3）危险废物焚烧炉大气污染物排放限值,不同焚烧容量时的最高允许排放浓度限值（mg/m3）300～2500(kg/h) | 1#焚烧炉排气筒 | 烟尘 | 2020-09-19 | 9393 | 62.2 | 22.8 | 10.8 | 8.2 | 102.7 | 23.5 | 22.9 | 80 |  | mg/m3 | 否 |  |  | 是
2020年如皋市重点污染源监测12 | 上海电气环保热电（南通）有限公司 | 大气环境 | 固体废物治理-生活垃圾焚烧 | 生活垃圾焚烧污染控制标准(GB18485-2014) | （表4）生活垃圾焚烧排放烟气中污染物限值,1小时均值 | 1#炉排气筒 | 氮氧化物 | 2020-10-09 | 178668 | 121.6 | 5.7 | 14.6 | 13.7 | 90 | 128 | 204 | 300 |  | mg/m3 | 否 |  |  | 是
2020年如皋市重点污染源监测12 | 上海电气环保热电（南通）有限公司 | 大气环境 | 固体废物治理-生活垃圾焚烧 | 生活垃圾焚烧污染控制标准(GB18485-2014) | （表4）生活垃圾焚烧排放烟气中污染物限值,1小时均值 | 1#炉排气筒 | 颗粒物 | 2020-10-09 | 178668 | 121.6 | 5.7 | 14.6 | 13.7 | 90 | <20 | <20 | 30 |  | mg/m3 | 否 |  |  | 是
2020年如皋市重点污染源监测12 | 上海电气环保热电（南通）有限公司 | 大气环境 | 固体废物治理-生活垃圾焚烧 | 生活垃圾焚烧污染控制标准(GB18485-2014) | （表4）生活垃圾焚烧排放烟气中污染物限值,1小时均值 | 1#炉排气筒 | 一氧化碳 | 2020-10-09 | 178668 | 121.6 | 5.7 | 14.6 | 13.7 | 90 | 34 | 52 | 100 |  | mg/m3 | 否 |  |  | 是
2020年如皋市重点污染源监测12 | 上海电气环保热电（南通）有限公司 | 大气环境 | 固体废物治理-生活垃圾焚烧 | 生活垃圾焚烧污染控制标准(GB18485-2014) | （表4）生活垃圾焚烧排放烟气中污染物限值,1小时均值 | 1#炉排气筒 | 二氧化硫 | 2020-10-09 | 178668 | 121.6 | 5.7 | 14.6 | 13.7 | 90 | 21 | 31 | 100 |  | mg/m3 | 否 |  |  | 是
2020年如皋市重点污染源监测13 | 如皋市泰尔特染整有限公司 | 水环境 | 棉纺织及印染精加工 | 锅炉大气污染物排放标准(GB13271-2014) | （表3）大气污染物特别排放限值,烟囱或烟道,燃煤锅炉 | 烟囱 | 二氧化硫 | 2020-12-17 | 32543 | 38.9 | 3.3 | 12.7 | 2.1 |  | 147 | 202 | 200 |  | mg/m3 | 是 | 0.01 |  | 是
2020年如皋市重点污染源监测13 | 如皋市泰尔特染整有限公司 | 水环境 | 棉纺织及印染精加工 | 锅炉大气污染物排放标准(GB13271-2014) | （表3）大气污染物特别排放限值,烟囱或烟道,燃煤锅炉 | 烟囱 | 氮氧化物 | 2020-12-17 | 32543 | 38.9 | 3.3 | 12.7 | 2.1 |  | 102.7 | 147 | 200 |  | mg/m3 | 否 |  |  | 是
2020年如皋市重点污染源监测13 | 如皋市泰尔特染整有限公司 | 水环境 | 棉纺织及印染精加工 | 锅炉大气污染物排放标准(GB13271-2014) | （表3）大气污染物特别排放限值,烟囱排放口,燃煤锅炉 | 烟囱 | 林格曼黑度 | 2020-12-17 | 32543 | 38.9 | 3.3 | 12.7 | 2.1 |  | <1 | <1 | 1 |  | 级 | 否 |  |  | 是
2020年如皋市重点污染源监测13 | 南通九洲环保科技有限公司 | 大气环境 | 危险废物治理 | 危险废物焚烧污染控制标准(GB18484-2001) | （表3）危险废物焚烧炉大气污染物排放限值,不同焚烧容量时的最高允许排放浓度限值（mg/m3） | 焚烧炉排气筒(FQ-018901) | 氮氧化物 | 2020-12-15 | 12823 | 70.4 | 12.5 | 10.9 | 10 |  | 250 | 237 | 500 |  | mg/m3 | 否 |  |  | 是
2020年如皋市重点污染源监测13 | 南通九洲环保科技有限公司 | 大气环境 | 危险废物治理 | 危险废物焚烧污染控制标准(GB18484-2001) | （表3）危险废物焚烧炉大气污染物排放限值,不同焚烧容量时的最高允许排放浓度限值（mg/m3）300～2500(kg/h) | 焚烧炉排气筒(FQ-018901) | 一氧化碳 | 2020-12-15 | 12823 | 70.4 | 12.5 | 10.9 | 10 |  | 8 | 8 | 80 |  | mg/m3 | 否 |  |  | 是
2020年如皋市重点污染源监测13 | 南通九洲环保科技有限公司 | 大气环境 | 危险废物治理 | 危险废物焚烧污染控制标准(GB18484-2001) | （表3）危险废物焚烧炉大气污染物排放限值,不同焚烧容量时的最高允许排放浓度限值（mg/m3）300～2500(kg/h) | 焚烧炉排气筒(FQ-018901) | 二氧化硫 | 2020-12-15 | 12823 | 70.4 | 12.5 | 10.9 | 10 |  | <3 | <3 | 300 |  | mg/m3 | 否 |  |  | 是
2020年如皋市重点污染源监测8 | 双钱集团（江苏）轮胎有限公司 | 大气环境 | 轮胎制造 | 橡胶制品工业污染物排放标准(GB27632-2011) | （表4、表5）现有和新建企业大气污染物排放限值,轮胎企业及其他制品企业炼胶、硫化装置 | 炼胶车间13#生产线处理后排气筒(12) | 非甲烷总烃 | 2020-08-27 | 7440 | 35.8 | 2.5 |  | 3.4 |  | 4.52 | 4.52 | 10 |  | mg/m3 | 否 |  |  | 是
2020年如皋市重点污染源监测8 | 南通九洲环保科技有限公司 | 大气环境 | 危险废物治理 | 危险废物焚烧污染控制标准(GB18484-2001) | （表3）危险废物焚烧炉大气污染物排放限值,不同焚烧容量时的最高允许排放浓度限值（mg/m3）300～2500(kg/h) | 1#焚烧炉排气筒(Q1) | 氯化氢 | 2020-07-27 | 7917 | 74.2 | 24.5 | 10 | 6.9 |  | 31.2 | 28.4 | 70 |  | mg/m3 | 否 |  |  | 是
2020年如皋市重点污染源监测8 | 南通九洲环保科技有限公司 | 大气环境 | 危险废物治理 | 恶臭污染物排放标准(GB14554-93) | （表2）恶臭污染物排放标准值,排气筒高度60m | 1#焚烧炉排气筒(Q1) | 硫化氢 | 2020-07-27 | 6962 | 72.6 | 22.6 | 10 | 6.4 |  | 0.000035 | 0.000035 | 5.2 |  | kg/h | 否 |  |  | 是
2020年如皋市重点污染源监测8 | 南通九洲环保科技有限公司 | 大气环境 | 危险废物治理 | 危险废物焚烧污染控制标准(GB18484-2001) | （表3）危险废物焚烧炉大气污染物排放限值,不同焚烧容量时的最高允许排放浓度限值（mg/m3）300～2500(kg/h) | 1#焚烧炉排气筒(Q1) | 二氧化硫 | 2020-07-27 | 7917 | 74.2 | 24.5 | 10 | 6.9 |  | 189 | 172 | 300 |  | mg/m3 | 否 |  |  | 是
2020年如皋市重点污染源监测8 | 南通九洲环保科技有限公司 | 大气环境 | 危险废物治理 | 危险废物焚烧污染控制标准(GB18484-2001) | （表3）危险废物焚烧炉大气污染物排放限值,不同焚烧容量时的最高允许排放浓度限值（mg/m3）300～2500(kg/h) | 1#焚烧炉排气筒(Q1) | 氟化氢 | 2020-07-27 | 6962 | 72.6 | 22.6 | 10 | 6.4 |  | 0.18 | 0.17 | 7.0 |  | mg/m3 | 否 |  |  | 是
2020年如皋市重点污染源监测8 | 南通九洲环保科技有限公司 | 大气环境 | 危险废物治理 | 危险废物焚烧污染控制标准(GB18484-2001) | （表3）危险废物焚烧炉大气污染物排放限值,不同焚烧容量时的最高允许排放浓度限值（mg/m3） | 1#焚烧炉排气筒(Q1) | 铬、锡、锑、铜、锰及其化合物 | 2020-07-27 | 7542 | 75.1 | 24 | 10 | 7.1 |  | 0.00293 | 0.00293 | 4.0 |  | mg/m3 | 否 |  |  | 是
2020年如皋市重点污染源监测8 | 南通九洲环保科技有限公司 | 大气环境 | 危险废物治理 | 危险废物焚烧污染控制标准(GB18484-2001) | （表3）危险废物焚烧炉大气污染物排放限值,不同焚烧容量时的最高允许排放浓度限值（mg/m3）300～2500(kg/h) | 1#焚烧炉排气筒(Q1) | 一氧化碳 | 2020-07-27 | 7917 | 74.2 | 24.5 | 10 | 6.9 |  | 80 | 73 | 80 |  | mg/m3 | 否 |  |  | 是
2020年如皋市重点污染源监测8 | 南通九洲环保科技有限公司 | 大气环境 | 危险废物治理 | 危险废物焚烧污染控制标准(GB18484-2001) | （表3）危险废物焚烧炉大气污染物排放限值,不同焚烧容量时的最高允许排放浓度限值（mg/m3） | 1#焚烧炉排气筒(Q1) | 汞及其化合物 | 2020-07-27 | 7369 | 73.8 | 24.5 | 10 | 6.9 |  | <0.000003 | <0.000003 | 0.1 |  | mg/m3 | 否 |  |  | 是
2020年如皋市重点污染源监测8 | 南通九洲环保科技有限公司 | 大气环境 | 危险废物治理 | 危险废物焚烧污染控制标准(GB18484-2001) | （表3）危险废物焚烧炉大气污染物排放限值,不同焚烧容量时的最高允许排放浓度限值（mg/m3） | 1#焚烧炉排气筒(Q1) | 砷、镍及其化合物 | 2020-07-27 | 7501 | 75 | 24 | 10 | 7 |  | 0.00293 | 0.00293 | 1.0 |  | mg/m3 | 否 |  |  | 是
2020年如皋市重点污染源监测8 | 南通九洲环保科技有限公司 | 大气环境 | 危险废物治理 | 危险废物焚烧污染控制标准(GB18484-2001) | （表3）危险废物焚烧炉大气污染物排放限值,不同焚烧容量时的最高允许排放浓度限值（mg/m3）300～2500(kg/h) | 1#焚烧炉排气筒(Q1) | 烟尘 | 2020-07-27 | 7917 | 74.2 | 24.5 | 10 | 6.9 |  | 10.5 | 9.5 | 80 |  | mg/m3 | 否 |  |  | 是
2020年如皋市重点污染源监测8 | 南通九洲环保科技有限公司 | 大气环境 | 危险废物治理 | 危险废物焚烧污染控制标准(GB18484-2001) | （表3）危险废物焚烧炉大气污染物排放限值,不同焚烧容量时的最高允许排放浓度限值（mg/m3） | 1#焚烧炉排气筒(Q1) | 镉及其化合物 | 2020-07-27 | 7542 | 75.1 | 24 | 10 | 7.1 |  | 0.003 | 0.003 | 0.1 |  | mg/m3 | 否 |  |  | 是
2020年如皋市重点污染源监测8 | 南通九洲环保科技有限公司 | 大气环境 | 危险废物治理 | 《工业企业挥发性有机物排放控制标准》(DB12/524-2014) | 表2（烘干）,表2（其他） | 1#焚烧炉排气筒(Q1) | 挥发性有机物 | 2020-07-27 | 7917 | 74.2 | 24.5 | 10 | 6.9 |  | 1.03 | 1.03 | 80 |  | mg/m3 | 否 |  |  | 是
2020年如皋市重点污染源监测8 | 南通九洲环保科技有限公司 | 大气环境 | 危险废物治理 | 危险废物焚烧污染控制标准(GB18484-2001) | （表3）危险废物焚烧炉大气污染物排放限值,不同焚烧容量时的最高允许排放浓度限值（mg/m3） | 1#焚烧炉排气筒(Q1) | 氮氧化物 | 2020-07-27 | 7917 | 74.2 | 24.5 | 10 | 6.9 |  | 152 | 138 | 500 |  | mg/m3 | 否 |  |  | 是
2020年如皋市重点污染源监测8 | 南通九洲环保科技有限公司 | 大气环境 | 危险废物治理 | 危险废物焚烧污染控制标准(GB18484-2001) | （表3）危险废物焚烧炉大气污染物排放限值,不同焚烧容量时的最高允许排放浓度限值（mg/m3） | 1#焚烧炉排气筒(Q1) | 铅及其化合物 | 2020-07-27 | 7542 | 75.1 | 24 | 10 | 7.1 |  | 0.012 | 0.011 | 1.0 |  | mg/m3 | 否 |  |  | 是
2020年如皋市重点污染源监测8 | 南通九洲环保科技有限公司 | 大气环境 | 危险废物治理 | 恶臭污染物排放标准(GB14554-93) | （表2）恶臭污染物排放标准值,排气筒高度60m | 1#焚烧炉排气筒(Q1) | 氨 | 2020-07-27 | 6962 | 72.6 | 22.6 | 10 | 6.4 |  | 0.16 | 0.16 | 75 |  | kg/h | 否 |  |  | 是
2020年如皋市污染源监督性监测4 | 南通雷成染整有限公司 | 水环境 | 棉纺织及印染精加工 | 恶臭污染物排放标准(GB14554-93) | （表2）恶臭污染物排放标准值 / 排气筒高度15m | 后整理废气排气筒 | 臭气浓度 | 2020-03-27 | 9857 | 37.2 | 4.5 |  | 19.4 |  | 174 | 174 | 2000 |  | 无量纲 | 否 |  |  | 是
2020年如皋市污染源监督性监测4 | 如皋市永鸿染整有限公司 | 水环境 | 棉印染精加工 | 大气污染物综合排放标准(GB16297-1996) | 10 | 后整理车间处理后 | 非甲烷总烃 | 2020-04-14 | 24765 | 35.2 |  |  | 15.8 |  | 8.85 | 8.85 | 120 |  | mg/m3 | 否 |  |  | 是
2020年如皋市污染源监督性监测4 | 江苏意瑞达纺织科技有限公司 | 水环境 | 化纤织物染整精加工 | 大气污染物综合排放标准(GB16297-1996) | （表2）新污染源大气污染物排放限值（1997年1月1日起）,最高允许排放浓度,使用溶剂汽油或其他混合烃类物质,排气筒15m,二级,10 | 后整理车间处理后(DA004) | 非甲烷总烃 | 2020-03-19 | 16247 | 33.5 | 2.5 |  | 8.1 |  | 4.85 | 4.85 | 120 |  | mg/m3 | 否 |  |  | 是
2020年如皋市污染源监督性监测4 | 江苏意瑞达纺织科技有限公司 | 水环境 | 化纤织物染整精加工 | 大气污染物综合排放标准(GB16297-1996) | （表2）新污染源大气污染物排放限值（1997年1月1日起）,最高允许排放浓度,使用溶剂汽油或其他混合烃类物质,排气筒15m,二级,10 | 后整理车间处理后排气筒(DA003) | 非甲烷总烃 | 2020-03-19 | 21918 | 31.6 | 2.6 |  | 8.8 |  | 6.35 | 6.35 | 120 |  | mg/m3 | 否 |  |  | 是
2020年如皋市污染源监督性监测4 | 双登天鹏冶金江苏有限公司 | 大气环境 | 铅锌冶炼 | 再生铜、铝、铅、锌工业污染物排放标准(GB31574-2015) | （表4）大气污染物特别排放限值 / 车间或生产设施排气筒 / 再生铝、再生锌 | 总排口排气筒 | 铅及其化合物 | 2020-06-30 | 16762 | 41.8 | 3.4 |  | 1.1 |  | 0.057 | 0.057 | 1 |  | mg/m3 | 否 |  |  | 是
2020年如皋市污染源监督性监测4 | 如皋市波涛化工有限公司 | 水环境 | 有机化学原料制造 | 大气污染物综合排放标准(GB16297-1996) | （表2）新污染源大气污染物排放限值（1997年1月1日起） / 最高允许排放浓度 / 硝酸使用和其他 / 排气筒20m / 二级 / 1.3 | （甲基）苯骈三氮唑车间排气筒 | 氮氧化物 | 2020-06-19 | 720 | 36.7 | 3.4 |  | 0.83 |  | 14 | 14 | 240 |  | mg/m3 | 否 |  |  | 是
2020年如皋市污染源监督性监测4 | 上海电气环保热电（南通）有限公司 | 大气环境 | 固体废物治理-生活垃圾焚烧 | 生活垃圾焚烧污染控制标准(GB18485-2014) | （表4）生活垃圾焚烧排放烟气中污染物限值,1小时均值 | 4#炉排气筒(DA001) | 二氧化硫 | 2020-06-03 | 156804 | 137.2 | 11.6 | 11.6 | 12 |  | 6 | 6 | 100 |  | mg/m3 | 否 |  |  | 是
2020年如皋市污染源监督性监测4 | 上海电气环保热电（南通）有限公司 | 大气环境 | 固体废物治理-生活垃圾焚烧 | 生活垃圾焚烧污染控制标准(GB18485-2014) | （表4）生活垃圾焚烧排放烟气中污染物限值,1小时均值 | 4#炉排气筒(DA001) | 氮氧化物 | 2020-06-03 | 156804 | 137.2 | 11.6 | 11.6 | 12 |  | 238 | 254 | 300 |  | mg/m3 | 否 |  |  | 是
2020年如皋市污染源监督性监测4 | 上海电气环保热电（南通）有限公司 | 大气环境 | 固体废物治理-生活垃圾焚烧 | 生活垃圾焚烧污染控制标准(GB18485-2014) | （表4）生活垃圾焚烧排放烟气中污染物限值,1小时均值 | 4#炉排气筒(DA001) | 颗粒物 | 2020-06-03 | 156804 | 137.2 | 11.6 | 11.6 | 12 |  | <20 | <20 | 30 |  | mg/m3 | 否 |  | <20mg/m3,无法换算为基准氧含量排放浓度 | 否
2020年如皋市污染源监督性监测4 | 上海电气环保热电（南通）有限公司 | 大气环境 | 固体废物治理-生活垃圾焚烧 | 生活垃圾焚烧污染控制标准(GB18485-2014) | （表4）生活垃圾焚烧排放烟气中污染物限值,1小时均值 | 4#炉排气筒(DA001) | 一氧化碳 | 2020-06-03 | 156804 | 137.2 | 11.6 | 11.6 | 12 |  | 33 | 34 | 100 |  | mg/m3 | 否 |  |  | 是
2020如皋市重点污染源监测5 | 双钱集团（江苏）轮胎有限公司 | 大气环境 | 轮胎制造 | 橡胶制品工业污染物排放标准(GB27632-2011) | （表4、表5）现有和新建企业大气污染物排放限值,轮胎企业及其他制品企业炼胶、硫化装置 | 炼胶车间8#生产线8-1排气筒(FQ-8-1) | 非甲烷总烃 | 2020-05-27 | 5453 | 33.8 | 2.4 |  | 8.9 |  | 6.27 | 6.27 | 10 |  | mg/m3 | 否 |  | 生产线废气由一套收集系统收集后经两套并联废气处理设施处理后分别经单独排气筒排放，由于无法计算每个排气筒单位胶料实际排气量，故对监测结果不作评价。 | 否
2020如皋市重点污染源监测5 | 双钱集团（江苏）轮胎有限公司 | 大气环境 | 轮胎制造 | 橡胶制品工业污染物排放标准(GB27632-2011) | （表4、表5）现有和新建企业大气污染物排放限值,轮胎企业及其他制品企业炼胶、硫化装置 | 炼胶车间9#生产线9-2排气筒(9) | 非甲烷总烃 | 2020-05-27 | 4183 | 33.6 | 2.2 |  | 10.6 |  | 5.58 | 5.58 | 10 |  | mg/m3 | 否 |  | 生产线废气由一套收集系统收集后经两套并联废气处理设施处理后分别经单独排气筒排放，由于无法计算每个排气筒单位胶料实际排气量，故对监测结果不作评价。 | 否
2020如皋市重点污染源监测5 | 双钱集团（江苏）轮胎有限公司 | 大气环境 | 轮胎制造 | 橡胶制品工业污染物排放标准(GB27632-2011) | （表4、表5）现有和新建企业大气污染物排放限值,轮胎企业及其他制品企业炼胶、硫化装置 | 炼胶车间9#生产线9-1排气筒(FQ-9-1) | 非甲烷总烃 | 2020-05-27 | 7536 | 33.2 | 2.2 |  | 19.2 |  | 8.99 | 8.99 | 10 |  | mg/m3 | 否 |  | 生产线废气由一套收集系统收集后经两套并联废气处理设施处理后分别经单独排气筒排放，由于无法计算每个排气筒单位胶料实际排气量，故对监测结果不作评价。 | 否
2020如皋市重点污染源监测5 | 双钱集团（江苏）轮胎有限公司 | 大气环境 | 轮胎制造 | 橡胶制品工业污染物排放标准(GB27632-2011) | （表4、表5）现有和新建企业大气污染物排放限值,轮胎企业及其他制品企业炼胶、硫化装置 | 炼胶车间8#生产线8-2排气筒(9) | 非甲烷总烃 | 2020-05-27 | 5815 | 33.4 | 2.4 |  | 9.5 |  | 7.26 | 7.26 | 10 |  | mg/m3 | 否 |  | 生产线废气由一套收集系统收集后经两套并联废气处理设施处理后分别经单独排气筒排放，由于无法计算每个排气筒单位胶料实际排气量，故对监测结果不作评价。 | 否
2020年如皋市重点污染源监测2 | 双钱集团（江苏）轮胎有限公司 | 大气环境 | 轮胎制造 | 橡胶制品工业污染物排放标准(GB 27632-2011) | 轮胎企业及其他制品企业炼胶、硫化装置 | FQ-15号排气筒 | 非甲烷总烃 | 2020-04-20 | 3218 | 29.3 | 2 |  | 2.6 |  | 7.90 | 7.90 | 10 |  | mg/m3 | 否 |  |  | 是
2020年如皋市重点污染源监测2 | 双钱集团（江苏）轮胎有限公司 | 大气环境 | 轮胎制造 | 橡胶制品工业污染物排放标准(GB 27632-2011) | 轮胎企业及其他制品企业炼胶、硫化装置 | FQ-4号排气筒 | 非甲烷总烃 | 2020-04-20 | 2689 | 30.9 | 2.1 |  | 4.3 |  | 8.60 | 8.60 | 10 |  | mg/m3 | 否 |  |  | 是
2020年如皋市重点污染源监测2 | 双钱集团（江苏）轮胎有限公司 | 大气环境 | 轮胎制造 | 橡胶制品工业污染物排放标准(GB 27632-2011) | 轮胎企业及其他制品企业炼胶、硫化装置 | FQ-1号排气筒 | 非甲烷总烃 | 2020-04-20 | 10719 | 27.5 | 2 |  | 17 |  | 5.81 | 8.38 | 10 |  | mg/m3 | 否 |  |  | 是
2020年如皋市重点污染源监测2 | 双钱集团（江苏）轮胎有限公司 | 大气环境 | 轮胎制造 | 橡胶制品工业污染物排放标准(GB 27632-2011) | 轮胎企业及其他制品企业炼胶、硫化装置 | FQ-6号排气筒 | 非甲烷总烃 | 2020-04-20 | 6908 | 26.9 | 2 |  | 11 |  | 9.03 | 9.03 | 10 |  | mg/m3 | 否 |  |  | 是
2020年如皋市重点污染源监测2 | 双钱集团（江苏）轮胎有限公司 | 大气环境 | 轮胎制造 | 橡胶制品工业污染物排放标准(GB 27632-2011) | 轮胎企业及其他制品企业炼胶、硫化装置 | FQ-5号排气筒 | 非甲烷总烃 | 2020-04-20 | 10620 | 26.3 | 1.9 |  | 16.8 |  | 9.22 | 9.34 | 10 |  | mg/m3 | 否 |  |  | 是
2020年如皋市重点污染源监测2 | 上海电气环保热电（南通）有限公司 | 大气环境 | 固体废物治理-生活垃圾焚烧 | 生活垃圾焚烧污染控制标准(GB 18485-2014) | 1小时均值 | 3#焚烧炉排气筒 | 氮氧化物 | 2020-04-26 | 170560 | 108 | 4.8 | 16.1 | 12.6 |  | 86.3 | 181 | 300 |  | mg/m3 | 否 |  |  | 是
2020年如皋市重点污染源监测2 | 上海电气环保热电（南通）有限公司 | 大气环境 | 固体废物治理-生活垃圾焚烧 | 生活垃圾焚烧污染控制标准(GB 18485-2014) | 1小时均值 | 3#焚烧炉排气筒 | 一氧化碳 | 2020-04-26 | 170560 | 108 | 4.8 | 16.1 | 12.6 |  | 37.3 | 76 | 100 |  | mg/m3 | 否 |  |  | 是
2020年如皋市重点污染源监测2 | 上海电气环保热电（南通）有限公司 | 大气环境 | 固体废物治理-生活垃圾焚烧 | 《生活垃圾焚烧污染物控制标准》(GB18485-2014) | 垃圾焚烧排放限值 | 3#焚烧炉排气筒 | 烟尘 | 2020-04-26 | 170560 | 108 | 4.8 | 16.1 | 12.6 |  | <20 | <20 | 30 | 0 | mg/m3 | 否 |  |  | 是
2020年如皋市重点污染源监测2 | 上海电气环保热电（南通）有限公司 | 大气环境 | 固体废物治理-生活垃圾焚烧 | 生活垃圾焚烧污染控制标准(GB 18485-2014) | 1小时均值 | 3#焚烧炉排气筒 | 二氧化硫 | 2020-04-26 | 170560 | 108 | 4.8 | 16.1 | 12.6 |  | 19 | 38 | 100 |  | mg/m3 | 否 |  |  | 是

## 废水排放
任务名称 | 企业名称 | 名录类别 | 行业类别 | 受纳水体 | 执行标准名称 | 执行标准条目名称 | 监测点 | 监测项目 | 监测日期 | 流量(m³/s) | 水温(°C) | 生产负荷(%) | 进口浓度 | 排放浓度 | 上限 | 下限 | 单位 | 是否超标 | 超标倍数 | 备注 | 是否有评价限值
2020年如皋市重点污染源监测11 | 江苏震宇化工有限公司 | 水环境 | 无机酸制造 |  | 污水综合排放标准(GB8978-1996) | （表4）第二类污染物最高允许排放浓度（1998年1月1日后建的单位）,其他排污单位,三级标准 | 污水排放池 | 化学需氧量 | 2020-09-14 | 0.0068 |  |  |  | 30 | 500 |  | mg/L | 否 |  |  | 是
2020年如皋市重点污染源监测11 | 江苏震宇化工有限公司 | 水环境 | 无机酸制造 |  | 污水排入城镇下水道水质标准(GB/T31962-2015) | 污水排入城镇下水道水质控制项目限值,B级 | 污水排放池 | 氨氮（NH3-N） | 2020-09-14 | 0.0068 |  |  |  | 2.48 | 45 |  | mg/L | 否 |  |  | 是
2020年如皋市重点污染源监测11 | 江苏瑞佳新材料有限公司 | 土壤环境 | 有机化学原料制造 |  | 污水排入城镇下水道水质标准(GB/T31962-2015) | 污水排入城镇下水道水质控制项目限值,B级 | 排放池 | 氨氮（NH3-N） | 2020-09-16 | 0.005916 |  |  |  | 0.296 | 45 |  | mg/L | 否 |  |  | 是
2020年如皋市重点污染源监测11 | 江苏瑞佳新材料有限公司 | 土壤环境 | 有机化学原料制造 |  | 污水综合排放标准(GB8978-1996) | （表4）第二类污染物最高允许排放浓度（1998年1月1日后建的单位）,其他排污单位,三级标准 | 排放池 | 化学需氧量 | 2020-09-16 | 0.005916 |  |  |  | 22 | 500 |  | mg/L | 否 |  |  | 是
2020年如皋市重点污染源监测11 | 江苏华灿电讯集团股份有限公司 | 水环境 | 金属表面处理及热处理加工 |  |  |  | 南通华灿电讯科技有限公司废水排放池 | 总磷（以P计） | 2020-10-14 | 0 |  |  |  | 0.294 | 8 |  | mg/L | 否 |  |  | 否
2020年如皋市重点污染源监测11 | 江苏华灿电讯集团股份有限公司 | 水环境 | 金属表面处理及热处理加工 |  |  |  | 南通华灿电讯科技有限公司废水排放池 | 化学需氧量 | 2020-10-14 | 0 |  |  |  | 59 | 500 |  | mg/L | 否 |  |  | 否
2020年如皋市重点污染源监测11 | 江苏华灿电讯集团股份有限公司 | 水环境 | 金属表面处理及热处理加工 |  |  |  | 南通华灿电讯科技有限公司废水排放池 | 氨氮（NH3-N） | 2020-10-14 | 0 |  |  |  | 5.08 | 45 |  | mg/L | 否 |  |  | 否
2020年如皋市重点污染源监测11 | 南通市金双强染织有限公司 | 水环境 | 棉印染精加工 |  | 纺织染整工业水污染物排放标准(GB4287-2012) | （表2）新建企业水污染物排放浓度限值及单位产品基准排水量,企业废水总排放口,直接排放,非蜡染行业直接排放 | 污水排放口 | 总氮（以N计） | 2020-11-11 | 0.005019 |  |  |  | 14.5 | 15 |  | mg/L | 否 |  |  | 是
2020年如皋市重点污染源监测11 | 南通市金双强染织有限公司 | 水环境 | 棉印染精加工 |  | 纺织染整工业水污染物排放标准(GB4287-2012) | （表2）新建企业水污染物排放浓度限值及单位产品基准排水量,企业废水总排放口,直接排放,通用 | 污水排放口 | pH值 | 2020-11-11 | 0.005019 |  |  |  | 7.19 | 9 | 6 | 无量纲 | 否 |  |  | 是
2020年如皋市重点污染源监测11 | 南通市金双强染织有限公司 | 水环境 | 棉印染精加工 |  | 纺织染整工业水污染物排放标准(GB4287-2012) | （表2）新建企业水污染物排放浓度限值及单位产品基准排水量,企业废水总排放口,直接排放,通用 | 污水排放口 | 总磷（以P计） | 2020-11-11 | 0.005019 |  |  |  | 0.268 | 0.5 |  | mg/L | 否 |  |  | 是
2020年如皋市重点污染源监测11 | 南通市金双强染织有限公司 | 水环境 | 棉印染精加工 |  | 纺织染整工业水污染物排放标准(GB4287-2012) | （表2）新建企业水污染物排放浓度限值及单位产品基准排水量,企业废水总排放口,直接排放,非蜡染行业直接排放 | 污水排放口 | 氨氮（NH3-N） | 2020-11-11 | 0.005019 |  |  |  | 0.981 | 10 |  | mg/L | 否 |  |  | 是
2020年如皋市重点污染源监测11 | 南通市金双强染织有限公司 | 水环境 | 棉印染精加工 |  | 纺织染整工业水污染物排放标准(GB4287-2012) | （表2）新建企业水污染物排放浓度限值及单位产品基准排水量,企业废水总排放口,直接排放,通用 | 污水排放口 | 化学需氧量 | 2020-11-11 | 0.005019 |  |  |  | 13 | 80 |  | mg/L | 否 |  |  | 是
2020年如皋市重点污染源监测11 | 南通亚点毛巾染织有限公司 | 水环境 | 棉印染精加工 |  | 纺织染整工业水污染物排放标准(GB4287-2012) | （表2）新建企业水污染物排放浓度限值及单位产品基准排水量,企业废水总排放口,直接排放,通用 | 处理后 | 化学需氧量 | 2020-09-18 | 0.005357 |  |  |  | 20 | 80 |  | mg/L | 否 |  |  | 是
2020年如皋市重点污染源监测11 | 如皋市协和印染有限公司 | 水环境 | 棉印染精加工 |  | 纺织染整工业水污染物排放标准(GB4287-2012) | （表2）新建企业水污染物排放浓度限值及单位产品基准排水量,企业废水总排放口,间接排放,通用 | 处理后 | 总磷（以P计） | 2020-09-18 | 0.003552 |  |  |  | 0.705 | 1.5 |  | mg/L | 否 |  |  | 是
2020年如皋市重点污染源监测11 | 如皋市协和印染有限公司 | 水环境 | 棉印染精加工 |  | 纺织染整工业水污染物排放标准(GB4287-2012) | （表2）新建企业水污染物排放浓度限值及单位产品基准排水量,企业废水总排放口,间接排放,其他 | 处理后 | 化学需氧量 | 2020-09-18 | 0.003552 |  |  |  | 74 | 200 |  | mg/L | 否 |  |  | 是
2020年如皋市重点污染源监测11 | 江苏长寿集团有限公司 | 水环境 | 肉制品及副产品加工 |  | 污水排入城镇下水道水质标准(GB/T31962-2015) | 污水排入城镇下水道水质控制项目限值,B级 | 废水排放口 | 总磷（以P计） | 2020-08-31 | 0.01593 |  |  |  | 4.75 | 8 |  | mg/L | 否 |  |  | 是
2020年如皋市重点污染源监测11 | 江苏长寿集团有限公司 | 水环境 | 肉制品及副产品加工 |  | 肉类加工工业水污染物排放标准(GB13457-92) | （表3）1992年7月1日起立项的建设项目及其建成后投产的企业最高允许排放浓度标准值,肉制品加工,排放浓度,三级 | 废水排放口 | 化学需氧量 | 2020-08-31 | 0.01593 |  |  |  | 14 | 500 |  | mg/L | 否 |  |  | 是
2020年如皋市重点污染源监测12 | 如皋市同源污水处理有限公司 | 水环境,大气环境 | 污水处理及其再生利用 | 如泰运河 | 城镇污水处理厂污染物排放标准[国标](GB18918-2002) | （表1）基本控制项目最高允许排放浓度（日均值）,一级标准（水温＞12℃或≤12℃）,A标准,通用 | 处理后 | 化学需氧量 | 2020-11-11 | 0.5052 | 18.4 |  |  | 14 | 50 |  | mg/L | 否 |  |  | 是
2020年如皋市重点污染源监测12 | 如皋市同源污水处理有限公司 | 水环境,大气环境 | 污水处理及其再生利用 | 如泰运河 | 城镇污水处理厂污染物排放标准[国标](GB18918-2002) | （表1）基本控制项目最高允许排放浓度（日均值）,一级标准（水温＞12℃或≤12℃）,A标准,通用 | 处理后 | pH值 | 2020-11-11 | 0.5052 | 18.4 |  |  | 6.95 | 9 | 6 | 无量纲 | 否 |  |  | 是
2020年如皋市重点污染源监测12 | 如皋市同源污水处理有限公司 | 水环境,大气环境 | 污水处理及其再生利用 | 如泰运河 | 城镇污水处理厂污染物排放标准[国标](GB18918-2002) | （表1）基本控制项目最高允许排放浓度（日均值）,一级标准（水温＞12℃或≤12℃）,A标准,通用 | 处理后 | 氨氮（NH3-N） | 2020-11-11 | 0.5052 | 18.4 |  |  | 0.270 | 5;8 |  | mg/L | 否 |  |  | 是
2020年如皋市重点污染源监测12 | 如皋市同源污水处理有限公司 | 水环境,大气环境 | 污水处理及其再生利用 | 如泰运河 | 城镇污水处理厂污染物排放标准[国标](GB18918-2002) | （表1）基本控制项目最高允许排放浓度（日均值）,一级标准（水温＞12℃或≤12℃）,A标准,通用 | 处理后 | 总氮（以N计） | 2020-11-11 | 0.5052 | 18.4 |  |  | 13.5 | 15 |  | mg/L | 否 |  |  | 是
2020年如皋市重点污染源监测12 | 如皋市同源污水处理有限公司 | 水环境,大气环境 | 污水处理及其再生利用 | 如泰运河 | 城镇污水处理厂污染物排放标准[国标](GB18918-2002) | （表1）基本控制项目最高允许排放浓度（日均值）,一级标准（水温＞12℃或≤12℃）,A标准,2006年1月1日后建设 | 处理后 | 总磷（以P计） | 2020-11-11 | 0.5052 | 18.4 |  |  | 0.386 | 0.5 |  | mg/L | 否 |  |  | 是
2020年如皋市重点污染源监测12 | 如皋市泰尔特染整有限公司 | 水环境 | 棉纺织及印染精加工 | 通扬运河 | 纺织染整工业水污染物排放标准(GB4287-2012) | （表2）新建企业水污染物排放浓度限值及单位产品基准排水量,企业废水总排放口,直接排放,非蜡染行业直接排放 | 处理后废水排放口 | 氨氮（NH3-N） | 2020-11-12 | 0.024882 |  |  |  | 2.13 | 10 |  | mg/L | 否 |  |  | 是
2020年如皋市重点污染源监测12 | 如皋市泰尔特染整有限公司 | 水环境 | 棉纺织及印染精加工 | 通扬运河 | 纺织染整工业水污染物排放标准(GB4287-2012) | 表2新建企业水污染物排放浓度限值及单位产品基准排水量,企业废水总排放口 | 处理后废水排放口 | pH值 | 2020-11-12 | 0.024882 |  |  |  | 8.04 | 9 | 6 | 无量纲 | 否 |  |  | 是
2020年如皋市重点污染源监测12 | 如皋市泰尔特染整有限公司 | 水环境 | 棉纺织及印染精加工 | 通扬运河 | 纺织染整工业水污染物排放标准(GB4287-2012) | （表2）新建企业水污染物排放浓度限值及单位产品基准排水量,企业废水总排放口,直接排放,通用 | 处理后废水排放口 | 化学需氧量 | 2020-11-12 | 0.024882 |  |  |  | 49 | 80 |  | mg/L | 否 |  |  | 是
2020年如皋市重点污染源监测12 | 如皋市泰尔特染整有限公司 | 水环境 | 棉纺织及印染精加工 | 通扬运河 | 纺织染整工业水污染物排放标准(GB4287-2012) | （表2）新建企业水污染物排放浓度限值及单位产品基准排水量,企业废水总排放口,直接排放,非蜡染行业直接排放 | 处理后废水排放口 | 总氮（以N计） | 2020-11-12 | 0.024882 |  |  |  | 9.36 | 15 |  | mg/L | 否 |  |  | 是
2020年如皋市重点污染源监测12 | 如皋市泰尔特染整有限公司 | 水环境 | 棉纺织及印染精加工 | 通扬运河 | 纺织染整工业水污染物排放标准(GB4287-2012) | （表2）新建企业水污染物排放浓度限值及单位产品基准排水量,企业废水总排放口,直接排放,通用 | 处理后废水排放口 | 总磷（以P计） | 2020-11-12 | 0.024882 |  |  |  | 0.128 | 0.5 |  | mg/L | 否 |  |  | 是
2020年如皋市重点污染源监测12 | 南通亚点毛巾染织有限公司 | 水环境 | 棉印染精加工 | 丁堡河 | 纺织染整工业水污染物排放标准(GB4287-2012) | （表2）新建企业水污染物排放浓度限值及单位产品基准排水量,企业废水总排放口,直接排放,非蜡染行业直接排放 | 处理后废水排放口 | 氨氮（NH3-N） | 2020-11-12 | 0.011561 |  |  |  | 3.38 | 10 |  | mg/L | 否 |  |  | 是
2020年如皋市重点污染源监测12 | 南通亚点毛巾染织有限公司 | 水环境 | 棉印染精加工 | 丁堡河 | 纺织染整工业水污染物排放标准(GB4287-2012) | （表2）新建企业水污染物排放浓度限值及单位产品基准排水量,企业废水总排放口,直接排放,通用 | 处理后废水排放口 | 总磷（以P计） | 2020-11-12 | 0.011561 |  |  |  | 0.132 | 0.5 |  | mg/L | 否 |  |  | 是
2020年如皋市重点污染源监测12 | 南通亚点毛巾染织有限公司 | 水环境 | 棉印染精加工 | 丁堡河 | 纺织染整工业水污染物排放标准(GB4287-2012) | （表2）新建企业水污染物排放浓度限值及单位产品基准排水量,企业废水总排放口,直接排放,通用 | 处理后废水排放口 | pH值 | 2020-11-12 | 0.011561 |  |  |  | 7.19 | 9 |  | 无量纲 | 否 |  |  | 是
2020年如皋市重点污染源监测12 | 南通亚点毛巾染织有限公司 | 水环境 | 棉印染精加工 | 丁堡河 | 纺织染整工业水污染物排放标准(GB4287-2012) | （表2）新建企业水污染物排放浓度限值及单位产品基准排水量,企业废水总排放口,直接排放,通用 | 处理后废水排放口 | 化学需氧量 | 2020-11-12 | 0.011561 |  |  |  | 20 | 80 |  | mg/L | 否 |  |  | 是
2020年如皋市重点污染源监测12 | 南通亚点毛巾染织有限公司 | 水环境 | 棉印染精加工 | 丁堡河 | 纺织染整工业水污染物排放标准(GB4287-2012) | （表2）新建企业水污染物排放浓度限值及单位产品基准排水量,企业废水总排放口,直接排放,非蜡染行业直接排放 | 处理后废水排放口 | 总氮（以N计） | 2020-11-12 | 0.011561 |  |  |  | 6.26 | 15 |  | mg/L | 否 |  |  | 是
2020年如皋市重点污染源监测12 | 如皋市大昌电子有限公司 | 水环境 | 电子器件制造 |  | 污水综合排放标准(GB8978-1996) | （表4）第二类污染物最高允许排放浓度（1998年1月1日后建的单位）,其他排污单位,三级标准 | 放流槽 | 化学需氧量 | 2020-10-16 | 0.006008 |  |  |  | 15 | 500 |  | mg/L | 否 |  |  | 是
2020年如皋市重点污染源监测12 | 如皋市大昌电子有限公司 | 水环境 | 电子器件制造 |  | 污水综合排放标准(GB8978-1996) | （表4）第二类污染物最高允许排放浓度（1998年1月1日后建的单位）,一切排污单位 ,三级标准 | 放流槽 | 总铜 | 2020-10-16 | 0.006008 |  |  |  | 0.14 | 2.0 |  | mg/L | 否 |  |  | 是
2020年如皋市重点污染源监测12 | 如皋市大昌电子有限公司 | 水环境 | 电子器件制造 |  | 污水综合排放标准(GB8978-1996) | （表4）第二类污染物最高允许排放浓度（1998年1月1日后建的单位）,其他排污单位,三级标准 | 放流槽 | 氟化物 | 2020-10-16 | 0.006008 |  |  |  | 21.6 | 20 |  | mg/L | 是 | 0.08 |  | 是
2020年如皋市重点污染源监测12 | 如皋市五山漂染有限责任公司 | 水环境 | 棉印染精加工 | 丁堡河 | 纺织染整工业水污染物排放标准(GB4287-2012) | （表2）新建企业水污染物排放浓度限值及单位产品基准排水量,企业废水总排放口,直接排放,非蜡染行业直接排放 | 处理后 | 氨氮（NH3-N） | 2020-11-12 | 0.06043 |  |  |  | 0.786 | 10 |  | mg/L | 否 |  |  | 是
2020年如皋市重点污染源监测12 | 如皋市五山漂染有限责任公司 | 水环境 | 棉印染精加工 | 丁堡河 | 纺织染整工业水污染物排放标准(GB4287-2012) | （表2）新建企业水污染物排放浓度限值及单位产品基准排水量,企业废水总排放口,直接排放,通用 | 处理后 | pH值 | 2020-11-12 | 0.06043 |  |  |  | 7.81 | 9 | 6 | 无量纲 | 否 |  |  | 是
2020年如皋市重点污染源监测12 | 如皋市五山漂染有限责任公司 | 水环境 | 棉印染精加工 | 丁堡河 | 纺织染整工业水污染物排放标准(GB4287-2012) | （表2）新建企业水污染物排放浓度限值及单位产品基准排水量,企业废水总排放口,直接排放,通用 | 处理后 | 化学需氧量 | 2020-11-12 | 0.06043 |  |  |  | 26 | 80 |  | mg/L | 否 |  |  | 是
2020年如皋市重点污染源监测12 | 如皋市五山漂染有限责任公司 | 水环境 | 棉印染精加工 | 丁堡河 | 纺织染整工业水污染物排放标准(GB4287-2012) | （表2）新建企业水污染物排放浓度限值及单位产品基准排水量,企业废水总排放口,直接排放,非蜡染行业直接排放 | 处理后 | 总氮（以N计） | 2020-11-12 | 0.06043 |  |  |  | 9.10 | 15 |  | mg/L | 否 |  |  | 是
2020年如皋市重点污染源监测12 | 如皋市五山漂染有限责任公司 | 水环境 | 棉印染精加工 | 丁堡河 | 纺织染整工业水污染物排放标准(GB4287-2012) | （表2）新建企业水污染物排放浓度限值及单位产品基准排水量,企业废水总排放口,直接排放,通用 | 处理后 | 总磷（以P计） | 2020-11-12 | 0.06043 |  |  |  | 0.103 | 0.5 |  | mg/L | 否 |  |  | 是
2020年如皋市重点污染源监测12 | 延康汽车零部件如皋有限公司 | 水环境 | 汽车零部件及配件制造 |  |  |  | 含镍水池 | 总镍 | 2020-10-14 | 0 |  |  |  | 612 | 0.5 |  | mg/L | 否 |  |  | 否
2020年如皋市重点污染源监测12 | 延康汽车零部件如皋有限公司 | 水环境 | 汽车零部件及配件制造 |  |  |  | 含铬水池 | 六价铬 | 2020-10-14 | 0 |  |  |  | 301 | 0.2 |  | mg/L | 否 |  |  | 否
2020年如皋市重点污染源监测12 | 延康汽车零部件如皋有限公司 | 水环境 | 汽车零部件及配件制造 |  |  |  | 含铬水池 | 总铬 | 2020-10-14 | 0 |  |  |  | 354 | 0.5 |  | mg/L | 否 |  |  | 否
2020年如皋市重点污染源监测12 | 南通创源电化学科技有限公司 | 水环境 | 金属表面处理及热处理加工 |  |  |  | 锌镍废水排放池 | 总镍 | 2020-10-14 | 0 |  |  |  | 83.8 | 0.5 |  | mg/L | 否 |  |  | 否
2020年如皋市重点污染源监测13 | 西东纺织科技如皋有限公司 | 水环境 | 化纤织物染整精加工 | 丁堡河 | 纺织染整工业水污染物排放标准(GB4287-2012) | （表2）新建企业水污染物排放浓度限值及单位产品基准排水量,企业废水总排放口,直接排放,通用 | 处理后 | 总磷（以P计） | 2020-12-24 | 0.00706 | 21.1 |  |  | 0.043 | 0.5 |  | mg/L | 否 |  |  | 是
2020年如皋市重点污染源监测13 | 西东纺织科技如皋有限公司 | 水环境 | 化纤织物染整精加工 | 丁堡河 | 纺织染整工业水污染物排放标准(GB-4287-2012) | 新建企业－－自2013年1月1日起,一般印染行业（除蜡染行业外）,直接排放 | 处理后 | 氨氮（NH3-N） | 2020-12-24 | 0.00706 | 21.1 |  |  | 0.367 | 10 |  | mg/L | 否 |  |  | 是
2020年如皋市重点污染源监测13 | 西东纺织科技如皋有限公司 | 水环境 | 化纤织物染整精加工 | 丁堡河 | 纺织染整工业水污染物排放标准(GB-4287-2012) | 新建企业－－自2013年1月1日起,一般印染行业（除蜡染行业外）,直接排放 | 处理后 | 化学需氧量 | 2020-12-24 | 0.00706 | 21.1 |  |  | 36 | 80 |  | mg/L | 否 |  |  | 是
2020年如皋市重点污染源监测13 | 西东纺织科技如皋有限公司 | 水环境 | 化纤织物染整精加工 | 丁堡河 | 纺织染整工业水污染物排放标准(GB4287-2012) | （表2）新建企业水污染物排放浓度限值及单位产品基准排水量,企业废水总排放口,直接排放,通用 | 处理后 | pH值 | 2020-12-24 | 0.00706 | 21.1 |  |  | 8.32 | 9 |  | 无量纲 | 否 |  |  | 是
2020年如皋市重点污染源监测13 | 西东纺织科技如皋有限公司 | 水环境 | 化纤织物染整精加工 | 丁堡河 | 纺织染整工业水污染物排放标准(GB4287-2012) | （表2）新建企业水污染物排放浓度限值及单位产品基准排水量,企业废水总排放口,直接排放,非蜡染行业直接排放 | 处理后 | 总氮（以N计） | 2020-12-24 | 0.00706 | 21.1 |  |  | 5.09 | 15 |  | mg/L | 否 |  |  | 是
2020年如皋市重点污染源监测13 | 南通亨得利高分子材料科技有限公司 | 水环境 | 其他合成材料制造 |  | 污水综合排放标准(GB8978-1996) | （表4）第二类污染物最高允许排放浓度（1998年1月1日后建的单位）,其他排污单位,三级标准 | 排放池 | 化学需氧量 | 2020-11-19 | 0 |  |  |  | 98 | 500 |  | mg/L | 否 |  |  | 否
2020年如皋市重点污染源监测13 | 南通亨得利高分子材料科技有限公司 | 水环境 | 其他合成材料制造 |  |  |  | 排放池 | 总磷（以P计） | 2020-11-19 | 0 |  |  |  | 0.054 | 8 |  | mg/L | 否 |  |  | 否
2020年如皋市重点污染源监测13 | 南通亨得利高分子材料科技有限公司 | 水环境 | 其他合成材料制造 |  |  |  | 排放池 | 氨氮（NH3-N） | 2020-11-19 | 0 |  |  |  | 1.39 | 45 |  | mg/L | 否 |  |  | 否
2020年如皋市重点污染源监测13 | 江苏力星通用钢球股份有限公司 | 水环境 | 其他通用零部件制造 |  | 污水综合排放标准(GB8978-1996) | （表4）第二类污染物最高允许排放浓度（1998年1月1日后建的单位）,其他排污单位,三级标准 | 污水排放口 | 化学需氧量 | 2020-11-25 | 0.033936 |  |  |  | 361 | 500 |  | mg/L | 否 |  |  | 是
2020年如皋市重点污染源监测13 | 江苏力星通用钢球股份有限公司 | 水环境 | 其他通用零部件制造 |  | 污水排入城镇下水道水质标准(GB/T31962-2015) | 污水排入城镇下水道水质控制项目限值,B级 | 污水排放口 | 氨氮（NH3-N） | 2020-11-25 | 0.033936 |  |  |  | 12.8 | 45 |  | mg/L | 否 |  |  | 是
2020年如皋市重点污染源监测13 | 江苏力星通用钢球股份有限公司 | 水环境 | 其他通用零部件制造 |  | 污水综合排放标准(GB8978-1996) | （表4）第二类污染物最高允许排放浓度（1998年1月1日后建的单位）,一切排污单位 ,三级标准 | 污水排放口 | 石油类 | 2020-11-25 | 0.033936 |  |  |  | 3.52 | 20 |  | mg/L | 否 |  |  | 是
2020年如皋市重点污染源监测13 | 江苏翔鹰五金弹簧有限公司 | 土壤环境 | 弹簧制造 |  | 污水排入城镇下水道水质标准(GB/T31962-2015) | 污水排入城镇下水道水质控制项目限值,B级 | 污水排放口 | 总氮（以N计） | 2020-11-24 | 0.001739 |  |  |  | 25.6 | 70 |  | mg/L | 否 |  |  | 是
2020年如皋市重点污染源监测13 | 南通意特化工有限公司 | 水环境 | 专项化学用品制造 |  |  |  | 排放池 | 总磷（以P计） | 2020-11-19 | 0 |  |  |  | 0.228 | 8 |  | mg/L | 否 |  |  | 否
2020年如皋市重点污染源监测13 | 南通意特化工有限公司 | 水环境 | 专项化学用品制造 |  |  |  | 排放池 | 氨氮（NH3-N） | 2020-11-19 | 0 |  |  |  | 1.01 | 45 |  | mg/L | 否 |  |  | 否
2020年如皋市重点污染源监测13 | 南通意特化工有限公司 | 水环境 | 专项化学用品制造 |  |  |  | 排放池 | 化学需氧量 | 2020-11-19 | 0 |  |  |  | 14 | 500 |  | mg/L | 否 |  |  | 否
2020年如皋市重点污染源监测13 | 如皋富港水处理有限公司 | 水环境 | 污水处理及其再生利用 | 中心河 | 城镇污水处理厂污染物排放标准[国标](GB18918-2002) | （表1）基本控制项目最高允许排放浓度（日均值）,一级标准（水温＞12℃或≤12℃）,A标准,2006年1月1日后建设 | 污水排放口 | 总磷（以P计） | 2020-12-16 | 0.276 | 14.2 |  |  | 0.068 | 0.5 |  | mg/L | 否 |  |  | 是
2020年如皋市重点污染源监测13 | 如皋富港水处理有限公司 | 水环境 | 污水处理及其再生利用 | 中心河 | 城镇污水处理厂污染物排放标准[国标](GB18918-2002) | （表1）基本控制项目最高允许排放浓度（日均值）,一级标准（水温＞12℃或≤12℃）,A标准,通用 | 污水排放口 | pH值 | 2020-12-16 | 0.276 | 14.2 |  |  | 7.46 | 9 |  | 无量纲 | 否 |  |  | 是
2020年如皋市重点污染源监测13 | 如皋富港水处理有限公司 | 水环境 | 污水处理及其再生利用 | 中心河 | 城镇污水处理厂污染物排放标准[国标](GB18918-2002) | （表1）基本控制项目最高允许排放浓度（日均值）,一级标准（水温＞12℃或≤12℃）,A标准,通用 | 污水排放口 | 总氮（以N计） | 2020-12-16 | 0.276 | 14.2 |  |  | 16.1 | 15 |  | mg/L | 是 | 0.07 |  | 是
2020年如皋市重点污染源监测13 | 如皋富港水处理有限公司 | 水环境 | 污水处理及其再生利用 | 中心河 | 城镇污水处理厂污染物排放标准[国标](GB18918-2002) | （表1）基本控制项目最高允许排放浓度（日均值）,一级标准（水温＞12℃或≤12℃）,A标准,通用 | 污水排放口 | 氨氮（NH3-N） | 2020-12-16 | 0.276 | 14.2 |  |  | 0.958 | 5;8 |  | mg/L | 否 |  |  | 是
2020年如皋市重点污染源监测13 | 如皋富港水处理有限公司 | 水环境 | 污水处理及其再生利用 | 中心河 | 城镇污水处理厂污染物排放标准[国标](GB18918-2002) | （表1）基本控制项目最高允许排放浓度（日均值）,一级标准（水温＞12℃或≤12℃）,A标准,通用 | 污水排放口 | 化学需氧量 | 2020-12-16 | 0.276 | 14.2 |  |  | 32 | 50 |  | mg/L | 否 |  |  | 是
2020年如皋市重点污染源监测13 | 如皋市恒昌印染有限公司 | 水环境 | 棉印染精加工 |  | 纺织染整工业水污染物排放标准(GB4287-2012) | （表2）新建企业水污染物排放浓度限值及单位产品基准排水量,企业废水总排放口,间接排放,通用 | 排放池 | pH值 | 2020-11-13 | 0.006944 |  |  |  | 8.18 | 9 | 6 | 无量纲 | 否 |  |  | 是
2020年如皋市重点污染源监测13 | 如皋市恒昌印染有限公司 | 水环境 | 棉印染精加工 |  | 纺织染整工业水污染物排放标准(GB4287-2012) | （表2）新建企业水污染物排放浓度限值及单位产品基准排水量,企业废水总排放口,间接排放,通用 | 排放池 | 总磷（以P计） | 2020-11-13 | 0.006944 |  |  |  | 0.235 | 1.5 |  | mg/L | 否 |  |  | 是
2020年如皋市重点污染源监测13 | 如皋市恒昌印染有限公司 | 水环境 | 棉印染精加工 |  | 纺织染整工业水污染物排放标准(GB4287-2012) | （表2）新建企业水污染物排放浓度限值及单位产品基准排水量,企业废水总排放口,间接排放,非蜡染行业间接排放 | 排放池 | 氨氮（NH3-N） | 2020-11-13 | 0.006944 |  |  |  | 4.75 | 20 |  | mg/L | 否 |  |  | 是
2020年如皋市重点污染源监测13 | 如皋市恒昌印染有限公司 | 水环境 | 棉印染精加工 |  | 纺织染整工业水污染物排放标准(GB4287-2012) | （表2）新建企业水污染物排放浓度限值及单位产品基准排水量,企业废水总排放口,间接排放,非蜡染行业间接排放 | 排放池 | 总氮（以N计） | 2020-11-13 | 0.006944 |  |  |  | 31.2 | 30 |  | mg/L | 是 | 0.04 |  | 是
2020年如皋市重点污染源监测13 | 如皋市恒昌印染有限公司 | 水环境 | 棉印染精加工 |  | 纺织染整工业水污染物排放标准(GB4287-2012) | （表2）新建企业水污染物排放浓度限值及单位产品基准排水量,企业废水总排放口,间接排放,其他 | 排放池 | 化学需氧量 | 2020-11-13 | 0.006944 |  |  |  | 68 | 200 |  | mg/L | 否 |  |  | 是
2020年如皋市重点污染源监测10 | 江苏康恒化工有限公司 | 水环境 | 有机化学原料制造 |  | 污水综合排放标准(GB8978-1996) | （表4）第二类污染物最高允许排放浓度（1998年1月1日后建的单位）,其他排污单位,三级标准 | 污水排放罐 | 化学需氧量 | 2020-09-14 | 0.014432 |  |  |  | 44 | 500 |  | mg/L | 否 |  |  | 是
2020年如皋市重点污染源监测10 | 江苏康恒化工有限公司 | 水环境 | 有机化学原料制造 |  | 污水排入城镇下水道水质标准(GB/T31962-2015) | 污水排入城镇下水道水质控制项目限值,B级 | 污水排放罐 | 氨氮（NH3-N） | 2020-09-14 | 0.014432 |  |  |  | 3.05 | 45 |  | mg/L | 否 |  |  | 是
2020年如皋市重点污染源监测10 | 南通百川新材料有限公司 | 水环境 | 有机化学原料制造 |  | 污水综合排放标准(GB8978-1996) | （表4）第二类污染物最高允许排放浓度（1998年1月1日后建的单位）,其他排污单位,三级标准 | 总排口 | 化学需氧量 | 2020-09-14 | 0.010216 |  |  |  | 36 | 500 |  | mg/L | 否 |  |  | 是
2020年如皋市重点污染源监测10 | 南通百川新材料有限公司 | 水环境 | 有机化学原料制造 |  |  |  | 总排口 | 氨氮（NH3-N） | 2020-09-14 | 0.010216 |  |  |  | 0.266 |  |  | mg/L | 否 |  |  | 否
2020年如皋市重点污染源监测10 | 南通新纳希新材料有限公司 | 水环境 | 有机化学原料制造 |  | 污水综合排放标准(GB8978-1996) | （表4）第二类污染物最高允许排放浓度（1998年1月1日后建的单位）,其他排污单位,三级标准 | 清水池 | 化学需氧量 | 2020-09-14 | 0.010963 |  |  |  | 46 | 500 |  | mg/L | 否 |  |  | 是
2020年如皋市重点污染源监测10 | 南通新纳希新材料有限公司 | 水环境 | 有机化学原料制造 |  | 污水排入城镇下水道水质标准(GB/T31962-2015) | 污水排入城镇下水道水质控制项目限值,B级 | 清水池 | 氨氮（NH3-N） | 2020-09-14 | 0.010963 |  |  |  | 0.287 | 45 |  | mg/L | 否 |  |  | 是
2020年如皋市重点污染源监测10 | 南通天泽化工有限公司 | 水环境 | 专项化学用品制造 |  | 污水排入城镇下水道水质标准(GB/T31962-2015) | 污水排入城镇下水道水质控制项目限值,B级 | 总排口 | 氨氮（NH3-N） | 2020-09-11 | 0.00781 |  |  |  | 3.15 | 45 |  | mg/L | 否 |  |  | 是
2020年如皋市重点污染源监测10 | 南通天泽化工有限公司 | 水环境 | 专项化学用品制造 |  | 污水综合排放标准(GB8978-1996) | （表4）第二类污染物最高允许排放浓度（1998年1月1日后建的单位）,其他排污单位,三级标准 | 总排口 | 化学需氧量 | 2020-09-11 | 0.00781 |  |  |  | 108 | 500 |  | mg/L | 否 |  |  | 是
2020年如皋市重点污染源监测10 | 江苏新瑞药业有限公司 | 水环境 | 有机化学原料制造 |  |  |  | 排放池 | 化学需氧量 | 2020-09-16 | 0 |  |  |  | 0.248 | 500 |  | mg/L | 否 |  | 采样时废水未排 | 否
2020年如皋市重点污染源监测10 | 江苏新瑞药业有限公司 | 水环境 | 有机化学原料制造 |  |  |  | 排放池 | 氨氮（NH3-N） | 2020-09-16 | 0 |  |  |  | 85 | 45 |  | mg/L | 否 |  | 采样时废水未排 | 否
2020年如皋市重点污染源监测10 | 江苏泰利达新材料股份有限公司 | 水环境 | 其他专用化学产品制造 |  | 污水排入城镇下水道水质标准(GB/T31962-2015) | 污水排入城镇下水道水质控制项目限值,B级 | 外排池 | 氨氮（NH3-N） | 2020-09-14 | 0.01063 |  |  |  | 1.57 | 45 |  | mg/L | 否 |  |  | 是
2020年如皋市重点污染源监测10 | 江苏泰利达新材料股份有限公司 | 水环境 | 其他专用化学产品制造 |  | 污水综合排放标准(GB8978-1996) | （表4）第二类污染物最高允许排放浓度（1998年1月1日后建的单位）,其他排污单位,三级标准 | 外排池 | 化学需氧量 | 2020-09-14 | 0.01063 |  |  |  | 214 | 500 |  | mg/L | 否 |  |  | 是
2020年如皋市重点污染源监测10 | 南通市垃圾处理中心 |  | 环境卫生管理 |  | 生活垃圾填埋场污染控制标准(GB16889-2008) | 现有和新建生活垃圾填埋场水污染物排放浓度限值 | 废水排放口 | 氨氮（NH3-N） | 2020-09-16 | 0.002668 |  |  |  | 0.235 | 25 |  | mg/L | 否 |  |  | 是
2020年如皋市重点污染源监测10 | 南通市垃圾处理中心 |  | 环境卫生管理 |  | 生活垃圾填埋场污染控制标准(GB16889-2008) | 现有和新建生活垃圾填埋场水污染物排放浓度限值 | 废水排放口 | 化学需氧量 | 2020-09-16 | 0.002668 |  |  |  | 12 | 100 |  | mg/L | 否 |  |  | 是
2020年如皋市重点污染源监测10 | 江苏国胶新材料有限公司 | 水环境 | 有机化学原料制造 | 四号港 | 化学工业主要水污染物排放标准(DB32／939-2006) | 表2 第二类污染物（指标）最高允许排放值,一级,有机化工原料 | 雨水公共监督井 | 化学需氧量 | 2020-09-11 | 0 |  |  |  | 52 | 80 |  | mg/L | 否 |  | 无法测流 | 是
2020年如皋市重点污染源监测10 | 江苏国胶新材料有限公司 | 水环境 | 有机化学原料制造 | 四号港 | 化学工业主要水污染物排放标准(DB32／939-2006) | 表2 第二类污染物（指标）最高允许排放值,一级,有机化工原料 | 雨水公共监督井 | 氨氮（NH3-N） | 2020-09-11 | 0 |  |  |  | 1.12 | 15 |  | mg/L | 否 |  | 无法测流 | 是
2020年如皋市重点污染源监测10 | 如皋市泰尔特染整有限公司 | 水环境 | 棉纺织及印染精加工 | 通扬运河 | 纺织染整工业水污染物排放标准(GB4287-2012) | （表2）新建企业水污染物排放浓度限值及单位产品基准排水量,企业废水总排放口,直接排放,通用 | 处理后废水排放口 | 化学需氧量 | 2020-09-10 | 0.012074 |  |  |  | 40 | 80 |  | mg/L | 否 |  |  | 是
2020年如皋市重点污染源监测10 | 如皋市泰尔特染整有限公司 | 水环境 | 棉纺织及印染精加工 | 通扬运河 | 纺织染整工业水污染物排放标准(GB4287-2012) | （表2）新建企业水污染物排放浓度限值及单位产品基准排水量,企业废水总排放口,直接排放,非蜡染行业直接排放 | 处理后废水排放口 | 总氮（以N计） | 2020-09-10 | 0.012074 |  |  |  | 2.64 | 15 |  | mg/L | 否 |  |  | 是
2020年如皋市重点污染源监测10 | 江苏宏梓新能源科技有限公司 | 水环境 | 无机盐制造 |  |  |  | 排放池 | 氨氮（NH3-N） | 2020-09-11 | 0 |  |  |  | 0.204 | 45 |  | mg/L | 否 |  | 采样时废水未排 | 否
2020年如皋市重点污染源监测10 | 江苏宏梓新能源科技有限公司 | 水环境 | 无机盐制造 |  |  |  | 排放池 | 化学需氧量 | 2020-09-11 | 0 |  |  |  | 15 | 500 |  | mg/L | 否 |  | 采样时废水未排 | 否
2020年如皋市重点污染源监测8 | 江苏康恒化工有限公司 | 水环境 | 有机化学原料制造 |  |  |  | 污水排放罐 | 化学需氧量 | 2020-07-14 | 0 |  |  |  | 54 | 500 |  | mg/L | 否 |  | 采样时废水未排 | 否
2020年如皋市重点污染源监测8 | 江苏康恒化工有限公司 | 水环境 | 有机化学原料制造 |  |  |  | 污水排放罐 | 氨氮（NH3-N） | 2020-07-14 | 0 |  |  |  | 16.9 |  |  | mg/L | 否 |  | 采样时废水未排 | 否
2020年如皋市重点污染源监测8 | 江苏宝众宝达药业有限公司 | 水环境 | 化学农药制造 | 长江 |  |  | 总排口 | 氨氮（NH3-N） | 2020-07-22 | 0.0453 |  |  |  | 1.08 |  |  | mg/L | 否 |  |  | 否
2020年如皋市重点污染源监测8 | 江苏宝众宝达药业有限公司 | 水环境 | 化学农药制造 | 长江 | 污水综合排放标准(GB8978-1996) | （表4）第二类污染物最高允许排放浓度（1998年1月1日后建的单位）,其他排污单位,三级标准 | 总排口 | 化学需氧量 | 2020-07-22 | 0.0453 |  |  |  | 220 | 500 |  | mg/L | 否 |  |  | 是
2020年如皋市重点污染源监测8 | 如皋市华伦漂染有限公司 | 水环境 | 化纤织物染整精加工 |  | 纺织染整工业水污染物排放标准(GB4287-2012) | （表2）新建企业水污染物排放浓度限值及单位产品基准排水量,企业废水总排放口,间接排放,非蜡染行业间接排放 | 总排口 | 总氮（以N计） | 2020-08-28 | 0.004703 |  |  |  | 39.6 | 30 |  | mg/L | 是 | 0.32 |  | 是
2020年如皋市重点污染源监测8 | 如皋市华伦漂染有限公司 | 水环境 | 化纤织物染整精加工 |  | 纺织染整工业水污染物排放标准(GB4287-2012) | （表2）新建企业水污染物排放浓度限值及单位产品基准排水量,企业废水总排放口,间接排放,通用 | 总排口 | 总磷（以P计） | 2020-08-28 | 0.004703 |  |  |  | 0.878 | 1.5 |  | mg/L | 否 |  |  | 是
2020年如皋市重点污染源监测8 | 如皋市华伦漂染有限公司 | 水环境 | 化纤织物染整精加工 |  | 纺织染整工业水污染物排放标准(GB4287-2012) | （表2）新建企业水污染物排放浓度限值及单位产品基准排水量,企业废水总排放口,间接排放,非蜡染行业间接排放 | 总排口 | 氨氮（NH3-N） | 2020-08-28 | 0.004703 |  |  |  | 0.994 | 20 |  | mg/L | 否 |  |  | 是
2020年如皋市重点污染源监测8 | 如皋市华伦漂染有限公司 | 水环境 | 化纤织物染整精加工 |  | 纺织染整工业水污染物排放标准(GB4287-2012) | （表2）新建企业水污染物排放浓度限值及单位产品基准排水量,企业废水总排放口,间接排放,通用 | 总排口 | 化学需氧量 | 2020-08-28 | 0.004703 |  |  |  | 36 | 200 |  | mg/L | 否 |  |  | 是
2020年如皋市重点污染源监测8 | 南通新纳希新材料有限公司 | 水环境 | 有机化学原料制造 |  |  |  | 清水池 | 氨氮（NH3-N） | 2020-07-22 | 0.000787 |  |  |  | 0.115 |  |  | mg/L | 否 |  |  | 否
2020年如皋市重点污染源监测8 | 南通新纳希新材料有限公司 | 水环境 | 有机化学原料制造 |  | 污水综合排放标准(GB8978-1996) | （表4）第二类污染物最高允许排放浓度（1998年1月1日后建的单位）,其他排污单位,三级标准 | 清水池 | 化学需氧量 | 2020-07-22 | 0.000787 |  |  |  | 28 | 500 |  | mg/L | 否 |  |  | 是
2020年如皋市重点污染源监测8 | 江苏隆昌化工有限公司 | 水环境 | 有机化学原料制造 |  |  |  | 排放池 | 化学需氧量 | 2020-07-14 | 0 |  |  |  | 6.56 | 500 |  | mg/L | 否 |  |  | 否
2020年如皋市重点污染源监测8 | 江苏隆昌化工有限公司 | 水环境 | 有机化学原料制造 |  |  |  | 排放池 | 氨氮（NH3-N） | 2020-07-14 | 0 |  |  |  | 156 |  |  | mg/L | 否 |  |  | 否
2020年如皋市重点污染源监测8 | 如皋市永鸿染整有限公司 | 水环境 | 棉印染精加工 |  | 纺织染整工业水污染物排放标准(GB4287-2012) | （表2）新建企业水污染物排放浓度限值及单位产品基准排水量,企业废水总排放口,间接排放,非蜡染行业间接排放 | 处理后 | 总氮（以N计） | 2020-07-13 | 0.000743 |  |  |  | 22.8 | 30 |  | mg/L | 否 |  |  | 是
2020年如皋市重点污染源监测8 | 如皋市永鸿染整有限公司 | 水环境 | 棉印染精加工 |  | 纺织染整工业水污染物排放标准(GB4287-2012) | （表2）新建企业水污染物排放浓度限值及单位产品基准排水量,企业废水总排放口,间接排放,非蜡染行业间接排放 | 处理后 | 氨氮（NH3-N） | 2020-07-13 | 0.000743 |  |  |  | 0.545 | 20 |  | mg/L | 否 |  |  | 是
2020年如皋市重点污染源监测8 | 如皋市永鸿染整有限公司 | 水环境 | 棉印染精加工 |  | 纺织染整工业水污染物排放标准(GB4287-2012) | （表2）新建企业水污染物排放浓度限值及单位产品基准排水量,企业废水总排放口,间接排放,通用 | 处理后 | 总磷（以P计） | 2020-07-13 | 0.000743 |  |  |  | 0.323 | 1.5 |  | mg/L | 否 |  |  | 是
2020年如皋市重点污染源监测8 | 如皋市永鸿染整有限公司 | 水环境 | 棉印染精加工 |  | 纺织染整工业水污染物排放标准(GB4287-2012) | （表2）新建企业水污染物排放浓度限值及单位产品基准排水量,企业废水总排放口,间接排放,其他 | 处理后 | 化学需氧量 | 2020-07-13 | 0.000743 |  |  |  | 23 | 200 |  | mg/L | 否 |  |  | 是
2020年如皋市重点污染源监测8 | 如皋市恒昌印染有限公司 | 水环境 | 棉印染精加工 |  | 纺织染整工业水污染物排放标准(GB4287-2012) | （表2）新建企业水污染物排放浓度限值及单位产品基准排水量,企业废水总排放口,间接排放,通用 | 排放池 | 总磷（以P计） | 2020-08-15 | 0.006944 |  |  |  | 0.080 | 1.5 |  | mg/L | 否 |  |  | 是
2020年如皋市重点污染源监测8 | 如皋市恒昌印染有限公司 | 水环境 | 棉印染精加工 |  | 纺织染整工业水污染物排放标准(GB4287-2012) | （表2）新建企业水污染物排放浓度限值及单位产品基准排水量,企业废水总排放口,间接排放,非蜡染行业间接排放 | 排放池 | 氨氮（NH3-N） | 2020-08-15 | 0.006944 |  |  |  | 1.28 | 20 |  | mg/L | 否 |  |  | 是
2020年如皋市重点污染源监测8 | 如皋市恒昌印染有限公司 | 水环境 | 棉印染精加工 |  | 纺织染整工业水污染物排放标准(GB4287-2012) | （表2）新建企业水污染物排放浓度限值及单位产品基准排水量,企业废水总排放口,间接排放,非蜡染行业间接排放 | 排放池 | 总氮（以N计） | 2020-08-15 | 0.006944 |  |  |  | 3.77 | 30 |  | mg/L | 否 |  |  | 是
2020年如皋市重点污染源监测8 | 如皋市恒昌印染有限公司 | 水环境 | 棉印染精加工 |  | 纺织染整工业水污染物排放标准(GB4287-2012) | （表2）新建企业水污染物排放浓度限值及单位产品基准排水量,企业废水总排放口,间接排放,其他 | 排放池 | 化学需氧量 | 2020-08-15 | 0.006944 |  |  |  | 150 | 200 |  | mg/L | 否 |  |  | 是
2020年如皋市重点污染源监测8 | 江苏金元亚麻有限公司 | 水环境 | 麻纺织及染整精加工 |  | 麻纺工业水污染物排放标准(GB28938-2012) | （表1、表2）现有和新建企业水污染物排浓度放限值及单位产品基准排水量,企业废水总排放口,间接排放 | 处理后 | 氨氮（NH3-N） | 2020-08-10 | 0.02801 |  |  |  | 1.08 | 25 |  | mg/L | 否 |  |  | 是
2020年如皋市重点污染源监测8 | 江苏金元亚麻有限公司 | 水环境 | 麻纺织及染整精加工 |  | 麻纺工业水污染物排放标准(GB28938-2012) | （表1、表2）现有和新建企业水污染物排浓度放限值及单位产品基准排水量,企业废水总排放口,间接排放 | 处理后 | 化学需氧量 | 2020-08-10 | 0.02801 |  |  |  | 75 | 250 |  | mg/L | 否 |  |  | 是
2020年如皋市重点污染源监测8 | 如皋市波涛化工有限公司 | 水环境 | 有机化学原料制造 |  | 污水综合排放标准(GB8978-1996) | （表4）第二类污染物最高允许排放浓度（1998年1月1日后建的单位）,其他排污单位,三级标准 | 出水池 | 化学需氧量 | 2020-07-21 | 0.00103 |  |  |  | 122 | 500 |  | mg/L | 否 |  |  | 是
2020年如皋市重点污染源监测8 | 如皋市波涛化工有限公司 | 水环境 | 有机化学原料制造 |  |  |  | 出水池 | 氨氮（NH3-N） | 2020-07-21 | 0.00103 |  |  |  | 10.1 |  |  | mg/L | 否 |  |  | 否
2020年如皋市污染源监督性监测4 | 如皋市五山漂染有限责任公司 | 水环境 | 棉印染精加工 | 丁堡河 | 纺织染整工业水污染物排放标准(GB4287-2012)(GB4287-2012)(GB4287-2012)(GB4287-2012) | （表2）新建企业水污染物排放浓度限值及单位产品基准排水量,企业废水总排放口,直接排放,通用 | 处理后 | pH值 | 2020-05-26 | 0.00538 |  |  |  | 8.05 | 9 | 6 | 无量纲 | 否 |  |  | 是
2020年如皋市污染源监督性监测4 | 如皋市五山漂染有限责任公司 | 水环境 | 棉印染精加工 | 丁堡河 | 纺织染整工业水污染物排放标准(GB4287-2012)(GB4287-2012)(GB4287-2012)(GB4287-2012) | （表2）新建企业水污染物排放浓度限值及单位产品基准排水量,企业废水总排放口,直接排放,非蜡染行业直接排放 | 处理后 | 总氮（以N计） | 2020-05-26 | 0.00538 |  |  |  | 8.06 | 15 |  | mg/L | 否 |  |  | 是
2020年如皋市污染源监督性监测4 | 如皋市五山漂染有限责任公司 | 水环境 | 棉印染精加工 | 丁堡河 | 纺织染整工业水污染物排放标准(GB4287-2012)(GB4287-2012)(GB4287-2012)(GB4287-2012) | （表2）新建企业水污染物排放浓度限值及单位产品基准排水量,企业废水总排放口,直接排放,非蜡染行业直接排放 | 处理后 | 氨氮（NH3-N） | 2020-05-26 | 0.00538 |  |  |  | 0.342 | 10 |  | mg/L | 否 |  |  | 是
2020年如皋市污染源监督性监测4 | 如皋市五山漂染有限责任公司 | 水环境 | 棉印染精加工 | 丁堡河 | 纺织染整工业水污染物排放标准(GB4287-2012)(GB4287-2012)(GB4287-2012)(GB4287-2012) | （表2）新建企业水污染物排放浓度限值及单位产品基准排水量,企业废水总排放口,直接排放,通用 | 处理后 | 总磷（以P计） | 2020-05-26 | 0.00538 |  |  |  | 0.344 | 0.5 |  | mg/L | 否 |  |  | 是
2020年如皋市污染源监督性监测4 | 如皋市五山漂染有限责任公司 | 水环境 | 棉印染精加工 | 丁堡河 | 纺织染整工业水污染物排放标准(GB4287-2012)(GB4287-2012)(GB4287-2012)(GB4287-2012) | （表2）新建企业水污染物排放浓度限值及单位产品基准排水量,企业废水总排放口,直接排放,通用 | 处理后 | 化学需氧量 | 2020-05-26 | 0.00538 |  |  |  | 33 | 80 |  | mg/L | 否 |  |  | 是
2020年如皋市污染源监督性监测4 | 如皋市涤诺皂业有限公司 | 大气环境 | 肥皂及洗涤剂制造 |  |  |  | 循环水泵池 | 石油类 | 2020-05-27 | 0 |  |  |  | 2.16 | 5 |  | mg/L | 否 |  | 不在排，排污去向不明。 | 否
2020年如皋市污染源监督性监测4 | 如皋市涤诺皂业有限公司 | 大气环境 | 肥皂及洗涤剂制造 |  |  |  | 循环水泵池 | 化学需氧量 | 2020-05-27 | 0 |  |  |  | 1510 | 70 |  | mg/L | 否 |  | 不在排，排污去向不明。 | 否
2020年如皋市污染源监督性监测4 | 如皋市涤诺皂业有限公司 | 大气环境 | 肥皂及洗涤剂制造 |  |  |  | 循环水泵池 | 氨氮（NH3-N） | 2020-05-27 | 0 |  |  |  | 4.64 | 15 |  | mg/L | 否 |  | 不在排，排污去向不明。 | 否
2020年如皋市污染源监督性监测4 | 如皋市涤诺皂业有限公司 | 大气环境 | 肥皂及洗涤剂制造 |  |  |  | 循环水泵池 | 总磷（以P计） | 2020-05-27 | 0 |  |  |  | 0.684 | 0.5 |  | mg/L | 否 |  | 不在排，排污去向不明。 | 否
2020年如皋市污染源监督性监测4 | 如皋市涤诺皂业有限公司 | 大气环境 | 肥皂及洗涤剂制造 |  |  |  | 循环水泵池 | pH值 | 2020-05-27 | 0 |  |  |  | 6.82 | 9 |  | 无量纲 | 否 |  | 不在排，排污去向不明。 | 否
2020年如皋市污染源监督性监测4 | 如皋市涤诺皂业有限公司 | 大气环境 | 肥皂及洗涤剂制造 |  |  |  | 循环水泵池 | 动植物油 | 2020-05-27 | 0 |  |  |  | 14.7 | 20 |  | mg/L | 否 |  | 不在排，排污去向不明。 | 否
2020年如皋市污染源监督性监测4 | 如皋市高诚精制棉有限公司 | 水环境 | 农产品初加工活动 |  | 污水综合排放标准(GB8978-1996) | （表4）第二类污染物最高允许排放浓度（1998年1月1日后建的单位） / 一切排污单位 / 一级标准 | 处理后 | pH值 | 2020-05-21 | 0.00038 |  |  |  | 7.33 | 9 |  | 无量纲 | 否 |  |  | 是
2020年如皋市污染源监督性监测4 | 如皋市高诚精制棉有限公司 | 水环境 | 农产品初加工活动 |  | 污水综合排放标准(GB8978-1996) | （表4）第二类污染物最高允许排放浓度（1998年1月1日后建的单位） / 一切排污单位 / 三级标准 | 处理后 | 总磷（以P计） | 2020-05-21 | 0.00038 |  |  |  | 0.104 | 0.5 |  | mg/L | 否 |  |  | 是
2020年如皋市污染源监督性监测4 | 如皋市高诚精制棉有限公司 | 水环境 | 农产品初加工活动 |  | 污水综合排放标准(GB8978-1996) | （表4）第二类污染物最高允许排放浓度（1998年1月1日后建的单位） / 其他排污单位 / 一级标准 | 处理后 | 氨氮（NH3-N） | 2020-05-21 | 0.00038 |  |  |  | 6.17 | 15 |  | mg/L | 否 |  |  | 是
2020年如皋市污染源监督性监测4 | 如皋市高诚精制棉有限公司 | 水环境 | 农产品初加工活动 |  | 污水综合排放标准(GB8978-1996) | （表4）第二类污染物最高允许排放浓度（1998年1月1日后建的单位） / 一切排污单位 / 一级标准 | 处理后 | 三氯甲烷 | 2020-05-21 | 0.00038 |  |  |  | 0.0824 | 0.3 |  | mg/L | 否 |  |  | 是
2020年如皋市污染源监督性监测4 | 如皋市高诚精制棉有限公司 | 水环境 | 农产品初加工活动 |  | 污水综合排放标准(GB8978-1996) | （表4）第二类污染物最高允许排放浓度（1998年1月1日后建的单位） / 其他排污单位 / 一级标准 | 处理后 | 化学需氧量 | 2020-05-21 | 0.00038 |  |  |  | 89 | 100 |  | mg/L | 否 |  |  | 是
2020年如皋市污染源监督性监测4 | 南通市金双强染织有限公司 | 水环境 | 棉印染精加工 |  | 纺织染整工业水污染物排放标准(GB4287-2012) | （表2）新建企业水污染物排放浓度限值及单位产品基准排水量 / 企业废水总排放口 / 直接排放 / 通用 | 污水排放口 | pH值 | 2020-06-10 | 0.011016 |  |  |  | 7.10 | 9 |  | 无量纲 | 否 |  |  | 是
2020年如皋市污染源监督性监测4 | 南通市金双强染织有限公司 | 水环境 | 棉印染精加工 |  | 纺织染整工业水污染物排放标准(GB4287-2012) | （表2）新建企业水污染物排放浓度限值及单位产品基准排水量 / 企业废水总排放口 / 直接排放 / 通用 | 污水排放口 | 总磷（以P计） | 2020-06-10 | 0.011016 |  |  |  | 0.295 | 0.5 |  | mg/L | 否 |  |  | 是
2020年如皋市污染源监督性监测4 | 南通市金双强染织有限公司 | 水环境 | 棉印染精加工 |  | 纺织染整工业水污染物排放标准(GB4287-2012) | （表2）新建企业水污染物排放浓度限值及单位产品基准排水量 / 企业废水总排放口 / 直接排放 / 非蜡染行业直接排放 | 污水排放口 | 氨氮（NH3-N） | 2020-06-10 | 0.011016 |  |  |  | 0.816 | 10 |  | mg/L | 否 |  |  | 是
2020年如皋市污染源监督性监测4 | 南通市金双强染织有限公司 | 水环境 | 棉印染精加工 |  | 纺织染整工业水污染物排放标准(GB4287-2012) | （表2）新建企业水污染物排放浓度限值及单位产品基准排水量 / 企业废水总排放口 / 直接排放 / 通用 | 污水排放口 | 化学需氧量 | 2020-06-10 | 0.011016 |  |  |  | 7 | 80 |  | mg/L | 否 |  |  | 是
2020年如皋市污染源监督性监测4 | 江苏联众肠衣有限公司 | 水环境 | 肉制品及副产品加工 |  | 污水综合排放标准(GB8978-1996) | （表4）第二类污染物最高允许排放浓度（1998年1月1日后建的单位） / 一切排污单位 / 三级标准 | 废水排放口 | 总磷（以P计） | 2020-05-29 | 0.0202 |  |  |  | 9.26 |  |  | mg/L | 否 |  |  | 否
2020年如皋市污染源监督性监测4 | 江苏联众肠衣有限公司 | 水环境 | 肉制品及副产品加工 |  |  |  | 废水排放口 | 氯化物（以Cl-计） | 2020-05-29 | 0.0202 |  |  |  | 13400 |  |  |  | 否 |  |  | 否
2020年如皋市污染源监督性监测4 | 江苏联众肠衣有限公司 | 水环境 | 肉制品及副产品加工 |  |  |  | 废水排放口 | 总氮（以N计） | 2020-05-29 | 0.0202 |  |  |  | 68.8 |  |  | mg/L | 否 |  |  | 否
2020年如皋市污染源监督性监测4 | 江苏联众肠衣有限公司 | 水环境 | 肉制品及副产品加工 |  | 污水综合排放标准(GB8978-1996) | （表4）第二类污染物最高允许排放浓度（1998年1月1日后建的单位） / 一切排污单位 / 三级标准 | 废水排放口 | pH值 | 2020-05-29 | 0.0202 |  |  |  | 7.89 | 9 |  | 无量纲 | 否 |  |  | 是
2020年如皋市污染源监督性监测4 | 江苏联众肠衣有限公司 | 水环境 | 肉制品及副产品加工 |  | 污水综合排放标准(GB8978-1996) | （表4）第二类污染物最高允许排放浓度（1998年1月1日后建的单位） / 其他排污单位 / 三级标准 | 废水排放口 | 化学需氧量 | 2020-05-29 | 0.0202 |  |  |  | 210 | 500 |  | mg/L | 否 |  |  | 是
2020年如皋市污染源监督性监测4 | 江苏联众肠衣有限公司 | 水环境 | 肉制品及副产品加工 |  |  |  | 废水排放口 | 氨氮（NH3-N） | 2020-05-29 | 0.0202 |  |  |  | 0.518 |  |  | mg/L | 否 |  |  | 否
2020年如皋市污染源监督性监测4 | 西东纺织科技如皋有限公司 | 水环境 | 化纤织物染整精加工 | 丁堡河 | 纺织染整工业水污染物排放标准(GB4287-2012) | （表2）新建企业水污染物排放浓度限值及单位产品基准排水量 / 企业废水总排放口 / 直接排放 / 通用 | 处理后 | 总磷（以P计） | 2020-06-11 | 0.007568 |  |  |  | 0.072 | 0.5 |  | mg/L | 否 |  |  | 是
2020年如皋市污染源监督性监测4 | 西东纺织科技如皋有限公司 | 水环境 | 化纤织物染整精加工 | 丁堡河 | 纺织染整工业水污染物排放标准(GB-4287-2012) | 新建企业－－自2013年1月1日起 / 一般印染行业（除蜡染行业外） / 直接排放 | 处理后 | 氨氮（NH3-N） | 2020-06-11 | 0.007568 |  |  |  | 0.376 | 10 |  | mg/L | 否 |  |  | 是
2020年如皋市污染源监督性监测4 | 西东纺织科技如皋有限公司 | 水环境 | 化纤织物染整精加工 | 丁堡河 | 纺织染整工业水污染物排放标准(GB-4287-2012) | 新建企业－－自2013年1月1日起 / 一般印染行业（除蜡染行业外） / 直接排放 | 处理后 | 化学需氧量 | 2020-06-11 | 0.007568 |  |  |  | 43 | 80 |  | mg/L | 否 |  |  | 是
2020年如皋市污染源监督性监测4 | 西东纺织科技如皋有限公司 | 水环境 | 化纤织物染整精加工 | 丁堡河 | 纺织染整工业水污染物排放标准(GB4287-2012) | （表2）新建企业水污染物排放浓度限值及单位产品基准排水量 / 企业废水总排放口 / 直接排放 / 通用 | 处理后 | pH值 | 2020-06-11 | 0.007568 |  |  |  | 8.31 | 9 |  | 无量纲 | 否 |  |  | 是
2020年如皋市污染源监督性监测4 | 西东纺织科技如皋有限公司 | 水环境 | 化纤织物染整精加工 | 丁堡河 | 纺织染整工业水污染物排放标准(GB4287-2012) | （表2）新建企业水污染物排放浓度限值及单位产品基准排水量 / 企业废水总排放口 / 直接排放 / 非蜡染行业直接排放 | 处理后 | 总氮（以N计） | 2020-06-11 | 0.007568 |  |  |  | 2.98 | 15 |  | mg/L | 否 |  |  | 是
2020年如皋市污染源监督性监测4 | 如皋市同源污水处理有限公司 | 水环境,大气环境 | 污水处理及其再生利用 | 如泰运河 | 城镇污水处理厂污染物排放标准[国标](GB18918-2002) | （表1）基本控制项目最高允许排放浓度（日均值）,一级标准（水温＞12℃或≤12℃）,A标准,通用 | 处理后 | 化学需氧量 | 2020-05-13 | 0.59539 | 22.2 |  |  | 47 | 50 |  | mg/L | 否 |  |  | 是
2020年如皋市污染源监督性监测4 | 如皋市同源污水处理有限公司 | 水环境,大气环境 | 污水处理及其再生利用 | 如泰运河 | 城镇污水处理厂污染物排放标准[国标](GB18918-2002) | （表1）基本控制项目最高允许排放浓度（日均值）,一级标准（水温＞12℃或≤12℃）,A标准,通用 | 处理后 | pH值 | 2020-05-13 | 0.59539 | 22.2 |  |  | 7.03 | 9 | 6 | 无量纲 | 否 |  |  | 是
2020年如皋市污染源监督性监测4 | 如皋市同源污水处理有限公司 | 水环境,大气环境 | 污水处理及其再生利用 | 如泰运河 | 城镇污水处理厂污染物排放标准[国标](GB18918-2002) | （表1）基本控制项目最高允许排放浓度（日均值）,一级标准（水温＞12℃或≤12℃）,A标准,通用 | 处理后 | 氨氮（NH3-N） | 2020-05-13 | 0.59539 | 22.2 |  |  | 0.259 | 5;8 |  | mg/L | 否 |  |  | 是
2020年如皋市污染源监督性监测4 | 如皋市同源污水处理有限公司 | 水环境,大气环境 | 污水处理及其再生利用 | 如泰运河 | 城镇污水处理厂污染物排放标准[国标](GB18918-2002) | （表1）基本控制项目最高允许排放浓度（日均值）,一级标准（水温＞12℃或≤12℃）,A标准,通用 | 处理后 | 总氮（以N计） | 2020-05-13 | 0.59539 | 22.2 |  |  | 13.3 | 15 |  | mg/L | 否 |  |  | 是
2020年如皋市污染源监督性监测4 | 如皋市同源污水处理有限公司 | 水环境,大气环境 | 污水处理及其再生利用 | 如泰运河 | 城镇污水处理厂污染物排放标准[国标](GB18918-2002) | （表1）基本控制项目最高允许排放浓度（日均值）,一级标准（水温＞12℃或≤12℃）,A标准,2006年1月1日后建设 | 处理后 | 总磷（以P计） | 2020-05-13 | 0.59539 | 22.2 |  |  | 0.109 | 0.5 |  | mg/L | 否 |  |  | 是
2020年如皋市污染源监督性监测4 | 双钱集团（江苏）轮胎有限公司 | 大气环境 | 轮胎制造 | 如泰运河 | 橡胶制品工业污染物排放标准(GB 27632-2011) | 间接排放-乳胶制品企业 | 总排口 | pH值 | 2020-05-14 | 0.02753 |  |  |  | 7.19 | 9 | 6 | 无量纲 | 否 |  |  | 是
2020年如皋市污染源监督性监测4 | 双钱集团（江苏）轮胎有限公司 | 大气环境 | 轮胎制造 | 如泰运河 | 橡胶制品工业污染物排放标准(GB 27632-2011) | 间接排放-乳胶制品企业 | 总排口 | 氨氮（NH3-N） | 2020-05-14 | 0.02753 |  |  |  | 5.34 | 30 |  | mg/L | 否 |  |  | 是
2020年如皋市污染源监督性监测4 | 双钱集团（江苏）轮胎有限公司 | 大气环境 | 轮胎制造 | 如泰运河 | 橡胶制品工业污染物排放标准(GB 27632-2011) | 间接排放-乳胶制品企业 | 总排口 | 总磷（以P计） | 2020-05-14 | 0.02753 |  |  |  | 0.388 | 1.0 |  | mg/L | 否 |  |  | 是
2020年如皋市污染源监督性监测4 | 双钱集团（江苏）轮胎有限公司 | 大气环境 | 轮胎制造 | 如泰运河 | 橡胶制品工业污染物排放标准(GB 27632-2011) | 间接排放-乳胶制品企业 | 总排口 | 总氮（以N计） | 2020-05-14 | 0.02753 |  |  |  | 13.6 | 40 |  | mg/L | 否 |  |  | 是
2020年如皋市污染源监督性监测4 | 双钱集团（江苏）轮胎有限公司 | 大气环境 | 轮胎制造 | 如泰运河 | 橡胶制品工业污染物排放标准(GB 27632-2011) | 间接排放-乳胶制品企业 | 总排口 | 化学需氧量 | 2020-05-14 | 0.02753 |  |  |  | 48 | 300 |  | mg/L | 否 |  |  | 是
2020年如皋市污染源监督性监测4 | 南通恒强织造有限公司 | 水环境 | 棉印染精加工 |  | 纺织染整工业水污染物排放标准(GB4287-2012)(GB4287-2012)(GB4287-2012)(GB4287-2012) | 通用 | 处理后 | 化学需氧量 | 2020-05-12 | 0.01271 |  |  |  | 42 | 80 |  | mg/L | 否 |  |  | 是
2020年如皋市污染源监督性监测4 | 南通恒强织造有限公司 | 水环境 | 棉印染精加工 |  | 纺织染整工业水污染物排放标准(GB4287-2012)(GB4287-2012)(GB4287-2012)(GB4287-2012) | 通用 | 处理后 | 总磷（以P计） | 2020-05-12 | 0.01271 |  |  |  | 0.741 | 0.5 |  | mg/L | 是 | 0.48 |  | 是
2020年如皋市污染源监督性监测4 | 南通恒强织造有限公司 | 水环境 | 棉印染精加工 |  | 纺织染整工业水污染物排放标准(GB4287-2012)(GB4287-2012)(GB4287-2012)(GB4287-2012) | 非蜡染行业直接排放 | 处理后 | 氨氮（NH3-N） | 2020-05-12 | 0.01271 |  |  |  | 0.656 | 10 |  | mg/L | 否 |  |  | 是
2020年如皋市污染源监督性监测4 | 南通恒强织造有限公司 | 水环境 | 棉印染精加工 |  | 纺织染整工业水污染物排放标准(GB4287-2012)(GB4287-2012)(GB4287-2012)(GB4287-2012) | 非蜡染行业直接排放 | 处理后 | 总氮（以N计） | 2020-05-12 | 0.01271 |  |  |  | 2.64 | 15 |  | mg/L | 否 |  |  | 是
2020年如皋市污染源监督性监测4 | 南通恒强织造有限公司 | 水环境 | 棉印染精加工 |  | 纺织染整工业水污染物排放标准(GB4287-2012)(GB4287-2012)(GB4287-2012)(GB4287-2012) | 通用 | 处理后 | pH值 | 2020-05-12 | 0.01271 |  |  |  | 7.28 | 9 | 6 | 无量纲 | 否 |  |  | 是
2020年如皋市污染源监督性监测4 | 南通恒强织造有限公司 | 水环境 | 棉印染精加工 |  | 纺织染整工业水污染物排放标准(GB4287-2012)(GB4287-2012)(GB4287-2012)(GB4287-2012) | 通用 | 处理后 | 苯胺类 | 2020-05-12 | 0.01271 |  |  |  | 0.089 | 1.0 |  | mg/L | 否 |  |  | 是
2020年如皋市污染源监督性监测4 | 如皋市九华镇污水处理厂 | 水环境 | 污水处理及其再生利用 |  | 城镇污水处理厂污染物排放标准(GB 18918-2002) | 一级A 标准 | 处理后 | 化学需氧量 | 2020-05-14 | 0.03384 | 21 |  |  | 26 | 50 |  | mg/L | 否 |  |  | 是
2020年如皋市污染源监督性监测4 | 如皋市九华镇污水处理厂 | 水环境 | 污水处理及其再生利用 |  | 城镇污水处理厂污染物排放标准(GB 18918-2002) | 一级A 标准 | 处理后 | 总氮（以N计） | 2020-05-14 | 0.03384 | 21 |  |  | 14.6 | 15 |  | mg/L | 否 |  |  | 是
2020年如皋市污染源监督性监测4 | 如皋市九华镇污水处理厂 | 水环境 | 污水处理及其再生利用 |  | 城镇污水处理厂污染物排放标准(GB 18918-2002) | 一级A 标准 | 处理后 | pH值 | 2020-05-14 | 0.03384 | 21 |  |  | 7.79 | 9 | 6 | 无量纲 | 否 |  |  | 是
2020年如皋市污染源监督性监测4 | 如皋市九华镇污水处理厂 | 水环境 | 污水处理及其再生利用 |  | 城镇污水处理厂污染物排放标准(GB 18918-2002) | 一级A 标准 | 处理后 | 总磷（以P计） | 2020-05-14 | 0.03384 | 21 |  |  | 0.486 | .5 |  | mg/L | 否 |  |  | 是
2020年如皋市污染源监督性监测4 | 如皋市九华镇污水处理厂 | 水环境 | 污水处理及其再生利用 |  | 城镇污水处理厂污染物排放标准(GB 18918-2002) | 一级A 标准 | 处理后 | 氨氮（NH3-N） | 2020-05-14 | 0.03384 | 21 |  |  | 0.293 | 5 |  | mg/L | 否 |  |  | 是
2020年如皋市污染源监督性监测4 | 德源（中国）高科有限公司 | 水环境 | 专项化学用品制造 |  |  |  | 排放池在线监控取样口 | 化学需氧量 | 2020-05-12 | 0 |  |  |  | 25 | 500 |  | mg/L | 否 |  | 采样时废水未排 | 否
2020年如皋市污染源监督性监测4 | 德源（中国）高科有限公司 | 水环境 | 专项化学用品制造 |  |  |  | 排放池在线监控取样口 | 氨氮（NH3-N） | 2020-05-12 | 0 |  |  |  | 1.11 |  |  | mg/L | 否 |  | 采样时废水未排 | 否
2020年如皋市污染源监督性监测4 | 德源（中国）高科有限公司 | 水环境 | 专项化学用品制造 |  |  |  | 排放池在线监控取样口 | 总磷（以P计） | 2020-05-12 | 0 |  |  |  | 0.180 |  |  | mg/L | 否 |  | 采样时废水未排 | 否
2020年如皋市污染源监督性监测4 | 德源（中国）高科有限公司 | 水环境 | 专项化学用品制造 |  |  |  | 排放池在线监控取样口 | pH值 | 2020-05-12 | 0 |  |  |  | 7.73 | 9 |  | 无量纲 | 否 |  | 采样时废水未排 | 否
2020年如皋市污染源监督性监测4 | 如皋市华伦漂染有限公司 | 水环境 | 化纤织物染整精加工 |  | 纺织染整工业水污染物排放标准(GB4287-2012)(GB4287-2012)(GB4287-2012)(GB4287-2012) | 非蜡染行业间接排放 | 总排口 | 总氮（以N计） | 2020-04-16 | 0.006211 |  |  |  | 4.00 | 30 |  | mg/L | 否 |  |  | 是
2020年如皋市污染源监督性监测4 | 如皋市华伦漂染有限公司 | 水环境 | 化纤织物染整精加工 |  | 纺织染整工业水污染物排放标准(GB4287-2012)(GB4287-2012)(GB4287-2012)(GB4287-2012) | 非蜡染行业间接排放 | 总排口 | 氨氮（NH3-N） | 2020-04-16 | 0.006211 |  |  |  | 0.378 | 20 |  | mg/L | 否 |  |  | 是
2020年如皋市污染源监督性监测4 | 如皋市华伦漂染有限公司 | 水环境 | 化纤织物染整精加工 |  | 纺织染整工业水污染物排放标准(GB4287-2012)(GB4287-2012)(GB4287-2012)(GB4287-2012) | 通用 | 总排口 | 总磷（以P计） | 2020-04-16 | 0.006211 |  |  |  | 0.543 | 1.5 |  | mg/L | 否 |  |  | 是
2020年如皋市污染源监督性监测4 | 如皋市华伦漂染有限公司 | 水环境 | 化纤织物染整精加工 |  | 纺织染整工业水污染物排放标准(GB4287-2012)(GB4287-2012)(GB4287-2012)(GB4287-2012) | 通用 | 总排口 | 化学需氧量 | 2020-04-16 | 0.006211 |  |  |  | 37 | 200 |  | mg/L | 否 |  |  | 是
2020年如皋市污染源监督性监测4 | 如皋市丁堰污水处理有限公司 | 水环境 | 污水处理及其再生利用 | 丁堡河 | 城镇污水处理厂污染物排放标准[国标](GB18918-2002) | （表1）基本控制项目最高允许排放浓度（日均值）,一级标准（水温＞12℃或≤12℃）,A标准,通用 | 处理后 | 总氮（以N计） | 2020-06-11 | 0.02249 | 26 |  |  | 10.2 | 15 |  | mg/L | 否 |  |  | 是
2020年如皋市污染源监督性监测4 | 如皋市丁堰污水处理有限公司 | 水环境 | 污水处理及其再生利用 | 丁堡河 | 城镇污水处理厂污染物排放标准[国标](GB18918-2002) | （表1）基本控制项目最高允许排放浓度（日均值）,一级标准（水温＞12℃或≤12℃）,A标准,通用 | 处理后 | 氨氮（NH3-N） | 2020-06-11 | 0.02249 | 26 |  |  | 0.026 | 5;8 |  | mg/L | 否 |  |  | 是
2020年如皋市污染源监督性监测4 | 如皋市丁堰污水处理有限公司 | 水环境 | 污水处理及其再生利用 | 丁堡河 | 城镇污水处理厂污染物排放标准[国标](GB18918-2002) | （表1）基本控制项目最高允许排放浓度（日均值）,一级标准（水温＞12℃或≤12℃）,A标准,2006年1月1日后建设 | 处理后 | 总磷（以P计） | 2020-06-11 | 0.02249 | 26 |  |  | 0.174 | 0.5 |  | mg/L | 否 |  |  | 是
2020年如皋市污染源监督性监测4 | 如皋市丁堰污水处理有限公司 | 水环境 | 污水处理及其再生利用 | 丁堡河 | 城镇污水处理厂污染物排放标准[国标](GB18918-2002) | （表1）基本控制项目最高允许排放浓度（日均值）,一级标准（水温＞12℃或≤12℃）,A标准,通用 | 处理后 | pH值 | 2020-06-11 | 0.02249 | 26 |  |  | 8.12 | 9 | 6 | 无量纲 | 否 |  |  | 是
2020年如皋市污染源监督性监测4 | 如皋市丁堰污水处理有限公司 | 水环境 | 污水处理及其再生利用 | 丁堡河 | 城镇污水处理厂污染物排放标准[国标](GB18918-2002) | （表1）基本控制项目最高允许排放浓度（日均值）,一级标准（水温＞12℃或≤12℃）,A标准,通用 | 处理后 | 化学需氧量 | 2020-06-11 | 0.02249 | 26 |  |  | 14 | 50 |  | mg/L | 否 |  |  | 是
2020年如皋市污染源监督性监测4 | 南通皋鑫电子股份有限公司 | 水环境 | 其他电子元件制造 |  | 污水综合排放标准(GB8978-1996) | （表4）第二类污染物最高允许排放浓度（1998年1月1日后建的单位） / 其他排污单位 / 三级标准 | 设施排口 | 氟化物 | 2020-05-09 | 0.00393 |  |  |  | 1.23 | 20 |  | mg/L | 否 |  |  | 是
2020年如皋市污染源监督性监测4 | 南通皋鑫电子股份有限公司 | 水环境 | 其他电子元件制造 |  | 污水综合排放标准(GB8978-1996) | （表4）第二类污染物最高允许排放浓度（1998年1月1日后建的单位） / 其他排污单位 / 三级标准 | 设施排口 | 化学需氧量 | 2020-05-09 | 0.00393 |  |  |  | 13 | 500 |  | mg/L | 否 |  |  | 是
2020年如皋市污染源监督性监测4 | 南通皋鑫电子股份有限公司 | 水环境 | 其他电子元件制造 |  |  |  | 设施排口 | 总磷（以P计） | 2020-05-09 | 0.00393 |  |  |  | 0.207 |  |  | mg/L | 否 |  |  | 否
2020年如皋市污染源监督性监测4 | 南通皋鑫电子股份有限公司 | 水环境 | 其他电子元件制造 |  |  |  | 设施排口 | 氨氮（NH3-N） | 2020-05-09 | 0.00393 |  |  |  | 0.452 |  |  | mg/L | 否 |  |  | 否
2020年如皋市污染源监督性监测4 | 南通皋鑫电子股份有限公司 | 水环境 | 其他电子元件制造 |  | 污水综合排放标准(GB8978-1996) | （表4）第二类污染物最高允许排放浓度（1998年1月1日后建的单位） / 一切排污单位 / 三级标准 | 设施排口 | pH值 | 2020-05-09 | 0.00393 |  |  |  | 8.02 | 9 |  | 无量纲 | 否 |  |  | 是
2020年如皋市污染源监督性监测4 | 江苏震宇化工有限公司 | 水环境 | 无机酸制造 |  |  |  | 尾气塔取样口 | pH值 | 2020-01-15 | 0 |  |  |  | 6.78 | 9 |  | 无量纲 | 否 |  |  | 否
2020年如皋市污染源监督性监测4 | 南通亚点毛巾染织有限公司 | 水环境 | 棉印染精加工 |  | 纺织染整工业水污染物排放标准(GB4287-2012) | （表2）新建企业水污染物排放浓度限值及单位产品基准排水量 / 企业废水总排放口 / 直接排放 / 非蜡染行业直接排放 | 处理后 | 氨氮（NH3-N） | 2020-01-10 | 0.005968 |  |  |  | 2.18 | 10 |  | mg/L | 否 |  |  | 是
2020年如皋市污染源监督性监测4 | 南通亚点毛巾染织有限公司 | 水环境 | 棉印染精加工 |  | 纺织染整工业水污染物排放标准(GB4287-2012) | （表2）新建企业水污染物排放浓度限值及单位产品基准排水量 / 企业废水总排放口 / 直接排放 / 通用 | 处理后 | 总磷（以P计） | 2020-01-10 | 0.005968 |  |  |  | 0.079 | 0.5 |  | mg/L | 否 |  |  | 是
2020年如皋市污染源监督性监测4 | 南通亚点毛巾染织有限公司 | 水环境 | 棉印染精加工 |  | 纺织染整工业水污染物排放标准(GB4287-2012) | （表2）新建企业水污染物排放浓度限值及单位产品基准排水量 / 企业废水总排放口 / 直接排放 / 通用 | 处理后 | pH值 | 2020-01-10 | 0.005968 |  |  |  | 8.00 | 9 |  | 无量纲 | 否 |  |  | 是
2020年如皋市污染源监督性监测4 | 南通亚点毛巾染织有限公司 | 水环境 | 棉印染精加工 |  | 纺织染整工业水污染物排放标准(GB4287-2012) | （表2）新建企业水污染物排放浓度限值及单位产品基准排水量 / 企业废水总排放口 / 直接排放 / 通用 | 处理后 | 化学需氧量 | 2020-01-10 | 0.005968 |  |  |  | 26 | 80 |  | mg/L | 否 |  |  | 是
2020年如皋市污染源监督性监测4 | 南通亚点毛巾染织有限公司 | 水环境 | 棉印染精加工 |  | 纺织染整工业水污染物排放标准(GB4287-2012) | （表2）新建企业水污染物排放浓度限值及单位产品基准排水量 / 企业废水总排放口 / 直接排放 / 非蜡染行业直接排放 | 处理后 | 总氮（以N计） | 2020-01-10 | 0.005968 |  |  |  | 6.44 | 15 |  | mg/L | 否 |  |  | 是
2020年如皋市污染源监督性监测4 | 如皋市恒发水处理有限公司 | 水环境 | 污水处理及其再生利用 |  | 城镇污水处理厂污染物排放标准[国标](GB18918-2002) | （表1）基本控制项目最高允许排放浓度（日均值） / 一级标准（水温＞12℃或≤12℃） / A标准 / 通用 | 处理后 | 总氮（以N计） | 2020-05-18 | 1611.7 | 26.8 |  |  | 14.3 | 15 |  | mg/L | 否 |  |  | 是
2020年如皋市污染源监督性监测4 | 如皋市恒发水处理有限公司 | 水环境 | 污水处理及其再生利用 |  | 城镇污水处理厂污染物排放标准[国标](GB18918-2002) | （表1）基本控制项目最高允许排放浓度（日均值） / 一级标准（水温＞12℃或≤12℃） / A标准 / 通用 | 处理后 | 化学需氧量 | 2020-05-18 | 1611.7 | 26.8 |  |  | 39 | 50 |  | mg/L | 否 |  |  | 是
2020年如皋市污染源监督性监测4 | 如皋市恒发水处理有限公司 | 水环境 | 污水处理及其再生利用 |  | 城镇污水处理厂污染物排放标准[国标](GB18918-2002) | （表1）基本控制项目最高允许排放浓度（日均值） / 二级标准（水温＞12℃或≤12℃） / 通用 | 处理后 | pH值 | 2020-05-18 | 1611.7 | 26.8 |  |  | 7.78 | 9 |  | 无量纲 | 否 |  |  | 是
2020年如皋市污染源监督性监测4 | 如皋市恒发水处理有限公司 | 水环境 | 污水处理及其再生利用 |  | 城镇污水处理厂污染物排放标准[国标](GB18918-2002) | A标准 | 处理后 | 氨氮（NH3-N） | 2020-05-18 | 1611.7 | 26.8 |  |  | 0.378 | 8 |  | mg/L | 否 |  |  | 是
2020年如皋市污染源监督性监测4 | 如皋市恒发水处理有限公司 | 水环境 | 污水处理及其再生利用 |  | 城镇污水处理厂污染物排放标准[国标](GB18918-2002) | （表1）基本控制项目最高允许排放浓度（日均值） / 一级标准（水温＞12℃或≤12℃） / A标准 / 2006年1月1日后建设 | 处理后 | 总磷（以P计） | 2020-05-18 | 1611.7 | 26.8 |  |  | 0.279 | 0.5 |  | mg/L | 否 |  |  | 是
2020年如皋市污染源监督性监测4 | 如皋富港水处理有限公司 | 水环境 | 污水处理及其再生利用 |  | 城镇污水处理厂污染物排放标准[国标](GB18918-2002) | （表1）基本控制项目最高允许排放浓度（日均值） / 一级标准（水温＞12℃或≤12℃） / A标准 / 2006年1月1日后建设 | 处理后 | 总磷（以P计） | 2020-05-20 | 0.444 | 22.6 |  |  | 0.084 | 0.5 |  | mg/L | 否 |  |  | 是
2020年如皋市污染源监督性监测4 | 如皋富港水处理有限公司 | 水环境 | 污水处理及其再生利用 |  | 城镇污水处理厂污染物排放标准[国标](GB18918-2002) | （表1）基本控制项目最高允许排放浓度（日均值） / 一级标准（水温＞12℃或≤12℃） / A标准 / 通用 | 处理后 | pH值 | 2020-05-20 | 0.444 | 22.6 |  |  | 7.34 | 9 |  | 无量纲 | 否 |  |  | 是
2020年如皋市污染源监督性监测4 | 如皋富港水处理有限公司 | 水环境 | 污水处理及其再生利用 |  | 城镇污水处理厂污染物排放标准[国标](GB18918-2002) | （表1）基本控制项目最高允许排放浓度（日均值） / 一级标准（水温＞12℃或≤12℃） / A标准 / 通用 | 处理后 | 总氮（以N计） | 2020-05-20 | 0.444 | 22.6 |  |  | 12.8 | 15 |  | mg/L | 否 |  |  | 是
2020年如皋市污染源监督性监测4 | 如皋富港水处理有限公司 | 水环境 | 污水处理及其再生利用 |  | 城镇污水处理厂污染物排放标准[国标](GB18918-2002) | （表1）基本控制项目最高允许排放浓度（日均值） / 一级标准（水温＞12℃或≤12℃） / A标准 / 通用 | 处理后 | 氨氮（NH3-N） | 2020-05-20 | 0.444 | 22.6 |  |  | 0.397 | 5;8 |  | mg/L | 否 |  |  | 是
2020年如皋市污染源监督性监测4 | 如皋富港水处理有限公司 | 水环境 | 污水处理及其再生利用 |  | 城镇污水处理厂污染物排放标准[国标](GB18918-2002) | （表1）基本控制项目最高允许排放浓度（日均值） / 一级标准（水温＞12℃或≤12℃） / A标准 / 通用 | 处理后 | 化学需氧量 | 2020-05-20 | 0.444 | 22.6 |  |  | 18 | 50 |  | mg/L | 否 |  |  | 是
2020年如皋市污染源监督性监测4 | 南通新纳希新材料有限公司 | 水环境 | 有机化学原料制造 |  |  |  | 清水池 | 化学需氧量 | 2020-01-10 | 0 |  |  |  | 17 | 500 |  | mg/L | 否 |  |  | 否
2020年如皋市污染源监督性监测4 | 南通新纳希新材料有限公司 | 水环境 | 有机化学原料制造 |  |  |  | 清水池 | pH值 | 2020-01-10 | 0 |  |  |  | 6.69 | 9 |  | 无量纲 | 否 |  |  | 否
2020年如皋市污染源监督性监测4 | 南通新纳希新材料有限公司 | 水环境 | 有机化学原料制造 |  |  |  | 清水池 | 总磷（以P计） | 2020-01-10 | 0 |  |  |  | 0.034 |  |  | mg/L | 否 |  |  | 否
2020年如皋市污染源监督性监测4 | 南通新纳希新材料有限公司 | 水环境 | 有机化学原料制造 |  |  |  | 清水池 | 氨氮（NH3-N） | 2020-01-10 | 0 |  |  |  | 0.236 |  |  | mg/L | 否 |  |  | 否
2020年如皋市污染源监督性监测4 | 江苏泰仓农化有限公司 | 水环境 | 化学农药制造 |  |  |  | 外排池 | pH值 | 2020-01-10 | 0 |  |  |  | 7.75 | 9 | 6 | 无量纲 | 否 |  |  | 否
2020年如皋市污染源监督性监测4 | 江苏泰仓农化有限公司 | 水环境 | 化学农药制造 |  |  |  | 外排池 | 氨氮（NH3-N） | 2020-01-10 | 0 |  |  |  | 3.22 |  |  | mg/L | 否 |  |  | 否
2020年如皋市污染源监督性监测4 | 江苏泰仓农化有限公司 | 水环境 | 化学农药制造 |  |  |  | 外排池 | 总磷（以P计） | 2020-01-10 | 0 |  |  |  | 0.784 |  |  | mg/L | 否 |  |  | 否
2020年如皋市污染源监督性监测4 | 江苏泰仓农化有限公司 | 水环境 | 化学农药制造 |  |  |  | 外排池 | 化学需氧量 | 2020-01-10 | 0 |  |  |  | 67 | 500 |  | mg/L | 否 |  |  | 否
2020年如皋市重点污染源监测9 | 南通百川新材料有限公司 | 水环境 | 有机化学原料制造 | 长江 |  |  | 总排口 | 氨氮（NH3-N） | 2020-07-21 | 0.00563 |  |  |  | 1.51 | 45 |  | mg/L | 否 |  |  | 否
2020年如皋市重点污染源监测9 | 南通百川新材料有限公司 | 水环境 | 有机化学原料制造 | 长江 | 污水综合排放标准(GB8978-1996) | （表4）第二类污染物最高允许排放浓度（1998年1月1日后建的单位）,其他排污单位,三级标准 | 总排口(S27) | 化学需氧量 | 2020-07-21 | 0.00563 |  |  |  | 53 | 500 |  | mg/L | 否 |  |  | 是
2020年如皋市重点污染源监测9 | 江苏海纶染整有限公司 | 水环境 | 化纤织物染整精加工 |  | 纺织染整工业水污染物排放标准(GB4287-2012) | （表2）新建企业水污染物排放浓度限值及单位产品基准排水量,企业废水总排放口,间接排放,其他 | 总排口(1) | 化学需氧量 | 2020-07-16 | 0.0099 |  |  |  | 68 | 200 |  | mg/L | 否 |  |  | 是
2020年如皋市重点污染源监测9 | 江苏海纶染整有限公司 | 水环境 | 化纤织物染整精加工 |  | 纺织染整工业水污染物排放标准(GB4287-2012) | （表2）新建企业水污染物排放浓度限值及单位产品基准排水量,企业废水总排放口,间接排放,非蜡染行业间接排放 | 总排口(1) | 氨氮（NH3-N） | 2020-07-16 | 0.0099 |  |  |  | 1.74 | 20 |  | mg/L | 否 |  |  | 是
2020年如皋市重点污染源监测9 | 如皋市泰尔特染整有限公司 | 水环境 | 棉纺织及印染精加工 |  | 纺织染整工业水污染物排放标准(GB4287-2012) | （表2）新建企业水污染物排放浓度限值及单位产品基准排水量,企业废水总排放口,直接排放,通用 | 处理后 | 化学需氧量 | 2020-08-25 | 0.006977 |  |  |  | 83 | 80 |  | mg/L | 是 | 0.04 |  | 是
2020年如皋市重点污染源监测9 | 如皋市泰尔特染整有限公司 | 水环境 | 棉纺织及印染精加工 |  | 纺织染整工业水污染物排放标准(GB4287-2012) | （表2）新建企业水污染物排放浓度限值及单位产品基准排水量,企业废水总排放口,直接排放,非蜡染行业直接排放 | 处理后 | 氨氮（NH3-N） | 2020-08-25 | 0.006977 |  |  |  | 0.502 | 10 |  | mg/L | 否 |  |  | 是
2020年如皋市重点污染源监测9 | 如皋市泰尔特染整有限公司 | 水环境 | 棉纺织及印染精加工 |  | 纺织染整工业水污染物排放标准(GB4287-2012) | （表2）新建企业水污染物排放浓度限值及单位产品基准排水量,企业废水总排放口,直接排放,非蜡染行业直接排放 | 处理后 | 总氮（以N计） | 2020-08-25 | 0.006977 |  |  |  | 18.6 | 15 |  | mg/L | 是 | 0.24 |  | 是
2020年如皋市重点污染源监测9 | 如皋市泰尔特染整有限公司 | 水环境 | 棉纺织及印染精加工 |  | 纺织染整工业水污染物排放标准(GB4287-2012) | （表2）新建企业水污染物排放浓度限值及单位产品基准排水量,企业废水总排放口,直接排放,通用 | 处理后 | 总磷（以P计） | 2020-08-25 | 0.006977 |  |  |  | 0.159 | 0.5 |  | mg/L | 否 |  |  | 是
2020年如皋市重点污染源监测9 | 南通新敦煌染业有限公司 | 水环境 | 棉印染精加工 |  |  |  | 沉淀池(1) | 化学需氧量 | 2020-08-24 | 0.01123 |  |  |  | 68 | 200 |  | mg/L | 否 |  | 现场采样时，不在生产，省交叉检查组要求开泵排水采样。对监测结果不作评价。 | 否
2020年如皋市重点污染源监测9 | 南通新敦煌染业有限公司 | 水环境 | 棉印染精加工 |  |  |  | 沉淀池(1) | 氨氮（NH3-N） | 2020-08-24 | 0.01123 |  |  |  | 0.590 | 20 |  | mg/L | 否 |  | 现场采样时，不在生产，省交叉检查组要求开泵排水采样。对监测结果不作评价。 | 否
2020年如皋市重点污染源监测9 | 南通新敦煌染业有限公司 | 水环境 | 棉印染精加工 |  |  |  | 沉淀池(1) | 总氮（以N计） | 2020-08-24 | 0.01123 |  |  |  | 4.70 | 30 |  | mg/L | 否 |  | 现场采样时，不在生产，省交叉检查组要求开泵排水采样。对监测结果不作评价。 | 否
2020年如皋市重点污染源监测9 | 南通新敦煌染业有限公司 | 水环境 | 棉印染精加工 |  |  |  | 沉淀池(1) | 总磷（以P计） | 2020-08-24 | 0.01123 |  |  |  | 1.78 | 1.5 |  | mg/L | 否 |  | 现场采样时，不在生产，省交叉检查组要求开泵排水采样。对监测结果不作评价。 | 否
2020年如皋市重点污染源监测9 | 如皋市恒昌印染有限公司 | 水环境 | 棉印染精加工 |  | 纺织染整工业水污染物排放标准(GB4287-2012) | （表2）新建企业水污染物排放浓度限值及单位产品基准排水量,企业废水总排放口,间接排放,其他 | 排放池(1) | 化学需氧量 | 2020-07-15 | 0.01 |  |  |  | 147 | 200 |  | mg/L | 否 |  |  | 是
2020年如皋市重点污染源监测9 | 如皋市恒昌印染有限公司 | 水环境 | 棉印染精加工 |  | 纺织染整工业水污染物排放标准(GB4287-2012) | （表2）新建企业水污染物排放浓度限值及单位产品基准排水量,企业废水总排放口,间接排放,非蜡染行业间接排放 | 排放池(1) | 氨氮（NH3-N） | 2020-07-15 | 0.01 |  |  |  | 1.03 | 20 |  | mg/L | 否 |  |  | 是
2020年如皋市重点污染源监测9 | 如皋市涤诺皂业有限公司 | 大气环境 | 肥皂及洗涤剂制造 |  |  |  | 雨水排放口2#井(2) | 总磷（以P计） | 2020-08-27 | 0 |  |  |  | 0.510 | 0.5 |  | mg/L | 否 |  |  | 否
2020年如皋市重点污染源监测9 | 如皋市涤诺皂业有限公司 | 大气环境 | 肥皂及洗涤剂制造 |  |  |  | 雨水排放口2#井(2) | 化学需氧量 | 2020-08-27 | 0 |  |  |  | 610 | 70 |  | mg/L | 否 |  |  | 否
2020年如皋市重点污染源监测9 | 如皋市涤诺皂业有限公司 | 大气环境 | 肥皂及洗涤剂制造 |  |  |  | 雨水排放口2#井(2) | 氨氮（NH3-N） | 2020-08-27 | 0 |  |  |  | 0.852 | 15 |  | mg/L | 否 |  |  | 否
2020年如皋市重点污染源监测9 | 双钱集团（江苏）轮胎有限公司 | 大气环境 | 轮胎制造 |  | 橡胶制品工业污染物排放标准(GB27632-2011) | （表1、表2）现有和新建企业水污染物排放限值,企业废水总排放口,间接排放-乳胶制品企业 | 总排口 | 氨氮（NH3-N） | 2020-07-13 | 0.00827 |  |  |  | 10.8 | 30 |  | mg/L | 否 |  |  | 是
2020年如皋市重点污染源监测9 | 双钱集团（江苏）轮胎有限公司 | 大气环境 | 轮胎制造 |  | 橡胶制品工业污染物排放标准(GB27632-2011) | （表1、表2）现有和新建企业水污染物排放限值,企业废水总排放口,间接排放-乳胶制品企业 | 总排口 | 化学需氧量 | 2020-07-13 | 0.00827 |  |  |  | 63 | 300 |  | mg/L | 否 |  |  | 是
2020年如皋市重点污染源监测9 | 德源（中国）高科有限公司 | 水环境 | 专项化学用品制造 |  | 污水综合排放标准(GB8978-1996) | （表4）第二类污染物最高允许排放浓度（1998年1月1日后建的单位）,其他排污单位,三级标准 | 排放池在线监控取样口 | 化学需氧量 | 2020-07-16 | 0.0014 |  |  |  | 62 | 500 |  | mg/L | 否 |  |  | 是
2020年如皋市重点污染源监测9 | 德源（中国）高科有限公司 | 水环境 | 专项化学用品制造 |  | 污水排入城镇下水道水质标准(GB/T31962-2015) | 污水排入城镇下水道水质控制项目限值,A级 | 排放池在线监控取样口 | 氨氮（NH3-N） | 2020-07-16 | 0.0014 |  |  |  | 0.480 | 45 |  | mg/L | 否 |  |  | 是
2020年如皋市重点污染源监测9 | 如皋市恒发水处理有限公司 | 水环境 | 污水处理及其再生利用 |  | 城镇污水处理厂污染物排放标准[国标](GB18918-2002) | （表1）基本控制项目最高允许排放浓度（日均值）,一级标准（水温＞12℃或≤12℃）,A标准,通用 | 处理后 | 氨氮（NH3-N） | 2020-07-15 | 0.4588 | 26 |  | 2.93 | 0.332 | 5;8 |  | mg/L | 否 |  |  | 是
2020年如皋市重点污染源监测9 | 如皋市恒发水处理有限公司 | 水环境 | 污水处理及其再生利用 |  | 城镇污水处理厂污染物排放标准[国标](GB18918-2002) | （表1）基本控制项目最高允许排放浓度（日均值）,一级标准（水温＞12℃或≤12℃）,A标准,通用 | 处理后 | 化学需氧量 | 2020-07-15 | 0.4588 | 26 |  | 298 | 28 | 50 |  | mg/L | 否 |  |  | 是
2020年如皋市重点污染源监测9 | 如皋市恒发水处理有限公司 | 水环境 | 污水处理及其再生利用 |  | 城镇污水处理厂污染物排放标准[国标](GB18918-2002) | （表1）基本控制项目最高允许排放浓度（日均值）,一级标准（水温＞12℃或≤12℃）,A标准,通用 | 处理后 | 悬浮物 | 2020-07-15 | 0.4588 | 26 |  | 101 | 6 | 10 |  | mg/L | 否 |  |  | 是
2020年如皋市重点污染源监测9 | 如皋市恒发水处理有限公司 | 水环境 | 污水处理及其再生利用 |  | 城镇污水处理厂污染物排放标准[国标](GB18918-2002) | （表1）基本控制项目最高允许排放浓度（日均值）,一级标准（水温＞12℃或≤12℃）,A标准,通用 | 处理后 | 总氮（以N计） | 2020-07-15 | 0.4588 | 26 |  | 15.6 | 10.1 | 15 |  | mg/L | 否 |  |  | 是
2020年如皋市重点污染源监测9 | 如皋市协和印染有限公司 | 水环境 | 棉印染精加工 |  | 纺织染整工业水污染物排放标准(GB4287-2012) | （表2）新建企业水污染物排放浓度限值及单位产品基准排水量,企业废水总排放口,间接排放,通用 | 出水口 | 总磷（以P计） | 2020-08-27 | 0 |  |  |  | 0.632 | 1.5 |  | mg/L | 否 |  | 流量计坏，无法测流 | 是
2020年如皋市重点污染源监测9 | 如皋市协和印染有限公司 | 水环境 | 棉印染精加工 |  | 纺织染整工业水污染物排放标准(GB4287-2012) | （表2）新建企业水污染物排放浓度限值及单位产品基准排水量,企业废水总排放口,间接排放,其他 | 出水口 | 化学需氧量 | 2020-08-27 | 0 |  |  |  | 63 | 200 |  | mg/L | 否 |  | 流量计坏，无法测流 | 是
2020年如皋市重点污染源监测9 | 如皋市协和印染有限公司 | 水环境 | 棉印染精加工 |  | 纺织染整工业水污染物排放标准(GB4287-2012) | （表2）新建企业水污染物排放浓度限值及单位产品基准排水量,企业废水总排放口,间接排放,非蜡染行业间接排放 | 出水口 | 总氮（以N计） | 2020-08-27 | 0 |  |  |  | 6.17 | 30 |  | mg/L | 否 |  | 流量计坏，无法测流 | 是
2020年如皋市重点污染源监测9 | 如皋市协和印染有限公司 | 水环境 | 棉印染精加工 |  | 纺织染整工业水污染物排放标准(GB4287-2012) | （表2）新建企业水污染物排放浓度限值及单位产品基准排水量,企业废水总排放口,间接排放,非蜡染行业间接排放 | 出水口 | 氨氮（NH3-N） | 2020-08-27 | 0 |  |  |  | 0.600 | 20 |  | mg/L | 否 |  | 流量计坏，无法测流 | 是
2020年如皋市重点污染源监测9 | 江苏意瑞达纺织科技有限公司 | 水环境 | 化纤织物染整精加工 |  | 纺织染整工业水污染物排放标准(GB-4287-2012) | 新建企业－－自2013年1月1日起,一般印染行业（除蜡染行业外）,间接排放 | 总排口 | 化学需氧量 | 2020-07-13 | 0.02497 |  |  |  | 68 | 200 |  | mg/L | 否 |  |  | 是
2020年如皋市重点污染源监测9 | 江苏意瑞达纺织科技有限公司 | 水环境 | 化纤织物染整精加工 |  | 纺织染整工业水污染物排放标准(GB-4287-2012) | 新建企业－－自2013年1月1日起,一般印染行业（除蜡染行业外）,间接排放 | 总排口 | 氨氮（NH3-N） | 2020-07-13 | 0.02497 |  |  |  | 0.704 | 20 |  | mg/L | 否 |  |  | 是
2020如皋市重点污染源监测5 | 江苏华灿电讯集团股份有限公司 | 水环境 | 金属表面处理及热处理加工 |  | 污水综合排放标准(GB8978-1996) | （表4）第二类污染物最高允许排放浓度（1998年1月1日后建的单位）,一切排污单位 ,一级标准 | 南通华灿高分子材料有限公司永福路与如港路交叉口东南角第一个雨水窨井(2) | pH值 | 2020-05-29 | 0 |  |  |  | 6.80 | 9 | 6 | 无量纲 | 否 |  |  | 是
2020如皋市重点污染源监测5 | 江苏华灿电讯集团股份有限公司 | 水环境 | 金属表面处理及热处理加工 |  | 污水综合排放标准(GB8978-1996) | （表4）第二类污染物最高允许排放浓度（1998年1月1日后建的单位）,一切排污单位 ,三级标准 | 南通华灿高分子材料有限公司永福路与如港路交叉口东南角第一个雨水窨井 | 总磷（以P计） | 2020-05-29 | 0 |  |  |  | 0.049 | 0.5 |  | mg/L | 否 |  |  | 是
2020如皋市重点污染源监测5 | 江苏华灿电讯集团股份有限公司 | 水环境 | 金属表面处理及热处理加工 |  | 污水综合排放标准(GB8978-1996) | （表4）第二类污染物最高允许排放浓度（1998年1月1日后建的单位）,其他排污单位,一级标准 | 南通华灿高分子材料有限公司永福路与如港路交叉口东南角第一个雨水窨井 | 氨氮（NH3-N） | 2020-05-29 | 0 |  |  |  | 10.7 | 15 |  | mg/L | 否 |  |  | 是
2020如皋市重点污染源监测5 | 江苏华灿电讯集团股份有限公司 | 水环境 | 金属表面处理及热处理加工 |  | 污水综合排放标准(GB8978-1996) | （表4）第二类污染物最高允许排放浓度（1998年1月1日后建的单位）,一切排污单位 ,一级标准 | 南通华灿高分子材料有限公司永福路与如港路交叉口东南角第一个雨水窨井 | 总锌 | 2020-05-29 | 0 |  |  |  | 17.2 | 2.0 |  | mg/L | 是 | 7.60 |  | 是
2020如皋市重点污染源监测5 | 江苏华灿电讯集团股份有限公司 | 水环境 | 金属表面处理及热处理加工 |  | 污水综合排放标准(GB8978-1996) | （表4）第二类污染物最高允许排放浓度（1998年1月1日后建的单位）,其他排污单位,一级标准 | 南通华灿高分子材料有限公司永福路与如港路交叉口东南角第一个雨水窨井 | 化学需氧量 | 2020-05-29 | 0 |  |  |  | 17 | 100 |  | mg/L | 否 |  |  | 是
2020如皋市重点污染源监测5 | 江苏华灿电讯集团股份有限公司 | 水环境 | 金属表面处理及热处理加工 |  | 污水综合排放标准(GB8978-1996) | （表4）第二类污染物最高允许排放浓度（1998年1月1日后建的单位）,一切排污单位 ,三级标准 | 南通华灿高分子材料有限公司废水排放口 | pH值 | 2020-05-29 | 0.007001 |  |  |  | 8.07 | 9 | 6 | 无量纲 | 否 |  |  | 是
2020如皋市重点污染源监测5 | 江苏华灿电讯集团股份有限公司 | 水环境 | 金属表面处理及热处理加工 |  | 污水综合排放标准(GB8978-1996) | （表4）第二类污染物最高允许排放浓度（1998年1月1日后建的单位）,一切排污单位 ,三级标准 | 南通华灿高分子材料有限公司废水排放口 | 总锌 | 2020-05-29 | 0.007001 |  |  |  | 3.23 | 5.0 |  | mg/L | 否 |  |  | 是
2020如皋市重点污染源监测5 | 江苏华灿电讯集团股份有限公司 | 水环境 | 金属表面处理及热处理加工 |  |  |  | 南通华灿高分子材料有限公司废水排放口 | 总磷（以P计） | 2020-05-29 | 0.007001 |  |  |  | 3.71 |  |  | mg/L | 否 |  |  | 否
2020如皋市重点污染源监测5 | 江苏华灿电讯集团股份有限公司 | 水环境 | 金属表面处理及热处理加工 |  | 污水综合排放标准(GB8978-1996) | （表2）第二类污染物最高允许排放浓度（1997年12月31日之前建的单位）,其他排污单位,三级标准 | 南通华灿高分子材料有限公司废水排放口 | 化学需氧量 | 2020-05-29 | 0.007001 |  |  |  | 303 | 500 |  | mg/L | 否 |  |  | 是
2020如皋市重点污染源监测5 | 江苏华灿电讯集团股份有限公司 | 水环境 | 金属表面处理及热处理加工 |  |  |  | 南通华灿高分子材料有限公司废水排放口 | 氨氮（NH3-N） | 2020-05-29 | 0.007001 |  |  |  | 34.8 |  |  | mg/L | 否 |  |  | 否
2020如皋市重点污染源监测5 | 如皋市宏茂铸钢有限公司 | 土壤环境 | 黑色金属铸造 |  | 污水综合排放标准(GB8978-1996) | （表4）第二类污染物最高允许排放浓度（1998年1月1日后建的单位）,其他排污单位,一级标准 | 生活废水排放管 | 化学需氧量 | 2020-06-28 | 0 |  |  |  | 32 | 100 |  | mg/L | 否 |  |  | 是
2020如皋市重点污染源监测5 | 如皋市宏茂铸钢有限公司 | 土壤环境 | 黑色金属铸造 |  | 污水综合排放标准(GB8978-1996) | （表4）第二类污染物最高允许排放浓度（1998年1月1日后建的单位）,一切排污单位 ,一级标准 | 生活废水排放管 | pH值 | 2020-06-28 | 0 |  |  |  | 7.28 | 9 | 6 | 无量纲 | 否 |  |  | 是
2020如皋市重点污染源监测5 | 如皋市宏茂铸钢有限公司 | 土壤环境 | 黑色金属铸造 |  | 污水综合排放标准(GB8978-1996) | （表4）第二类污染物最高允许排放浓度（1998年1月1日后建的单位）,其他排污单位,一级标准 | 生活废水排放管 | 氨氮（NH3-N） | 2020-06-28 | 0 |  |  |  | 6.40 | 15 |  | mg/L | 否 |  |  | 是
2020如皋市重点污染源监测5 | 如皋市宏茂铸钢有限公司 | 土壤环境 | 黑色金属铸造 |  | 污水综合排放标准(GB8978-1996) | （表4）第二类污染物最高允许排放浓度（1998年1月1日后建的单位）,一切排污单位 ,三级标准 | 生活废水排放管 | 总磷（以P计） | 2020-06-28 | 0 |  |  |  | 0.186 | 0.5 |  | mg/L | 否 |  |  | 是
2020如皋市重点污染源监测5 | 如皋市高诚精制棉有限公司 | 水环境 | 农产品初加工活动 |  | 污水综合排放标准(GB8978-1996) | （表4）第二类污染物最高允许排放浓度（1998年1月1日后建的单位） / 其他排污单位 / 一级标准 | 废水排放口 | 化学需氧量 | 2020-06-18 | 0 |  |  |  | 118 | 100 |  | mg/L | 是 | 0.18 |  | 是
2020年如皋市重点污染源监测2 | 江苏金元亚麻有限公司 | 水环境 | 麻纺织及染整精加工 |  | 麻纺工业水污染物排放标准(GB28938-2012) | 间接排放 | 处理后 | 总磷（以P计） | 2020-03-12 | 0.02275 |  |  |  | 0.348 | 1.5 |  | mg/L | 否 |  |  | 是
2020年如皋市重点污染源监测2 | 江苏金元亚麻有限公司 | 水环境 | 麻纺织及染整精加工 |  | 麻纺工业水污染物排放标准(GB28938-2012) | 间接排放 | 处理后 | 化学需氧量 | 2020-03-12 | 0.02275 |  |  |  | 94 | 250 |  | mg/L | 否 |  |  | 是
2020年如皋市重点污染源监测2 | 江苏金元亚麻有限公司 | 水环境 | 麻纺织及染整精加工 |  | 麻纺工业水污染物排放标准(GB28938-2012) | 间接排放 | 处理后 | 氨氮（NH3-N） | 2020-03-12 | 0.02275 |  |  |  | 10.4 | 25 |  | mg/L | 否 |  |  | 是
2020年如皋市重点污染源监测2 | 如皋市泰尔特染整有限公司 | 水环境 | 棉纺织及印染精加工 | 通扬运河 | 纺织染整工业水污染物排放标准(GB4287-2012)(GB4287-2012)(GB4287-2012)(GB4287-2012) | 通用 | 处理后 | 化学需氧量 | 2020-04-08 | 0.02158 |  |  |  | 30 | 80 |  | mg/L | 否 |  |  | 是
2020年如皋市重点污染源监测2 | 如皋市泰尔特染整有限公司 | 水环境 | 棉纺织及印染精加工 | 通扬运河 | 纺织染整工业水污染物排放标准(GB4287-2012)(GB4287-2012)(GB4287-2012)(GB4287-2012) | 通用 | 处理后 | 总磷（以P计） | 2020-04-08 | 0.02158 |  |  |  | 0.256 | 0.5 |  | mg/L | 否 |  |  | 是
2020年如皋市重点污染源监测2 | 如皋市泰尔特染整有限公司 | 水环境 | 棉纺织及印染精加工 | 通扬运河 | 纺织染整工业水污染物排放标准(GB4287-2012)(GB4287-2012)(GB4287-2012)(GB4287-2012) | 非蜡染行业直接排放 | 处理后 | 氨氮（NH3-N） | 2020-04-08 | 0.02158 |  |  |  | 0.812 | 10 |  | mg/L | 否 |  |  | 是
2020年如皋市重点污染源监测2 | 如皋市泰尔特染整有限公司 | 水环境 | 棉纺织及印染精加工 | 通扬运河 | 纺织染整工业水污染物排放标准(GB4287-2012)(GB4287-2012)(GB4287-2012)(GB4287-2012) | 非蜡染行业直接排放 | 处理后 | 总氮（以N计） | 2020-04-08 | 0.02158 |  |  |  | 2.60 | 15 |  | mg/L | 否 |  |  | 是
2020年如皋市重点污染源监测1 | 如皋市五山漂染有限责任公司 | 水环境 | 棉印染精加工 | 丁堡河 | 纺织染整工业水污染物排放标准(GB4287-2012)(GB4287-2012)(GB4287-2012)(GB4287-2012) | 通用 | 处理后 | pH值 | 2020-01-10 | 7e-05 |  |  |  | 7.72 | 9 | 6 | 无量纲 | 否 |  |  | 是
2020年如皋市重点污染源监测1 | 如皋市五山漂染有限责任公司 | 水环境 | 棉印染精加工 | 丁堡河 | 纺织染整工业水污染物排放标准(GB4287-2012)(GB4287-2012)(GB4287-2012)(GB4287-2012) | 非蜡染行业直接排放 | 处理后 | 总氮（以N计） | 2020-01-10 | 7e-05 |  |  |  | 4.14 | 15 |  | mg/L | 否 |  |  | 是
2020年如皋市重点污染源监测1 | 如皋市五山漂染有限责任公司 | 水环境 | 棉印染精加工 | 丁堡河 | 纺织染整工业水污染物排放标准(GB4287-2012)(GB4287-2012)(GB4287-2012)(GB4287-2012) | 非蜡染行业直接排放 | 处理后 | 氨氮（NH3-N） | 2020-01-10 | 7e-05 |  |  |  | 1.84 | 10 |  | mg/L | 否 |  |  | 是
2020年如皋市重点污染源监测1 | 如皋市五山漂染有限责任公司 | 水环境 | 棉印染精加工 | 丁堡河 | 纺织染整工业水污染物排放标准(GB4287-2012)(GB4287-2012)(GB4287-2012)(GB4287-2012) | 通用 | 处理后 | 总磷（以P计） | 2020-01-10 | 7e-05 |  |  |  | 0.066 | 0.5 |  | mg/L | 否 |  |  | 是
2020年如皋市重点污染源监测1 | 如皋市五山漂染有限责任公司 | 水环境 | 棉印染精加工 | 丁堡河 | 纺织染整工业水污染物排放标准(GB4287-2012)(GB4287-2012)(GB4287-2012)(GB4287-2012) | 通用 | 处理后 | 化学需氧量 | 2020-01-10 | 7e-05 |  |  |  | 48 | 80 |  | mg/L | 否 |  |  | 是
2020年如皋市重点污染源监测1 | 江苏宝众宝达药业有限公司 | 水环境 | 化学农药制造 | 长江 | 污水综合排放标准(GB8978-1996) | 三级标准 | 总排口 | 氨氮（NH3-N） | 2020-01-10 | 0.01375 |  |  |  | 19.6 |  |  | mg/L | 否 |  |  | 是
2020年如皋市重点污染源监测1 | 江苏宝众宝达药业有限公司 | 水环境 | 化学农药制造 | 长江 | 污水综合排放标准(GB8978-1996) | 三级标准 | 总排口 | pH值 | 2020-01-10 | 0.01375 |  |  |  | 8.38 | 9 | 6 | 无量纲 | 否 |  |  | 是
2020年如皋市重点污染源监测1 | 江苏宝众宝达药业有限公司 | 水环境 | 化学农药制造 | 长江 | 污水综合排放标准(GB8978-1996) | 三级标准 | 总排口 | 化学需氧量 | 2020-01-10 | 0.01375 |  |  |  | 189 | 500 |  | mg/L | 否 |  |  | 是
2020年如皋市重点污染源监测1 | 江苏宝众宝达药业有限公司 | 水环境 | 化学农药制造 | 长江 | 污水综合排放标准(GB8978-1996) | 三级标准 | 总排口 | 总磷（以P计） | 2020-01-10 | 0.01375 |  |  |  | 0.275 |  |  | mg/L | 否 |  |  | 是
2020年如皋市重点污染源监测1 | 如皋市富港水处理有限公司 | 水环境 | 污水处理及其再生利用 |  | 城镇污水处理厂污染物排放标准(GB 18918-2002) | 一级A 标准 | 滨河路中心河排口 | 六价铬 | 2020-02-26 | 0.386 | 13.4 |  |  | <0.004 | .05 |  | mg/L | 否 |  |  | 是
2020年如皋市重点污染源监测1 | 如皋市富港水处理有限公司 | 水环境 | 污水处理及其再生利用 |  | 城镇污水处理厂污染物排放标准[国标](GB 18918-2002) | 通用 | 滨河路中心河排口 | 总汞 | 2020-02-26 | 0.386 | 13.4 |  |  | 0.00011 | 0.001 |  | mg/L | 否 |  |  | 是
2020年如皋市重点污染源监测1 | 如皋市富港水处理有限公司 | 水环境 | 污水处理及其再生利用 |  | 城镇污水处理厂污染物排放标准(GB18918-2002) | 表3 选择控制项目最高允许排放浓度（日均值） | 滨河路中心河排口 | 总氰化物 | 2020-02-26 | 0.386 | 13.4 |  |  | <0.004 | 0.5 |  | mg/L | 否 |  |  | 是
2020年如皋市重点污染源监测1 | 如皋市富港水处理有限公司 | 水环境 | 污水处理及其再生利用 |  | 城镇污水处理厂污染物排放标准(GB 18918-2002) | 一级A 标准 | 滨河路中心河排口 | 色度 | 2020-02-26 | 0.386 | 13.4 |  |  | 4 | 30 |  | 倍 | 否 |  |  | 是
2020年如皋市重点污染源监测1 | 如皋市富港水处理有限公司 | 水环境 | 污水处理及其再生利用 |  | 城镇污水处理厂污染物排放标准(GB 18918-2002) | 一级A 标准 | 滨河路中心河排口 | pH值 | 2020-02-26 | 0.386 | 13.4 |  |  | 7.60 | 9 | 6 | 无量纲 | 否 |  |  | 是
2020年如皋市重点污染源监测1 | 如皋市富港水处理有限公司 | 水环境 | 污水处理及其再生利用 |  | 城镇污水处理厂污染物排放标准(GB 18918-2002) | 一级A 标准 | 滨河路中心河排口 | 阴离子表面活性剂（LAS） | 2020-02-26 | 0.386 | 13.4 |  |  | 0.12 | .5 |  | mg/L | 否 |  |  | 是
2020年如皋市重点污染源监测1 | 如皋市富港水处理有限公司 | 水环境 | 污水处理及其再生利用 |  | 城镇污水处理厂污染物排放标准(GB 18918-2002) | 选择控制项目最高允许排放浓度（日均值） | 滨河路中心河排口 | 硫化物 | 2020-02-26 | 0.386 | 13.4 |  |  | <0.005 | 1 |  | mg/L | 否 |  |  | 是
2020年如皋市重点污染源监测1 | 如皋市富港水处理有限公司 | 水环境 | 污水处理及其再生利用 |  | 城镇污水处理厂污染物排放标准(GB 18918-2002) | 一级A 标准 | 滨河路中心河排口 | 总磷（以P计） | 2020-02-26 | 0.386 | 13.4 |  |  | 0.030 | .5 |  | mg/L | 否 |  |  | 是
2020年如皋市重点污染源监测1 | 如皋市富港水处理有限公司 | 水环境 | 污水处理及其再生利用 |  | 城镇污水处理厂污染物排放标准(GB 18918-2002) | 一级A 标准 | 滨河路中心河排口 | 悬浮物 | 2020-02-26 | 0.386 | 13.4 |  |  | <4 | 10 |  | mg/L | 否 |  |  | 是
2020年如皋市重点污染源监测1 | 如皋市富港水处理有限公司 | 水环境 | 污水处理及其再生利用 |  | 城镇污水处理厂污染物排放标准(GB 18918-2002) | 一级A 标准 | 滨河路中心河排口 | 总氮（以N计） | 2020-02-26 | 0.386 | 13.4 |  |  | 12.6 | 15 |  | mg/L | 否 |  |  | 是
2020年如皋市重点污染源监测1 | 如皋市富港水处理有限公司 | 水环境 | 污水处理及其再生利用 |  | 城镇污水处理厂污染物排放标准(GB 18918-2002) | 一级A 标准 | 滨河路中心河排口 | 化学需氧量 | 2020-02-26 | 0.386 | 13.4 |  |  | 25 | 50 |  | mg/L | 否 |  |  | 是
2020年如皋市重点污染源监测1 | 如皋市富港水处理有限公司 | 水环境 | 污水处理及其再生利用 |  | 城镇污水处理厂污染物排放标准(GB 18918-2002) | 选择控制项目最高允许排放浓度（日均值） | 滨河路中心河排口 | 挥发酚 | 2020-02-26 | 0.386 | 13.4 |  |  | <0.01 | .5 |  | mg/L | 否 |  |  | 是
2020年如皋市重点污染源监测1 | 如皋市富港水处理有限公司 | 水环境 | 污水处理及其再生利用 |  | 城镇污水处理厂污染物排放标准(GB 18918-2002) | 一级A 标准 | 滨河路中心河排口 | 总铬 | 2020-02-26 | 0.386 | 13.4 |  |  | <0.004 | .1 |  | mg/L | 否 |  |  | 是
2020年如皋市重点污染源监测1 | 如皋市富港水处理有限公司 | 水环境 | 污水处理及其再生利用 |  | 城镇污水处理厂污染物排放标准(GB 18918-2002) | 一级A 标准 | 滨河路中心河排口 | 总砷 | 2020-02-26 | 0.386 | 13.4 |  |  | 0.002 | .1 |  | mg/L | 否 |  |  | 是
2020年如皋市重点污染源监测1 | 如皋市富港水处理有限公司 | 水环境 | 污水处理及其再生利用 |  | 城镇污水处理厂污染物排放标准(GB 18918-2002) | 一级A 标准 | 滨河路中心河排口 | 石油类 | 2020-02-26 | 0.386 | 13.4 |  |  | <0.06 | 1 |  | mg/L | 否 |  |  | 是
2020年如皋市重点污染源监测1 | 如皋市富港水处理有限公司 | 水环境 | 污水处理及其再生利用 |  | 城镇污水处理厂污染物排放标准(GB 18918-2002) | 一级A 标准 | 滨河路中心河排口 | 氨氮（NH3-N） | 2020-02-26 | 0.386 | 13.4 |  |  | 0.384 | 5 |  | mg/L | 否 |  |  | 是

## 无组织
任务名称 | 企业名称 | 名录类别 | 行业类别 | 执行标准名称 | 执行标准条目名称 | 监测点 | 监测项目 | 监测日期 | 风向 | 风速（m/s） | 温度(℃) | 压力（kPa） | 排放浓度 | 上限 | 下限 | 单位 | 是否超标 | 超标倍数 | 备注
2020年如皋市重点污染源监测8 | 双钱集团（江苏）轮胎有限公司 | 大气环境 | 轮胎制造 | 橡胶制品工业污染物排放标准(GB27632-2011) | （表6）现有和新建企业厂界无组织排放限值 | 厂界下风向G1 | 非甲烷总烃 | 2020-08-27 | 西北 | 2.4 | 27.7 | 100 | 1.30 | 4.0 |  | mg/m3 | 否
2020年如皋市重点污染源监测8 | 双钱集团（江苏）轮胎有限公司 | 大气环境 | 轮胎制造 | 橡胶制品工业污染物排放标准(GB27632-2011) | （表6）现有和新建企业厂界无组织排放限值 | 厂界下风向G2 | 非甲烷总烃 | 2020-08-27 | 西北 | 2.4 | 27.7 | 100 | 1.03 | 4.0 |  | mg/m3 | 否
2020年如皋市重点污染源监测8 | 双钱集团（江苏）轮胎有限公司 | 大气环境 | 轮胎制造 | 橡胶制品工业污染物排放标准(GB27632-2011) | （表6）现有和新建企业厂界无组织排放限值 | 厂界下风向G3 | 非甲烷总烃 | 2020-08-27 | 西北 | 2.4 | 27.7 | 100 | 1.32 | 4.0 |  | mg/m3 | 否
2020年如皋市重点污染源监测8 | 双钱集团（江苏）轮胎有限公司 | 大气环境 | 轮胎制造 | 挥发性有机物无组织排放控制标准(GB37822-2019) | 监控点出1小时平均浓度值 | 新炼胶车间外 | 非甲烷总烃 | 2020-08-27 | 西北 | 2.4 | 27.7 | 100 | 1.03 | 6.0 |  | mg/m3 | 否
2020年如皋市重点污染源监测8 | 双钱集团（江苏）轮胎有限公司 | 大气环境 | 轮胎制造 | 挥发性有机物无组织排放控制标准(GB37822-2019) | 监控点出1小时平均浓度值 | 炼胶车间外 | 非甲烷总烃 | 2020-08-27 | 西北 | 2.4 | 27.7 | 100 | 1.18 | 6.0 |  | mg/m3 | 否
2020年如皋市重点污染源监测8 | 南通九洲环保科技有限公司 | 大气环境 | 危险废物治理 | 恶臭污染物排放标准(GB14554-93) | （表1）恶臭污染物厂界标准值,二级,新扩改建 | 厂界上风向G1 | 臭气浓度 | 2020-07-27 | 西南 | 2.3 | 27.7 | 100.6 | 11 | 20 |  | 无量纲 | 否
2020年如皋市重点污染源监测8 | 南通九洲环保科技有限公司 | 大气环境 | 危险废物治理 | 恶臭污染物排放标准(GB14554-93) | （表1）恶臭污染物厂界标准值,二级,新扩改建 | 厂界下风向G3 | 臭气浓度 | 2020-07-27 | 西南 | 2.3 | 27.7 | 100.6 | 12 | 20 |  | 无量纲 | 否
2020年如皋市重点污染源监测8 | 南通九洲环保科技有限公司 | 大气环境 | 危险废物治理 | 恶臭污染物排放标准(GB14554-93) | （表1）恶臭污染物厂界标准值,二级,新扩改建 | 厂界下风向G2 | 臭气浓度 | 2020-07-27 | 西南 | 2.3 | 27.7 | 100.6 | 12 | 20 |  | 无量纲 | 否
2020年如皋市重点污染源监测8 | 南通九洲环保科技有限公司 | 大气环境 | 危险废物治理 | 恶臭污染物排放标准(GB14554-93) | （表1）恶臭污染物厂界标准值,二级,新扩改建 | 厂界下风向G4 | 臭气浓度 | 2020-07-27 | 西南 | 2.3 | 27.7 | 100.6 | 12 | 20 |  | 无量纲 | 否
2020年如皋市重点污染源监测8 | 江苏九鼎新材料股份有限公司 | 水环境 | 玻璃纤维和玻璃纤维增强塑料制品制造 | 大气污染物综合排放标准(GB16297-1996) | （表2）新污染源大气污染物排放限值（1997年1月1日起）,无组织排放监控浓度限值,通用 | 1#监控点 | 非甲烷总烃 | 2020-09-09 | 西南 | 1.8 | 29.6 | 101 | 1.52 | 4.0 |  | mg/m3 | 否
2020年如皋市重点污染源监测8 | 江苏九鼎新材料股份有限公司 | 水环境 | 玻璃纤维和玻璃纤维增强塑料制品制造 | 大气污染物综合排放标准(GB16297-1996) | （表2）新污染源大气污染物排放限值（1997年1月1日起）,无组织排放监控浓度限值,通用 | 2#监控点 | 非甲烷总烃 | 2020-09-09 | 西南 | 1.8 | 29.6 | 101 | 1.44 | 4.0 |  | mg/m3 | 否
2020年如皋市重点污染源监测8 | 江苏九鼎新材料股份有限公司 | 水环境 | 玻璃纤维和玻璃纤维增强塑料制品制造 | 大气污染物综合排放标准(GB16297-1996) | （表2）新污染源大气污染物排放限值（1997年1月1日起）,无组织排放监控浓度限值,通用 | 3#监控点 | 非甲烷总烃 | 2020-09-09 | 西南 | 1.8 | 29.6 | 101 | 1.54 | 4.0 |  | mg/m3 | 否
2020年如皋市重点污染源监测8 | 江苏九鼎新材料股份有限公司 | 水环境 | 玻璃纤维和玻璃纤维增强塑料制品制造 | 挥发性有机物无组织排放控制标准(GB37822-2019) | 监控点出1小时平均浓度值 | 4#监控点（砂轮网片车间外） | 非甲烷总烃 | 2020-09-09 | 西南 | 1.8 | 29.6 | 101 | 3.01 | 6 |  | mg/m3 | 否
2020年如皋市污染源监督性监测4 | 南通雷成染整有限公司 | 水环境 | 棉纺织及印染精加工 | 恶臭污染物排放标准(GB14554-93) | （表1）恶臭污染物厂界标准值 / 二级 / 现有 | 厂界下风向G3 | 臭气浓度 | 2020-03-27 | 东 | 3.7 | 17.8 | 102.1 | 11 | 20 |  | 无量纲 | 否
2020年如皋市污染源监督性监测4 | 南通雷成染整有限公司 | 水环境 | 棉纺织及印染精加工 | 恶臭污染物排放标准(GB14554-93) | （表1）恶臭污染物厂界标准值 / 二级 / 新扩改建 | 厂界下风向G1 | 臭气浓度 | 2020-03-27 | 东 | 3.7 | 17.8 | 102.1 | 11 | 20 |  | 无量纲 | 否
2020年如皋市污染源监督性监测4 | 南通雷成染整有限公司 | 水环境 | 棉纺织及印染精加工 | 恶臭污染物排放标准(GB14554-93) | （表1）恶臭污染物厂界标准值 / 二级 / 现有 | 厂界下风向G2 | 臭气浓度 | 2020-03-27 | 东 | 3.7 | 17.8 | 102.1 | 11 | 20 |  | 无量纲 | 否
2020年如皋市污染源监督性监测4 | 如皋市永鸿染整有限公司 | 水环境 | 棉印染精加工 | 大气污染物综合排放标准(GB16297-1996) | 通用 | 2#监控点 | 非甲烷总烃 | 2020-04-14 | WS | 1.55 | 15.6 | 101.2 | 1.36 | 4.0 |  | mg/m3 | 否
2020年如皋市污染源监督性监测4 | 如皋市永鸿染整有限公司 | 水环境 | 棉印染精加工 | 大气污染物综合排放标准(GB16297-1996) | 通用 | 3#监控点 | 非甲烷总烃 | 2020-04-14 | WS | 1.55 | 15.6 | 101.2 | 1.38 | 4.0 |  | mg/m3 | 否
2020年如皋市污染源监督性监测4 | 如皋市永鸿染整有限公司 | 水环境 | 棉印染精加工 | 大气污染物综合排放标准(GB16297-1996) | 通用 | 1#监控点 | 非甲烷总烃 | 2020-04-14 | WS | 1.55 | 15.6 | 101.2 | 1.50 | 4.0 |  | mg/m3 | 否
2020年如皋市污染源监督性监测4 | 南通尔昕木业有限公司 | 大气环境 | 木质家具制造 | 大气污染物综合排放标准(GB16297-1996) | 通用 | 1#监控点 | 非甲烷总烃 | 2020-03-05 | E | 2.2 | 14.4 | 101.9 | 0.470 | 4.0 |  | mg/m3 | 否
2020年如皋市污染源监督性监测4 | 南通尔昕木业有限公司 | 大气环境 | 木质家具制造 | 大气污染物综合排放标准(GB16297-1996) | 通用 | 2#监控点 | 非甲烷总烃 | 2020-03-05 | E | 2.2 | 14.4 | 101.9 | 0.792 | 4.0 |  | mg/m3 | 否
2020年如皋市污染源监督性监测4 | 南通尔昕木业有限公司 | 大气环境 | 木质家具制造 | 大气污染物综合排放标准(GB16297-1996) | 通用 | 3#监控点 | 非甲烷总烃 | 2020-03-05 | E | 2.2 | 14.4 | 101.9 | 0.349 | 4.0 |  | mg/m3 | 否
2020年如皋市重点污染源监督性监测6 | 双钱集团（江苏）轮胎有限公司 | 大气环境 | 轮胎制造 | 橡胶制品工业污染物排放标准(GB27632-2011) | （表6）现有和新建企业厂界无组织排放限值 | 厂界下风向G1 | 非甲烷总烃 | 2020-07-07 | 东北 | 2.8 | 25.3 | 100.2 | 0.36 | 4.0 |  | mg/m3 | 否
2020年如皋市重点污染源监督性监测6 | 双钱集团（江苏）轮胎有限公司 | 大气环境 | 轮胎制造 | 恶臭污染物排放标准(GB14554-93) | （表1）恶臭污染物厂界标准值,二级,新扩改建 | 厂界下风向G1 | 臭气浓度 | 2020-07-07 | 东北 | 2.8 | 25.3 | 100.2 | 11 | 20 |  | 无量纲 | 否
2020年如皋市重点污染源监督性监测6 | 双钱集团（江苏）轮胎有限公司 | 大气环境 | 轮胎制造 | 橡胶制品工业污染物排放标准(GB27632-2011) | （表6）现有和新建企业厂界无组织排放限值 | 厂界下风向G1 | 甲苯 | 2020-07-07 | 东北 | 2.8 | 25.3 | 100.2 | <0.0015 | 2.4 |  | mg/m3 | 否
2020年如皋市重点污染源监督性监测6 | 双钱集团（江苏）轮胎有限公司 | 大气环境 | 轮胎制造 | 不评价(1) | 不评价 | 厂界下风向G1 | 苯 | 2020-07-07 | 东北 | 2.8 | 25.3 | 100.2 | <0.0015 |  |  | mg/L | 否
2020年如皋市重点污染源监督性监测6 | 双钱集团（江苏）轮胎有限公司 | 大气环境 | 轮胎制造 | 橡胶制品工业污染物排放标准(GB27632-2011) | （表6）现有和新建企业厂界无组织排放限值 | 厂界下风向G2 | 非甲烷总烃 | 2020-07-07 | 东北 | 2.8 | 25.3 | 100.2 | 0.48 | 4.0 |  | mg/m3 | 否
2020年如皋市重点污染源监督性监测6 | 双钱集团（江苏）轮胎有限公司 | 大气环境 | 轮胎制造 | 恶臭污染物排放标准(GB14554-93) | （表1）恶臭污染物厂界标准值,二级,新扩改建 | 厂界下风向G2 | 臭气浓度 | 2020-07-07 | 东北 | 2.8 | 25.3 | 100.2 | 12 | 20 |  | 无量纲 | 否
2020年如皋市重点污染源监督性监测6 | 双钱集团（江苏）轮胎有限公司 | 大气环境 | 轮胎制造 | 橡胶制品工业污染物排放标准(GB27632-2011) | （表6）现有和新建企业厂界无组织排放限值 | 厂界下风向G2 | 甲苯 | 2020-07-07 | 东北 | 2.8 | 25.3 | 100.2 | <0.0015 | 2.4 |  | mg/m3 | 否
2020年如皋市重点污染源监督性监测6 | 双钱集团（江苏）轮胎有限公司 | 大气环境 | 轮胎制造 | 不评价(1) | 不评价 | 厂界下风向G2 | 苯 | 2020-07-07 | 东北 | 2.8 | 25.3 | 100.2 | <0.0015 |  |  | mg/L | 否
2020年如皋市重点污染源监督性监测6 | 双钱集团（江苏）轮胎有限公司 | 大气环境 | 轮胎制造 | 橡胶制品工业污染物排放标准(GB27632-2011) | （表6）现有和新建企业厂界无组织排放限值 | 厂界下风向G3 | 非甲烷总烃 | 2020-07-07 | 东北 | 2.8 | 25.3 | 100.2 | 0.49 | 4.0 |  | mg/m3 | 否
2020年如皋市重点污染源监督性监测6 | 双钱集团（江苏）轮胎有限公司 | 大气环境 | 轮胎制造 | 恶臭污染物排放标准(GB14554-93) | （表1）恶臭污染物厂界标准值,二级,新扩改建 | 厂界下风向G3 | 臭气浓度 | 2020-07-07 | 东北 | 2.8 | 25.3 | 100.2 | 11 | 20 |  | 无量纲 | 否
2020年如皋市重点污染源监督性监测6 | 双钱集团（江苏）轮胎有限公司 | 大气环境 | 轮胎制造 | 橡胶制品工业污染物排放标准(GB27632-2011) | （表6）现有和新建企业厂界无组织排放限值 | 厂界下风向G3 | 甲苯 | 2020-07-07 | 东北 | 2.8 | 25.3 | 100.2 | <0.0015 | 2.4 |  | mg/m3 | 否
2020年如皋市重点污染源监督性监测6 | 双钱集团（江苏）轮胎有限公司 | 大气环境 | 轮胎制造 | 不评价(1) | 不评价 | 厂界下风向G3 | 苯 | 2020-07-07 | 东北 | 2.8 | 25.3 | 100.2 | <0.0015 |  |  | mg/L | 否
2020年如皋市重点污染源监测7 | 双钱集团（江苏）轮胎有限公司 | 大气环境 | 轮胎制造 | 橡胶制品工业污染物排放标准(GB27632-2011) | （表6）现有和新建企业厂界无组织排放限值 | 厂界下风向G1 | 非甲烷总烃 | 2020-06-01 | 西南 | 3.1 | 30.9 | 101.2 | 0.92 | 4.0 |  | mg/m3 | 否
2020年如皋市重点污染源监测7 | 双钱集团（江苏）轮胎有限公司 | 大气环境 | 轮胎制造 | 恶臭污染物排放标准(GB14554-93) | （表1）恶臭污染物厂界标准值,二级,新扩改建 | 厂界下风向G1 | 臭气浓度 | 2020-06-01 | 西南 | 3.1 | 30.9 | 101.2 | 11 | 20 |  | 无量纲 | 否
2020年如皋市重点污染源监测7 | 双钱集团（江苏）轮胎有限公司 | 大气环境 | 轮胎制造 | 橡胶制品工业污染物排放标准(GB27632-2011) | （表6）现有和新建企业厂界无组织排放限值 | 厂界下风向G1 | 甲苯 | 2020-06-01 | 西南 | 3.1 | 30.9 | 101.2 | <0.0015 | 2.4 |  | mg/m3 | 否
2020年如皋市重点污染源监测7 | 双钱集团（江苏）轮胎有限公司 | 大气环境 | 轮胎制造 | 不评价(1) | 不评价 | 厂界下风向G1 | 苯 | 2020-06-01 | 西南 | 3.1 | 30.9 | 101.2 | <0.0015 |  |  | mg/L | 否
2020年如皋市重点污染源监测7 | 双钱集团（江苏）轮胎有限公司 | 大气环境 | 轮胎制造 | 橡胶制品工业污染物排放标准(GB27632-2011) | （表6）现有和新建企业厂界无组织排放限值 | 厂界下风向G2 | 非甲烷总烃 | 2020-06-01 | 西南 | 3.1 | 30.9 | 101.2 | 1.20 | 4.0 |  | mg/m3 | 否
2020年如皋市重点污染源监测7 | 双钱集团（江苏）轮胎有限公司 | 大气环境 | 轮胎制造 | 恶臭污染物排放标准(GB14554-93) | （表1）恶臭污染物厂界标准值,二级,新扩改建 | 厂界下风向G2 | 臭气浓度 | 2020-06-01 | 西南 | 3.1 | 30.9 | 101.2 | 14 | 20 |  | 无量纲 | 否
2020年如皋市重点污染源监测7 | 双钱集团（江苏）轮胎有限公司 | 大气环境 | 轮胎制造 | 橡胶制品工业污染物排放标准(GB27632-2011) | （表6）现有和新建企业厂界无组织排放限值 | 厂界下风向G2 | 甲苯 | 2020-06-01 | 西南 | 3.1 | 30.9 | 101.2 | <0.0015 | 2.4 |  | mg/m3 | 否
2020年如皋市重点污染源监测7 | 双钱集团（江苏）轮胎有限公司 | 大气环境 | 轮胎制造 | 不评价(1) | 不评价 | 厂界下风向G2 | 苯 | 2020-06-01 | 西南 | 3.1 | 30.9 | 101.2 | <0.0015 |  |  | mg/L | 否
2020年如皋市重点污染源监测7 | 双钱集团（江苏）轮胎有限公司 | 大气环境 | 轮胎制造 | 橡胶制品工业污染物排放标准(GB27632-2011) | （表6）现有和新建企业厂界无组织排放限值 | 厂界下风向G3 | 非甲烷总烃 | 2020-06-01 | 西南 | 3.1 | 30.9 | 101.2 | 1.09 | 4.0 |  | mg/m3 | 否
2020年如皋市重点污染源监测7 | 双钱集团（江苏）轮胎有限公司 | 大气环境 | 轮胎制造 | 恶臭污染物排放标准(GB14554-93) | （表1）恶臭污染物厂界标准值,二级,新扩改建 | 厂界下风向G3 | 臭气浓度 | 2020-06-01 | 西南 | 3.1 | 30.9 | 101.2 | 12 | 20 |  | 无量纲 | 否
2020年如皋市重点污染源监测7 | 双钱集团（江苏）轮胎有限公司 | 大气环境 | 轮胎制造 | 橡胶制品工业污染物排放标准(GB27632-2011) | （表6）现有和新建企业厂界无组织排放限值 | 厂界下风向G3 | 甲苯 | 2020-06-01 | 西南 | 3.1 | 30.9 | 101.2 | <0.0015 | 2.4 |  | mg/m3 | 否
2020年如皋市重点污染源监测7 | 双钱集团（江苏）轮胎有限公司 | 大气环境 | 轮胎制造 | 不评价(1) | 不评价 | 厂界下风向G3 | 苯 | 2020-06-01 | 西南 | 3.1 | 30.9 | 101.2 | <0.0015 |  |  | mg/L | 否
2020年如皋市重点污染源监测3 | 双钱集团（江苏）轮胎有限公司 | 大气环境 | 轮胎制造 | 橡胶制品工业污染物排放标准(GB 27632-2011) | （表6）现有和新建企业厂界无组织排放限值 | 厂界下风向G3 | 甲苯 | 2020-04-17 | 西 | 1.4 | 21.7 | 101.4 | <0.004 | 2.4 |  | mg/m3 | 否
2020年如皋市重点污染源监测3 | 双钱集团（江苏）轮胎有限公司 | 大气环境 | 轮胎制造 | 不评价(1) | 不评价 | 厂界下风向G3 | 苯 | 2020-04-17 | 西 | 1.4 | 21.7 | 101.4 | <0.004 |  |  | mg/L | 否
2020年如皋市重点污染源监测3 | 双钱集团（江苏）轮胎有限公司 | 大气环境 | 轮胎制造 | 恶臭污染物排放标准(GB14554-93) | 新扩改建 | 厂界下风向G3 | 臭气浓度 | 2020-04-17 | 西 | 1.4 | 21.7 | 101.4 | <10 | 20 |  | 无量纲 | 否
2020年如皋市重点污染源监测3 | 双钱集团（江苏）轮胎有限公司 | 大气环境 | 轮胎制造 | 橡胶制品工业污染物排放标准(GB 27632-2011) | （表6）现有和新建企业厂界无组织排放限值 | 厂界下风向G3 | 二甲苯（总量） | 2020-04-17 | 西 | 1.4 | 21.7 | 101.4 | <0.004 | 1.2 |  | mg/m3 | 否
2020年如皋市重点污染源监测3 | 双钱集团（江苏）轮胎有限公司 | 大气环境 | 轮胎制造 | 橡胶制品工业污染物排放标准(GB 27632-2011) | （表6）现有和新建企业厂界无组织排放限值 | 厂界下风向G3 | 非甲烷总烃 | 2020-04-17 | 西 | 1.4 | 21.7 | 101.4 | 0.18 | 4.0 |  | mg/m3 | 否
2020年如皋市重点污染源监测3 | 双钱集团（江苏）轮胎有限公司 | 大气环境 | 轮胎制造 | 橡胶制品工业污染物排放标准(GB 27632-2011) | （表6）现有和新建企业厂界无组织排放限值 | 厂界下风向G2 | 二甲苯（总量） | 2020-04-17 | 西 | 1.4 | 21.7 | 101.4 | <0.004 | 1.2 |  | mg/m3 | 否
2020年如皋市重点污染源监测3 | 双钱集团（江苏）轮胎有限公司 | 大气环境 | 轮胎制造 | 橡胶制品工业污染物排放标准(GB 27632-2011) | （表6）现有和新建企业厂界无组织排放限值 | 厂界下风向G2 | 非甲烷总烃 | 2020-04-17 | 西 | 1.4 | 21.7 | 101.4 | 0.16 | 4.0 |  | mg/m3 | 否
2020年如皋市重点污染源监测3 | 双钱集团（江苏）轮胎有限公司 | 大气环境 | 轮胎制造 | 不评价(1) | 不评价 | 厂界下风向G2 | 苯 | 2020-04-17 | 西 | 1.4 | 21.7 | 101.4 | <0.004 |  |  | mg/L | 否
2020年如皋市重点污染源监测3 | 双钱集团（江苏）轮胎有限公司 | 大气环境 | 轮胎制造 | 橡胶制品工业污染物排放标准(GB 27632-2011) | （表6）现有和新建企业厂界无组织排放限值 | 厂界下风向G2 | 甲苯 | 2020-04-17 | 西 | 1.4 | 21.7 | 101.4 | <0.004 | 2.4 |  | mg/m3 | 否
2020年如皋市重点污染源监测3 | 双钱集团（江苏）轮胎有限公司 | 大气环境 | 轮胎制造 | 恶臭污染物排放标准(GB14554-93) | 新扩改建 | 厂界下风向G2 | 臭气浓度 | 2020-04-17 | 西 | 1.4 | 21.7 | 101.4 | <10 | 20 |  | 无量纲 | 否
2020年如皋市重点污染源监测3 | 双钱集团（江苏）轮胎有限公司 | 大气环境 | 轮胎制造 | 橡胶制品工业污染物排放标准(GB 27632-2011) | （表6）现有和新建企业厂界无组织排放限值 | 厂界下风向G1 | 非甲烷总烃 | 2020-04-17 | 西 | 1.4 | 21.7 | 101.4 | 0.17 | 4.0 |  | mg/m3 | 否
2020年如皋市重点污染源监测3 | 双钱集团（江苏）轮胎有限公司 | 大气环境 | 轮胎制造 | 橡胶制品工业污染物排放标准(GB 27632-2011) | （表6）现有和新建企业厂界无组织排放限值 | 厂界下风向G1 | 甲苯 | 2020-04-17 | 西 | 1.4 | 21.7 | 101.4 | <0.004 | 2.4 |  | mg/m3 | 否
2020年如皋市重点污染源监测3 | 双钱集团（江苏）轮胎有限公司 | 大气环境 | 轮胎制造 | 不评价(1) | 不评价 | 厂界下风向G1 | 苯 | 2020-04-17 | 西 | 1.4 | 21.7 | 101.4 | <0.004 |  |  | mg/L | 否
2020年如皋市重点污染源监测3 | 双钱集团（江苏）轮胎有限公司 | 大气环境 | 轮胎制造 | 橡胶制品工业污染物排放标准(GB 27632-2011) | （表6）现有和新建企业厂界无组织排放限值 | 厂界下风向G1 | 二甲苯（总量） | 2020-04-17 | 西 | 1.4 | 21.7 | 101.4 | <0.004 | 1.2 |  | mg/m3 | 否
2020年如皋市重点污染源监测3 | 双钱集团（江苏）轮胎有限公司 | 大气环境 | 轮胎制造 | 恶臭污染物排放标准(GB14554-93) | 新扩改建 | 厂界下风向G1 | 臭气浓度 | 2020-04-17 | 西 | 1.4 | 21.7 | 101.4 | <10 | 20 |  | 无量纲 | 否
2020年如皋市重点污染源监测1 | 双钱集团（江苏）轮胎有限公司 | 大气环境 | 轮胎制造 | 恶臭污染物排放标准(GB14554-93) | 新扩改建 | 厂界下风向G2 | 硫化氢 | 2020-01-17 |  |  |  |  | <0.001 | 0.06 |  | mg/m3 | 否
2020年如皋市重点污染源监测1 | 双钱集团（江苏）轮胎有限公司 | 大气环境 | 轮胎制造 | 橡胶制品工业污染物排放标准(GB 27632-2011) | （表6）现有和新建企业厂界无组织排放限值 | 厂界下风向G2 | 二甲苯（总量） | 2020-01-17 |  |  |  |  | <0.0015 | 1.2 |  | mg/m3 | 否
2020年如皋市重点污染源监测1 | 双钱集团（江苏）轮胎有限公司 | 大气环境 | 轮胎制造 | 橡胶制品工业污染物排放标准(GB 27632-2011) | （表6）现有和新建企业厂界无组织排放限值 | 厂界下风向G2 | 甲苯 | 2020-01-17 |  |  |  |  | <0.0015 | 2.4 |  | mg/m3 | 否
2020年如皋市重点污染源监测1 | 双钱集团（江苏）轮胎有限公司 | 大气环境 | 轮胎制造 | 恶臭污染物排放标准(GB14554-93) | 新扩改建 | 厂界下风向G2 | 臭气浓度 | 2020-01-17 |  |  |  |  | 13 | 20 |  | 无量纲 | 否
2020年如皋市重点污染源监测1 | 双钱集团（江苏）轮胎有限公司 | 大气环境 | 轮胎制造 | 橡胶制品工业污染物排放标准(GB 27632-2011) | （表6）现有和新建企业厂界无组织排放限值 | 厂界下风向G2 | 非甲烷总烃 | 2020-01-17 |  |  |  |  | 0.82 | 4.0 |  | mg/m3 | 否
2020年如皋市重点污染源监测1 | 双钱集团（江苏）轮胎有限公司 | 大气环境 | 轮胎制造 | 恶臭污染物排放标准(GB14554-93) | 新扩改建 | 厂界下风向G1 | 臭气浓度 | 2020-01-17 |  |  |  |  | 11 | 20 |  | 无量纲 | 否
2020年如皋市重点污染源监测1 | 双钱集团（江苏）轮胎有限公司 | 大气环境 | 轮胎制造 | 橡胶制品工业污染物排放标准(GB 27632-2011) | （表6）现有和新建企业厂界无组织排放限值 | 厂界下风向G1 | 二甲苯（总量） | 2020-01-17 |  |  |  |  | <0.0015 | 1.2 |  | mg/m3 | 否
2020年如皋市重点污染源监测1 | 双钱集团（江苏）轮胎有限公司 | 大气环境 | 轮胎制造 | 橡胶制品工业污染物排放标准(GB 27632-2011) | （表6）现有和新建企业厂界无组织排放限值 | 厂界下风向G1 | 甲苯 | 2020-01-17 |  |  |  |  | <0.0015 | 2.4 |  | mg/m3 | 否
2020年如皋市重点污染源监测1 | 双钱集团（江苏）轮胎有限公司 | 大气环境 | 轮胎制造 | 恶臭污染物排放标准(GB14554-93) | 新扩改建 | 厂界下风向G1 | 硫化氢 | 2020-01-17 |  |  |  |  | <0.001 | 0.06 |  | mg/m3 | 否
2020年如皋市重点污染源监测1 | 双钱集团（江苏）轮胎有限公司 | 大气环境 | 轮胎制造 | 橡胶制品工业污染物排放标准(GB 27632-2011) | （表6）现有和新建企业厂界无组织排放限值 | 厂界下风向G1 | 非甲烷总烃 | 2020-01-17 |  |  |  |  | 0.58 | 4.0 |  | mg/m3 | 否
2020年如皋市重点污染源监测1 | 双钱集团（江苏）轮胎有限公司 | 大气环境 | 轮胎制造 | 橡胶制品工业污染物排放标准(GB 27632-2011) | （表6）现有和新建企业厂界无组织排放限值 | 厂界下风向G3 | 非甲烷总烃 | 2020-01-17 |  |  |  |  | 0.71 | 4.0 |  | mg/m3 | 否
2020年如皋市重点污染源监测1 | 双钱集团（江苏）轮胎有限公司 | 大气环境 | 轮胎制造 | 橡胶制品工业污染物排放标准(GB 27632-2011) | （表6）现有和新建企业厂界无组织排放限值 | 厂界下风向G3 | 二甲苯（总量） | 2020-01-17 |  |  |  |  | <0.0015 | 1.2 |  | mg/m3 | 否
2020年如皋市重点污染源监测1 | 双钱集团（江苏）轮胎有限公司 | 大气环境 | 轮胎制造 | 恶臭污染物排放标准(GB14554-93) | 新扩改建 | 厂界下风向G3 | 硫化氢 | 2020-01-17 |  |  |  |  | <0.001 | 0.06 |  | mg/m3 | 否
2020年如皋市重点污染源监测1 | 双钱集团（江苏）轮胎有限公司 | 大气环境 | 轮胎制造 | 橡胶制品工业污染物排放标准(GB 27632-2011) | （表6）现有和新建企业厂界无组织排放限值 | 厂界下风向G3 | 甲苯 | 2020-01-17 |  |  |  |  | <0.0015 | 2.4 |  | mg/m3 | 否
2020年如皋市重点污染源监测1 | 双钱集团（江苏）轮胎有限公司 | 大气环境 | 轮胎制造 | 恶臭污染物排放标准(GB14554-93) | 新扩改建 | 厂界下风向G3 | 臭气浓度 | 2020-01-17 |  |  |  |  | 13 | 20 |  | 无量纲 | 否

## 土壤
任务名称 | 企业名称 | 名录类别 | 行业类别 | 执行标准名称 | 执行标准条目名称 | 监测点 | 监测项目 | 监测日期 | 周边环境-环境空气 | 周边环境-环境空气 | 周边环境-环境空气 | 周边环境-环境空气 | 周边环境-环境空气 | 周边环境-地表水 | 周边环境-地表水 | 周边环境-地表水 | 周边环境-地表水 | 周边环境-地下水 | 周边环境-地下水 | 周边环境-土壤 | 周边环境-土壤 | 周边环境-土壤 | 周边环境-土壤 | 周边环境-土壤 | 周边环境-噪声 | 周边环境-噪声 | 折算/浓度/昼间 | 夜间 | 上限 | 下限 | 单位 | 是否超标 | 超标倍数 | 备注
[9 empty] | 湿度(%) | 气温（℃ | 气压(kPa) | 风速(m/s) | 风向 | 流量(m³/s) | 感官描述 | 有无漂浮物 | 有无油 | 井深（m） | 水位（m） | 采样深度(m) | 土壤颜色 | 土壤水分(%) | 利用情况 | 土壤pH值 | 声源 | 风速(m/s)
2020年如皋市重点污染企业土壤监测 | 南通康鑫药业有限公司 | 水环境 | 化学药品原料药制造 | 土壤环境质量标准(国标 )(GB15618-1995) | 表1 土壤环境质理标准值,三级,土壤 | 厂区 | pH值 | 2020-09-14 | [12 empty] | 褐 | [5 empty] | 7.98 |  |  |  | 无量纲 | 否 |  | GB36600-2018没有pH值标准
2020年如皋市重点污染企业土壤监测 | 南通康鑫药业有限公司 | 水环境 | 化学药品原料药制造 | 土壤环境质量建设用地土壤污染风险管控标准标准(试行)(GB36600-2018) | 表1 建设用地土壤污染风险筛选值与管制值（基本项目）,第二类用地-筛选值 | 厂区 | 铅 | 2020-09-14 | [12 empty] | 褐 | [5 empty] | 15.5 |  | 800 |  | mg/KG | 否
2020年如皋市重点污染企业土壤监测 | 南通康鑫药业有限公司 | 水环境 | 化学药品原料药制造 | 土壤环境质量建设用地土壤污染风险管控标准标准(试行)(GB36600-2018) | 表1 建设用地土壤污染风险筛选值与管制值（基本项目）,第二类用地-筛选值 | 厂区 | 汞 | 2020-09-14 | [12 empty] | 褐 | [5 empty] | 0.200 |  | 38 |  | mg/KG | 否
2020年如皋市重点污染企业土壤监测 | 南通康鑫药业有限公司 | 水环境 | 化学药品原料药制造 | 土壤环境质量建设用地土壤污染风险管控标准标准(试行)(GB36600-2018) | 表1 建设用地土壤污染风险筛选值与管制值（基本项目）,第二类用地-筛选值 | 厂区 | 砷 | 2020-09-14 | [12 empty] | 褐 | [5 empty] | 7.14 |  | 60 |  | mg/KG | 否
2020年如皋市重点污染企业土壤监测 | 南通康鑫药业有限公司 | 水环境 | 化学药品原料药制造 | 土壤环境质量建设用地土壤污染风险管控标准标准(试行)(GB36600-2018) | 表1 建设用地土壤污染风险筛选值与管制值（基本项目）,第二类用地-筛选值 | 厂区 | 镉 | 2020-09-14 | [12 empty] | 褐 | [5 empty] | 0.20 |  | 65 |  | mg/KG | 否
2020年如皋市重点污染企业土壤监测 | 南通康鑫药业有限公司 | 水环境 | 化学药品原料药制造 | 土壤环境质量建设用地土壤污染风险管控标准标准(试行)(GB36600-2018) | 表1 建设用地土壤污染风险筛选值与管制值（基本项目）,第二类用地-筛选值 | 厂区 | 镍 | 2020-09-14 | [12 empty] | 褐 | [5 empty] | 38.5 |  | 900 |  | mg/KG | 否
2020年如皋市重点污染企业土壤监测 | 南通康鑫药业有限公司 | 水环境 | 化学药品原料药制造 | 土壤环境质量建设用地土壤污染风险管控标准标准(试行)(GB36600-2018) | 表1 建设用地土壤污染风险筛选值与管制值（基本项目）,第二类用地-筛选值 | 厂区 | 铜 | 2020-09-14 | [12 empty] | 褐 | [5 empty] | 26.8 |  | 18000 |  | mg/KG | 否
2020年如皋市重点污染企业土壤监测 | 如皋诚信热镀锌有限公司 | 土壤环境 | 金属表面处理及热处理加工 | 土壤环境质量标准(国标 )(GB15618-1995) | 表1 土壤环境质理标准值,三级,土壤 | 厂区 | pH值 | 2020-11-04 | [12 empty] | 褐 |  | 建设用地 |  |  |  | 7.06 |  |  |  | 无量纲 | 否 |  | GB36600-2018没有pH值标准
2020年如皋市重点污染企业土壤监测 | 如皋诚信热镀锌有限公司 | 土壤环境 | 金属表面处理及热处理加工 | 土壤环境质量建设用地土壤污染风险管控标准标准(试行)(GB36600-2018) | 表1 建设用地土壤污染风险筛选值与管制值（基本项目）,第二类用地-筛选值 | 厂区 | 砷 | 2020-11-04 | [12 empty] | 褐 |  | 建设用地 |  |  |  | 4.69 |  | 60 |  | mg/KG | 否
2020年如皋市重点污染企业土壤监测 | 如皋诚信热镀锌有限公司 | 土壤环境 | 金属表面处理及热处理加工 | 土壤环境质量建设用地土壤污染风险管控标准标准(试行)(GB36600-2018) | 表1 建设用地土壤污染风险筛选值与管制值（基本项目）,第二类用地-筛选值 | 厂区 | 铅 | 2020-11-04 | [12 empty] | 褐 |  | 建设用地 |  |  |  | 9.95 |  | 800 |  | mg/KG | 否
2020年如皋市重点污染企业土壤监测 | 如皋诚信热镀锌有限公司 | 土壤环境 | 金属表面处理及热处理加工 | 土壤环境质量建设用地土壤污染风险管控标准标准(试行)(GB36600-2018) | 表1 建设用地土壤污染风险筛选值与管制值（基本项目）,第二类用地-筛选值 | 厂区 | 汞 | 2020-11-04 | [12 empty] | 褐 |  | 建设用地 |  |  |  | 0.108 |  | 38 |  | mg/KG | 否
2020年如皋市重点污染企业土壤监测 | 如皋诚信热镀锌有限公司 | 土壤环境 | 金属表面处理及热处理加工 | 土壤环境质量建设用地土壤污染风险管控标准标准(试行)(GB36600-2018) | 表1 建设用地土壤污染风险筛选值与管制值（基本项目）,第二类用地-筛选值 | 厂区 | 铜 | 2020-11-04 | [12 empty] | 褐 |  | 建设用地 |  |  |  | 17.4 |  | 18000 |  | mg/KG | 否
2020年如皋市重点污染企业土壤监测 | 如皋诚信热镀锌有限公司 | 土壤环境 | 金属表面处理及热处理加工 | 土壤环境质量建设用地土壤污染风险管控标准标准(试行)(GB36600-2018) | 表1 建设用地土壤污染风险筛选值与管制值（基本项目）,第二类用地-筛选值 | 厂区 | 镍 | 2020-11-04 | [12 empty] | 褐 |  | 建设用地 |  |  |  | 24.0 |  | 900 |  | mg/KG | 否
2020年如皋市重点污染企业土壤监测 | 如皋诚信热镀锌有限公司 | 土壤环境 | 金属表面处理及热处理加工 | 土壤环境质量建设用地土壤污染风险管控标准标准(试行)(GB36600-2018) | 表1 建设用地土壤污染风险筛选值与管制值（基本项目）,第二类用地-筛选值 | 厂区 | 镉 | 2020-11-04 | [12 empty] | 褐 |  | 建设用地 |  |  |  | 0.39 |  | 65 |  | mg/KG | 否
2020年如皋市重点污染企业土壤监测 | 江苏华灿电讯集团股份有限公司 | 水环境 | 金属表面处理及热处理加工 | 土壤环境质量标准(国标 )(GB15618-1995) | 表1 土壤环境质理标准值,三级,土壤 | 厂区 | pH值 | 2020-09-22 | [12 empty] | 褐 |  | 建设用地 |  |  |  | 8.17 |  |  |  | 无量纲 | 否
2020年如皋市重点污染企业土壤监测 | 江苏华灿电讯集团股份有限公司 | 水环境 | 金属表面处理及热处理加工 | 土壤环境质量建设用地土壤污染风险管控标准标准(试行)(GB36600-2018) | 表1 建设用地土壤污染风险筛选值与管制值（基本项目）,第二类用地-筛选值 | 厂区 | 镉 | 2020-09-22 | [12 empty] | 褐 |  | 建设用地 |  |  |  | 0.17 |  | 65 |  | mg/KG | 否
2020年如皋市重点污染企业土壤监测 | 江苏华灿电讯集团股份有限公司 | 水环境 | 金属表面处理及热处理加工 | 土壤环境质量建设用地土壤污染风险管控标准标准(试行)(GB36600-2018) | 表1 建设用地土壤污染风险筛选值与管制值（基本项目）,第二类用地-筛选值 | 厂区 | 砷 | 2020-09-22 | [12 empty] | 褐 |  | 建设用地 |  |  |  | 5.70 |  | 60 |  | mg/KG | 否
2020年如皋市重点污染企业土壤监测 | 江苏华灿电讯集团股份有限公司 | 水环境 | 金属表面处理及热处理加工 | 土壤环境质量建设用地土壤污染风险管控标准标准(试行)(GB36600-2018) | 表1 建设用地土壤污染风险筛选值与管制值（基本项目）,第二类用地-筛选值 | 厂区 | 汞 | 2020-09-22 | [12 empty] | 褐 |  | 建设用地 |  |  |  | 0.061 |  | 38 |  | mg/KG | 否
2020年如皋市重点污染企业土壤监测 | 江苏华灿电讯集团股份有限公司 | 水环境 | 金属表面处理及热处理加工 | 土壤环境质量建设用地土壤污染风险管控标准标准(试行)(GB36600-2018) | 表1 建设用地土壤污染风险筛选值与管制值（基本项目）,第二类用地-筛选值 | 厂区 | 铜 | 2020-09-22 | [12 empty] | 褐 |  | 建设用地 |  |  |  | 14.3 |  | 18000 |  | mg/KG | 否
2020年如皋市重点污染企业土壤监测 | 江苏华灿电讯集团股份有限公司 | 水环境 | 金属表面处理及热处理加工 | 土壤环境质量建设用地土壤污染风险管控标准标准(试行)(GB36600-2018) | 表1 建设用地土壤污染风险筛选值与管制值（基本项目）,第二类用地-筛选值 | 厂区 | 铅 | 2020-09-22 | [12 empty] | 褐 |  | 建设用地 |  |  |  | 7.35 |  | 800 |  | mg/KG | 否
2020年如皋市重点污染企业土壤监测 | 江苏华灿电讯集团股份有限公司 | 水环境 | 金属表面处理及热处理加工 | 土壤环境质量建设用地土壤污染风险管控标准标准(试行)(GB36600-2018) | 表1 建设用地土壤污染风险筛选值与管制值（基本项目）,第二类用地-筛选值 | 厂区 | 镍 | 2020-09-22 | [12 empty] | 褐 |  | 建设用地 |  |  |  | 31.0 |  | 900 |  | mg/KG | 否
2020年如皋市重点污染企业土壤监测 | 江苏万和铝业有限公司 | 土壤环境 | 铝压延加工 | 土壤环境质量建设用地土壤污染风险管控标准标准(试行)(GB36600-2018) | 表1 建设用地土壤污染风险筛选值与管制值（基本项目）,第二类用地-筛选值 | 厂区 | 汞 | 2020-11-04 | [12 empty] | 褐 |  | 建设用地 |  |  |  | 0.173 |  | 38 |  | mg/KG | 否
2020年如皋市重点污染企业土壤监测 | 江苏万和铝业有限公司 | 土壤环境 | 铝压延加工 | 土壤环境质量建设用地土壤污染风险管控标准标准(试行)(GB36600-2018) | 表1 建设用地土壤污染风险筛选值与管制值（基本项目）,第二类用地-筛选值 | 厂区 | 镍 | 2020-11-04 | [12 empty] | 褐 |  | 建设用地 |  |  |  | 33.4 |  | 900 |  | mg/KG | 否
2020年如皋市重点污染企业土壤监测 | 江苏万和铝业有限公司 | 土壤环境 | 铝压延加工 | 土壤环境质量标准(国标 )(GB15618-1995) | 表1 土壤环境质理标准值,三级,土壤 | 厂区 | pH值 | 2020-11-04 | [12 empty] | 褐 |  | 建设用地 |  |  |  | 7.96 |  |  |  | 无量纲 | 否 |  | GB36600-2018没有pH值标准
2020年如皋市重点污染企业土壤监测 | 江苏万和铝业有限公司 | 土壤环境 | 铝压延加工 | 土壤环境质量建设用地土壤污染风险管控标准标准(试行)(GB36600-2018) | 表1 建设用地土壤污染风险筛选值与管制值（基本项目）,第二类用地-筛选值 | 厂区 | 镉 | 2020-11-04 | [12 empty] | 褐 |  | 建设用地 |  |  |  | 0.18 |  | 65 |  | mg/KG | 否
2020年如皋市重点污染企业土壤监测 | 江苏万和铝业有限公司 | 土壤环境 | 铝压延加工 | 土壤环境质量建设用地土壤污染风险管控标准标准(试行)(GB36600-2018) | 表1 建设用地土壤污染风险筛选值与管制值（基本项目）,第二类用地-筛选值 | 厂区 | 铅 | 2020-11-04 | [12 empty] | 褐 |  | 建设用地 |  |  |  | 14.8 |  | 800 |  | mg/KG | 否
2020年如皋市重点污染企业土壤监测 | 江苏万和铝业有限公司 | 土壤环境 | 铝压延加工 | 土壤环境质量建设用地土壤污染风险管控标准标准(试行)(GB36600-2018) | 表1 建设用地土壤污染风险筛选值与管制值（基本项目）,第二类用地-筛选值 | 厂区 | 砷 | 2020-11-04 | [12 empty] | 褐 |  | 建设用地 |  |  |  | 9.71 |  | 60 |  | mg/KG | 否
2020年如皋市重点污染企业土壤监测 | 江苏万和铝业有限公司 | 土壤环境 | 铝压延加工 | 土壤环境质量建设用地土壤污染风险管控标准标准(试行)(GB36600-2018) | 表1 建设用地土壤污染风险筛选值与管制值（基本项目）,第二类用地-筛选值 | 厂区 | 铜 | 2020-11-04 | [12 empty] | 褐 |  | 建设用地 |  |  |  | 39.7 |  | 18000 |  | mg/KG | 否
2020年如皋市重点污染企业土壤监测 | 江苏宏梓新能源科技有限公司 | 水环境 | 无机盐制造 | 土壤环境质量建设用地土壤污染风险管控标准标准(试行)(GB36600-2018) | 表1 建设用地土壤污染风险筛选值与管制值（基本项目）,第二类用地-筛选值 | 厂区 | 镉 | 2020-09-11 | [12 empty] | 褐 | [5 empty] | 0.07 |  | 65 |  | mg/KG | 否
2020年如皋市重点污染企业土壤监测 | 江苏宏梓新能源科技有限公司 | 水环境 | 无机盐制造 | 土壤环境质量建设用地土壤污染风险管控标准标准(试行)(GB36600-2018) | 表1 建设用地土壤污染风险筛选值与管制值（基本项目）,第二类用地-筛选值 | 厂区 | 镍 | 2020-09-11 | [12 empty] | 褐 | [5 empty] | 38.7 |  | 900 |  | mg/KG | 否
2020年如皋市重点污染企业土壤监测 | 江苏宏梓新能源科技有限公司 | 水环境 | 无机盐制造 | 土壤环境质量建设用地土壤污染风险管控标准标准(试行)(GB36600-2018) | 表1 建设用地土壤污染风险筛选值与管制值（基本项目）,第二类用地-筛选值 | 厂区 | 铅 | 2020-09-11 | [12 empty] | 褐 | [5 empty] | 8.83 |  | 800 |  | mg/KG | 否
2020年如皋市重点污染企业土壤监测 | 江苏宏梓新能源科技有限公司 | 水环境 | 无机盐制造 | 土壤环境质量建设用地土壤污染风险管控标准标准(试行)(GB36600-2018) | 表1 建设用地土壤污染风险筛选值与管制值（基本项目）,第二类用地-筛选值 | 厂区 | 铜 | 2020-09-11 | [12 empty] | 褐 | [5 empty] | 24.7 |  | 18000 |  | mg/KG | 否
2020年如皋市重点污染企业土壤监测 | 江苏宏梓新能源科技有限公司 | 水环境 | 无机盐制造 | 土壤环境质量标准(国标 )(GB15618-1995) | 表1 土壤环境质理标准值,三级,土壤 | 厂区 | pH值 | 2020-09-11 | [12 empty] | 褐 | [5 empty] | 7.76 |  |  |  | 无量纲 | 否
2020年如皋市重点污染企业土壤监测 | 江苏宏梓新能源科技有限公司 | 水环境 | 无机盐制造 | 土壤环境质量建设用地土壤污染风险管控标准标准(试行)(GB36600-2018) | 表1 建设用地土壤污染风险筛选值与管制值（基本项目）,第二类用地-筛选值 | 厂区 | 砷 | 2020-09-11 | [12 empty] | 褐 | [5 empty] | 7.25 |  | 60 |  | mg/KG | 否
2020年如皋市重点污染企业土壤监测 | 江苏宏梓新能源科技有限公司 | 水环境 | 无机盐制造 | 土壤环境质量建设用地土壤污染风险管控标准标准(试行)(GB36600-2018) | 表1 建设用地土壤污染风险筛选值与管制值（基本项目）,第二类用地-筛选值 | 厂区 | 汞 | 2020-09-11 | [12 empty] | 褐 | [5 empty] | 0.102 |  | 38 |  | mg/KG | 否
2020年如皋市重点污染企业土壤监测 | 江苏震宇化工有限公司 | 水环境 | 无机酸制造 | 土壤环境质量建设用地土壤污染风险管控标准标准(试行)(GB36600-2018) | 表1 建设用地土壤污染风险筛选值与管制值（基本项目）,第二类用地-筛选值 | 厂区 | 镉 | 2020-09-14 | [12 empty] | 棕色 | [5 empty] | 0.18 |  | 65 |  | mg/KG | 否
2020年如皋市重点污染企业土壤监测 | 江苏震宇化工有限公司 | 水环境 | 无机酸制造 | 土壤环境质量建设用地土壤污染风险管控标准标准(试行)(GB36600-2018) | 表1 建设用地土壤污染风险筛选值与管制值（基本项目）,第二类用地-筛选值 | 厂区 | 汞 | 2020-09-14 | [12 empty] | 棕色 | [5 empty] | 0.111 |  | 38 |  | mg/KG | 否
2020年如皋市重点污染企业土壤监测 | 江苏震宇化工有限公司 | 水环境 | 无机酸制造 | 土壤环境质量建设用地土壤污染风险管控标准标准(试行)(GB36600-2018) | 表1 建设用地土壤污染风险筛选值与管制值（基本项目）,第二类用地-筛选值 | 厂区 | 铅 | 2020-09-14 | [12 empty] | 棕色 | [5 empty] | 7.37 |  | 800 |  | mg/KG | 否
2020年如皋市重点污染企业土壤监测 | 江苏震宇化工有限公司 | 水环境 | 无机酸制造 | 土壤环境质量建设用地土壤污染风险管控标准标准(试行)(GB36600-2018) | 表1 建设用地土壤污染风险筛选值与管制值（基本项目）,第二类用地-筛选值 | 厂区 | 铜 | 2020-09-14 | [12 empty] | 棕色 | [5 empty] | 27.8 |  | 18000 |  | mg/KG | 否
2020年如皋市重点污染企业土壤监测 | 江苏震宇化工有限公司 | 水环境 | 无机酸制造 | 土壤环境质量标准(国标 )(GB15618-1995) | 表1 土壤环境质理标准值,三级,土壤 | 厂区 | pH值 | 2020-09-14 | [12 empty] | 棕色 | [5 empty] | 7.15 |  |  |  | 无量纲 | 否 |  | GB36600-2018没有pH值标准
2020年如皋市重点污染企业土壤监测 | 江苏震宇化工有限公司 | 水环境 | 无机酸制造 | 土壤环境质量建设用地土壤污染风险管控标准标准(试行)(GB36600-2018) | 表1 建设用地土壤污染风险筛选值与管制值（基本项目）,第二类用地-筛选值 | 厂区 | 镍 | 2020-09-14 | [12 empty] | 棕色 | [5 empty] | 42.6 |  | 900 |  | mg/KG | 否
2020年如皋市重点污染企业土壤监测 | 江苏震宇化工有限公司 | 水环境 | 无机酸制造 | 土壤环境质量建设用地土壤污染风险管控标准标准(试行)(GB36600-2018) | 表1 建设用地土壤污染风险筛选值与管制值（基本项目）,第二类用地-筛选值 | 厂区 | 砷 | 2020-09-14 | [12 empty] | 棕色 | [5 empty] | 9.26 |  | 60 |  | mg/KG | 否
2020年如皋市重点污染企业土壤监测 | 南通天泽化工有限公司 | 水环境 | 专项化学用品制造 | 土壤环境质量建设用地土壤污染风险管控标准标准(试行)(GB36600-2018) | 表1 建设用地土壤污染风险筛选值与管制值（基本项目）,第二类用地-筛选值 | 厂区 | 镍 | 2020-09-11 | [12 empty] | 褐 | [5 empty] | 44.0 |  | 900 |  | mg/KG | 否
2020年如皋市重点污染企业土壤监测 | 南通天泽化工有限公司 | 水环境 | 专项化学用品制造 | 土壤环境质量建设用地土壤污染风险管控标准标准(试行)(GB36600-2018) | 表1 建设用地土壤污染风险筛选值与管制值（基本项目）,第二类用地-筛选值 | 厂区 | 镉 | 2020-09-11 | [12 empty] | 褐 | [5 empty] | 0.21 |  | 65 |  | mg/KG | 否
2020年如皋市重点污染企业土壤监测 | 南通天泽化工有限公司 | 水环境 | 专项化学用品制造 | 土壤环境质量建设用地土壤污染风险管控标准标准(试行)(GB36600-2018) | 表1 建设用地土壤污染风险筛选值与管制值（基本项目）,第二类用地-筛选值 | 厂区 | 铜 | 2020-09-11 | [12 empty] | 褐 | [5 empty] | 24.3 |  | 18000 |  | mg/KG | 否
2020年如皋市重点污染企业土壤监测 | 南通天泽化工有限公司 | 水环境 | 专项化学用品制造 | 土壤环境质量标准(国标 )(GB15618-1995) | 表1 土壤环境质理标准值,三级,土壤 | 厂区 | pH值 | 2020-09-11 | [12 empty] | 褐 | [5 empty] | 7.78 |  |  |  | 无量纲 | 否 |  | GB36600-2018没有pH值标准
2020年如皋市重点污染企业土壤监测 | 南通天泽化工有限公司 | 水环境 | 专项化学用品制造 | 土壤环境质量建设用地土壤污染风险管控标准标准(试行)(GB36600-2018) | 表1 建设用地土壤污染风险筛选值与管制值（基本项目）,第二类用地-筛选值 | 厂区 | 砷 | 2020-09-11 | [12 empty] | 褐 | [5 empty] | 7.93 |  | 60 |  | mg/KG | 否
2020年如皋市重点污染企业土壤监测 | 南通天泽化工有限公司 | 水环境 | 专项化学用品制造 | 土壤环境质量建设用地土壤污染风险管控标准标准(试行)(GB36600-2018) | 表1 建设用地土壤污染风险筛选值与管制值（基本项目）,第二类用地-筛选值 | 厂区 | 铅 | 2020-09-11 | [12 empty] | 褐 | [5 empty] | 18.0 |  | 800 |  | mg/KG | 否
2020年如皋市重点污染企业土壤监测 | 南通天泽化工有限公司 | 水环境 | 专项化学用品制造 | 土壤环境质量建设用地土壤污染风险管控标准标准(试行)(GB36600-2018) | 表1 建设用地土壤污染风险筛选值与管制值（基本项目）,第二类用地-筛选值 | 厂区 | 汞 | 2020-09-11 | [12 empty] | 褐 | [5 empty] | 0.109 |  | 38 |  | mg/KG | 否
2020年如皋市重点污染企业土壤监测 | 南通瑞泰船务工程有限公司 | 土壤环境 | 船舶修理 | 土壤环境质量标准(国标 )(GB15618-1995) | 表1 土壤环境质理标准值,三级,土壤 | 厂区 | pH值 | 2020-11-04 | [12 empty] | 褐 |  | 建设用地 |  |  |  | 7.84 |  |  |  | 无量纲 | 否
2020年如皋市重点污染企业土壤监测 | 南通瑞泰船务工程有限公司 | 土壤环境 | 船舶修理 | 土壤环境质量建设用地土壤污染风险管控标准标准(试行)(GB36600-2018) | 表1 建设用地土壤污染风险筛选值与管制值（基本项目）,第二类用地-筛选值 | 厂区 | 汞 | 2020-11-04 | [12 empty] | 褐 |  | 建设用地 |  |  |  | 0.118 |  | 38 |  | mg/KG | 否
2020年如皋市重点污染企业土壤监测 | 南通瑞泰船务工程有限公司 | 土壤环境 | 船舶修理 | 土壤环境质量建设用地土壤污染风险管控标准标准(试行)(GB36600-2018) | 表1 建设用地土壤污染风险筛选值与管制值（基本项目）,第二类用地-筛选值 | 厂区 | 铜 | 2020-11-04 | [12 empty] | 褐 |  | 建设用地 |  |  |  | 39.1 |  | 18000 |  | mg/KG | 否
2020年如皋市重点污染企业土壤监测 | 南通瑞泰船务工程有限公司 | 土壤环境 | 船舶修理 | 土壤环境质量建设用地土壤污染风险管控标准标准(试行)(GB36600-2018) | 表1 建设用地土壤污染风险筛选值与管制值（基本项目）,第二类用地-筛选值 | 厂区 | 铅 | 2020-11-04 | [12 empty] | 褐 |  | 建设用地 |  |  |  | 12.7 |  | 800 |  | mg/KG | 否
2020年如皋市重点污染企业土壤监测 | 南通瑞泰船务工程有限公司 | 土壤环境 | 船舶修理 | 土壤环境质量建设用地土壤污染风险管控标准标准(试行)(GB36600-2018) | 表1 建设用地土壤污染风险筛选值与管制值（基本项目）,第二类用地-筛选值 | 厂区 | 镉 | 2020-11-04 | [12 empty] | 褐 |  | 建设用地 |  |  |  | 0.22 |  | 65 |  | mg/KG | 否
2020年如皋市重点污染企业土壤监测 | 南通瑞泰船务工程有限公司 | 土壤环境 | 船舶修理 | 土壤环境质量建设用地土壤污染风险管控标准标准(试行)(GB36600-2018) | 表1 建设用地土壤污染风险筛选值与管制值（基本项目）,第二类用地-筛选值 | 厂区 | 镍 | 2020-11-04 | [12 empty] | 褐 |  | 建设用地 |  |  |  | 27.2 |  | 900 |  | mg/KG | 否
2020年如皋市重点污染企业土壤监测 | 南通瑞泰船务工程有限公司 | 土壤环境 | 船舶修理 | 土壤环境质量建设用地土壤污染风险管控标准标准(试行)(GB36600-2018) | 表1 建设用地土壤污染风险筛选值与管制值（基本项目）,第二类用地-筛选值 | 厂区 | 砷 | 2020-11-04 | [12 empty] | 褐 |  | 建设用地 |  |  |  | 6.75 |  | 60 |  | mg/KG | 否
2020年如皋市重点污染企业土壤监测 | 江苏瑞佳新材料有限公司 | 土壤环境 | 有机化学原料制造 | 土壤环境质量建设用地土壤污染风险管控标准标准(试行)(GB36600-2018) | 表1 建设用地土壤污染风险筛选值与管制值（基本项目）,第二类用地-筛选值 | 厂区 | 砷 | 2020-09-16 | [12 empty] | 褐 |  | 建设用地 |  |  |  | 7.87 |  | 60 |  | mg/KG | 否
2020年如皋市重点污染企业土壤监测 | 江苏瑞佳新材料有限公司 | 土壤环境 | 有机化学原料制造 | 土壤环境质量建设用地土壤污染风险管控标准标准(试行)(GB36600-2018) | 表1 建设用地土壤污染风险筛选值与管制值（基本项目）,第二类用地-筛选值 | 厂区 | 铜 | 2020-09-16 | [12 empty] | 褐 |  | 建设用地 |  |  |  | 22.9 |  | 18000 |  | mg/KG | 否
2020年如皋市重点污染企业土壤监测 | 江苏瑞佳新材料有限公司 | 土壤环境 | 有机化学原料制造 | 土壤环境质量建设用地土壤污染风险管控标准标准(试行)(GB36600-2018) | 表1 建设用地土壤污染风险筛选值与管制值（基本项目）,第二类用地-筛选值 | 厂区 | 汞 | 2020-09-16 | [12 empty] | 褐 |  | 建设用地 |  |  |  | 0.129 |  | 38 |  | mg/KG | 否
2020年如皋市重点污染企业土壤监测 | 江苏瑞佳新材料有限公司 | 土壤环境 | 有机化学原料制造 | 土壤环境质量建设用地土壤污染风险管控标准标准(试行)(GB36600-2018) | 表1 建设用地土壤污染风险筛选值与管制值（基本项目）,第二类用地-筛选值 | 厂区 | 镉 | 2020-09-16 | [12 empty] | 褐 |  | 建设用地 |  |  |  | 0.14 |  | 65 |  | mg/KG | 否
2020年如皋市重点污染企业土壤监测 | 江苏瑞佳新材料有限公司 | 土壤环境 | 有机化学原料制造 | 土壤环境质量标准(国标 )(GB15618-1995) | 表1 土壤环境质理标准值,三级,土壤 | 厂区 | pH值 | 2020-09-16 | [12 empty] | 褐 |  | 建设用地 |  |  |  | 7.49 |  |  |  | 无量纲 | 否 |  | GB36600-2018没有pH值标准
2020年如皋市重点污染企业土壤监测 | 江苏瑞佳新材料有限公司 | 土壤环境 | 有机化学原料制造 | 土壤环境质量建设用地土壤污染风险管控标准标准(试行)(GB36600-2018) | 表1 建设用地土壤污染风险筛选值与管制值（基本项目）,第二类用地-筛选值 | 厂区 | 镍 | 2020-09-16 | [12 empty] | 褐 |  | 建设用地 |  |  |  | 40.6 |  | 900 |  | mg/KG | 否
2020年如皋市重点污染企业土壤监测 | 江苏瑞佳新材料有限公司 | 土壤环境 | 有机化学原料制造 | 土壤环境质量建设用地土壤污染风险管控标准标准(试行)(GB36600-2018) | 表1 建设用地土壤污染风险筛选值与管制值（基本项目）,第二类用地-筛选值 | 厂区 | 铅 | 2020-09-16 | [12 empty] | 褐 |  | 建设用地 |  |  |  | 12.2 |  | 800 |  | mg/KG | 否
2020年如皋市重点污染企业土壤监测 | 江苏隆昌化工有限公司 | 水环境 | 有机化学原料制造 | 土壤环境质量建设用地土壤污染风险管控标准标准(试行)(GB36600-2018) | 表1 建设用地土壤污染风险筛选值与管制值（基本项目）,第二类用地-筛选值 | 厂区 | 砷 | 2020-09-11 | [12 empty] | 褐 | [5 empty] | 7.74 |  | 60 |  | mg/KG | 否
2020年如皋市重点污染企业土壤监测 | 江苏隆昌化工有限公司 | 水环境 | 有机化学原料制造 | 土壤环境质量建设用地土壤污染风险管控标准标准(试行)(GB36600-2018) | 表1 建设用地土壤污染风险筛选值与管制值（基本项目）,第二类用地-筛选值 | 厂区 | 镉 | 2020-09-11 | [12 empty] | 褐 | [5 empty] | 0.22 |  | 65 |  | mg/KG | 否
2020年如皋市重点污染企业土壤监测 | 江苏隆昌化工有限公司 | 水环境 | 有机化学原料制造 | 土壤环境质量建设用地土壤污染风险管控标准标准(试行)(GB36600-2018) | 表1 建设用地土壤污染风险筛选值与管制值（基本项目）,第二类用地-筛选值 | 厂区 | 铅 | 2020-09-11 | [12 empty] | 褐 | [5 empty] | 11.6 |  | 800 |  | mg/KG | 否
2020年如皋市重点污染企业土壤监测 | 江苏隆昌化工有限公司 | 水环境 | 有机化学原料制造 | 土壤环境质量标准(国标 )(GB15618-1995) | 表1 土壤环境质理标准值,三级,土壤 | 厂区 | pH值 | 2020-09-11 | [12 empty] | 褐 | [5 empty] | 6.89 |  |  |  | 无量纲 | 否 |  | GB36600-2018没有pH值标准
2020年如皋市重点污染企业土壤监测 | 江苏隆昌化工有限公司 | 水环境 | 有机化学原料制造 | 土壤环境质量建设用地土壤污染风险管控标准标准(试行)(GB36600-2018) | 表1 建设用地土壤污染风险筛选值与管制值（基本项目）,第二类用地-筛选值 | 厂区 | 镍 | 2020-09-11 | [12 empty] | 褐 | [5 empty] | 47.6 |  | 900 |  | mg/KG | 否
2020年如皋市重点污染企业土壤监测 | 江苏隆昌化工有限公司 | 水环境 | 有机化学原料制造 | 土壤环境质量建设用地土壤污染风险管控标准标准(试行)(GB36600-2018) | 表1 建设用地土壤污染风险筛选值与管制值（基本项目）,第二类用地-筛选值 | 厂区 | 铜 | 2020-09-11 | [12 empty] | 褐 | [5 empty] | 24.8 |  | 18000 |  | mg/KG | 否
2020年如皋市重点污染企业土壤监测 | 江苏隆昌化工有限公司 | 水环境 | 有机化学原料制造 | 土壤环境质量建设用地土壤污染风险管控标准标准(试行)(GB36600-2018) | 表1 建设用地土壤污染风险筛选值与管制值（基本项目）,第二类用地-筛选值 | 厂区 | 汞 | 2020-09-11 | [12 empty] | 褐 | [5 empty] | 0.167 |  | 38 |  | mg/KG | 否
2020年如皋市重点污染企业土壤监测 | 如皋市大昌电子有限公司 | 水环境 | 电子器件制造 | 土壤环境质量建设用地土壤污染风险管控标准标准(试行)(GB36600-2018) | 表1 建设用地土壤污染风险筛选值与管制值（基本项目）,第二类用地-筛选值 | 厂区 | 镍 | 2020-10-16 | [12 empty] | 褐 |  | 建设用地 |  |  |  | 29.7 |  | 900 |  | mg/KG | 否
2020年如皋市重点污染企业土壤监测 | 如皋市大昌电子有限公司 | 水环境 | 电子器件制造 | 土壤环境质量建设用地土壤污染风险管控标准标准(试行)(GB36600-2018) | 表1 建设用地土壤污染风险筛选值与管制值（基本项目）,第二类用地-筛选值 | 厂区 | 砷 | 2020-10-16 | [12 empty] | 褐 |  | 建设用地 |  |  |  | 4.93 |  | 60 |  | mg/KG | 否
2020年如皋市重点污染企业土壤监测 | 如皋市大昌电子有限公司 | 水环境 | 电子器件制造 | 土壤环境质量建设用地土壤污染风险管控标准标准(试行)(GB36600-2018) | 表1 建设用地土壤污染风险筛选值与管制值（基本项目）,第二类用地-筛选值 | 厂区 | 铅 | 2020-10-16 | [12 empty] | 褐 |  | 建设用地 |  |  |  | 7.85 |  | 800 |  | mg/KG | 否
2020年如皋市重点污染企业土壤监测 | 如皋市大昌电子有限公司 | 水环境 | 电子器件制造 | 土壤环境质量标准(国标 )(GB15618-1995) | 表1 土壤环境质理标准值,三级,土壤 | 厂区 | pH值 | 2020-10-16 | [12 empty] | 褐 |  | 建设用地 |  |  |  | 8.32 |  |  |  | 无量纲 | 否 |  | GB36600-2018没有pH值标准
2020年如皋市重点污染企业土壤监测 | 如皋市大昌电子有限公司 | 水环境 | 电子器件制造 | 土壤环境质量建设用地土壤污染风险管控标准标准(试行)(GB36600-2018) | 表1 建设用地土壤污染风险筛选值与管制值（基本项目）,第二类用地-筛选值 | 厂区 | 汞 | 2020-10-16 | [12 empty] | 褐 |  | 建设用地 |  |  |  | 0.065 |  | 38 |  | mg/KG | 否
2020年如皋市重点污染企业土壤监测 | 如皋市大昌电子有限公司 | 水环境 | 电子器件制造 | 土壤环境质量建设用地土壤污染风险管控标准标准(试行)(GB36600-2018) | 表1 建设用地土壤污染风险筛选值与管制值（基本项目）,第二类用地-筛选值 | 厂区 | 镉 | 2020-10-16 | [12 empty] | 褐 |  | 建设用地 |  |  |  | 0.23 |  | 65 |  | mg/KG | 否
2020年如皋市重点污染企业土壤监测 | 如皋市大昌电子有限公司 | 水环境 | 电子器件制造 | 土壤环境质量建设用地土壤污染风险管控标准标准(试行)(GB36600-2018) | 表1 建设用地土壤污染风险筛选值与管制值（基本项目）,第二类用地-筛选值 | 厂区 | 铜 | 2020-10-16 | [12 empty] | 褐 |  | 建设用地 |  |  |  | 11.3 |  | 18000 |  | mg/KG | 否
2020年如皋市重点污染企业土壤监测 | 江苏翔鹰五金弹簧有限公司 | 土壤环境 | 弹簧制造 | 土壤环境质量建设用地土壤污染风险管控标准标准(试行)(GB36600-2018) | 表1 建设用地土壤污染风险筛选值与管制值（基本项目）,第二类用地-筛选值 | 厂区 | 汞 | 2020-08-21 | [12 empty] | 褐 | [5 empty] | 0.054 |  | 38 |  | mg/KG | 否
2020年如皋市重点污染企业土壤监测 | 江苏翔鹰五金弹簧有限公司 | 土壤环境 | 弹簧制造 | 土壤环境质量标准(国标 )(GB15618-1995) | 表1 土壤环境质理标准值,三级,土壤 | 厂区 | pH值 | 2020-08-21 | [12 empty] | 褐 | [5 empty] | 7.36 |  |  |  | 无量纲 | 否 |  | GB36600-2018没有pH值标准
2020年如皋市重点污染企业土壤监测 | 江苏翔鹰五金弹簧有限公司 | 土壤环境 | 弹簧制造 | 土壤环境质量建设用地土壤污染风险管控标准标准(试行)(GB36600-2018) | 表1 建设用地土壤污染风险筛选值与管制值（基本项目）,第一类用地-管制值 | 厂区 | 铅 | 2020-08-21 | [12 empty] | 褐 | [5 empty] | 5.79 |  | 800 |  | mg/KG | 否
2020年如皋市重点污染企业土壤监测 | 江苏翔鹰五金弹簧有限公司 | 土壤环境 | 弹簧制造 | 土壤环境质量建设用地土壤污染风险管控标准标准(试行)(GB36600-2018) | 表1 建设用地土壤污染风险筛选值与管制值（基本项目）,第二类用地-筛选值 | 厂区 | 镍 | 2020-08-21 | [12 empty] | 褐 | [5 empty] | 39.7 |  | 900 |  | mg/KG | 否
2020年如皋市重点污染企业土壤监测 | 江苏翔鹰五金弹簧有限公司 | 土壤环境 | 弹簧制造 | 土壤环境质量建设用地土壤污染风险管控标准标准(试行)(GB36600-2018) | 表1 建设用地土壤污染风险筛选值与管制值（基本项目）,第二类用地-筛选值 | 厂区 | 镉 | 2020-08-21 | [12 empty] | 褐 | [5 empty] | 0.05 |  | 65 |  | mg/KG | 否
2020年如皋市重点污染企业土壤监测 | 江苏翔鹰五金弹簧有限公司 | 土壤环境 | 弹簧制造 | 土壤环境质量建设用地土壤污染风险管控标准标准(试行)(GB36600-2018) | 表1 建设用地土壤污染风险筛选值与管制值（基本项目）,第二类用地-筛选值 | 厂区 | 砷 | 2020-08-21 | [12 empty] | 褐 | [5 empty] | 4.55 |  | 60 |  | mg/KG | 否
2020年如皋市重点污染企业土壤监测 | 江苏翔鹰五金弹簧有限公司 | 土壤环境 | 弹簧制造 | 土壤环境质量建设用地土壤污染风险管控标准标准(试行)(GB36600-2018) | 表1 建设用地土壤污染风险筛选值与管制值（基本项目）,第二类用地-筛选值 | 厂区 | 铜 | 2020-08-21 | [12 empty] | 褐 | [5 empty] | 14.0 |  | 18000 |  | mg/KG | 否
2020年如皋市重点污染企业土壤监测 | 江苏泰利达新材料股份有限公司 | 水环境 | 其他专用化学产品制造 | 土壤环境质量建设用地土壤污染风险管控标准标准(试行)(GB36600-2018) | 表1 建设用地土壤污染风险筛选值与管制值（基本项目）,第二类用地-筛选值 | 厂区 | 铅 | 2020-09-14 | [12 empty] | 褐 | [5 empty] | 8.69 |  | 800 |  | mg/KG | 否
2020年如皋市重点污染企业土壤监测 | 江苏泰利达新材料股份有限公司 | 水环境 | 其他专用化学产品制造 | 土壤环境质量建设用地土壤污染风险管控标准标准(试行)(GB36600-2018) | 表1 建设用地土壤污染风险筛选值与管制值（基本项目）,第二类用地-筛选值 | 厂区 | 砷 | 2020-09-14 | [12 empty] | 褐 | [5 empty] | 6.96 |  | 60 |  | mg/KG | 否
2020年如皋市重点污染企业土壤监测 | 江苏泰利达新材料股份有限公司 | 水环境 | 其他专用化学产品制造 | 土壤环境质量建设用地土壤污染风险管控标准标准(试行)(GB36600-2018) | 表1 建设用地土壤污染风险筛选值与管制值（基本项目）,第二类用地-筛选值 | 厂区 | 镉 | 2020-09-14 | [12 empty] | 褐 | [5 empty] | 0.07 |  | 65 |  | mg/KG | 否
2020年如皋市重点污染企业土壤监测 | 江苏泰利达新材料股份有限公司 | 水环境 | 其他专用化学产品制造 | 土壤环境质量标准(国标 )(GB15618-1995) | 表1 土壤环境质理标准值,三级,土壤 | 厂区 | pH值 | 2020-09-14 | [12 empty] | 褐 | [5 empty] | 7.28 |  |  |  | 无量纲 | 否
2020年如皋市重点污染企业土壤监测 | 江苏泰利达新材料股份有限公司 | 水环境 | 其他专用化学产品制造 | 土壤环境质量建设用地土壤污染风险管控标准标准(试行)(GB36600-2018) | 表1 建设用地土壤污染风险筛选值与管制值（基本项目）,第二类用地-筛选值 | 厂区 | 铜 | 2020-09-14 | [12 empty] | 褐 | [5 empty] | 17.2 |  | 18000 |  | mg/KG | 否
2020年如皋市重点污染企业土壤监测 | 江苏泰利达新材料股份有限公司 | 水环境 | 其他专用化学产品制造 | 土壤环境质量建设用地土壤污染风险管控标准标准(试行)(GB36600-2018) | 表1 建设用地土壤污染风险筛选值与管制值（基本项目）,第二类用地-筛选值 | 厂区 | 镍 | 2020-09-14 | [12 empty] | 褐 | [5 empty] | 38.1 |  | 900 |  | mg/KG | 否
2020年如皋市重点污染企业土壤监测 | 江苏泰利达新材料股份有限公司 | 水环境 | 其他专用化学产品制造 | 土壤环境质量建设用地土壤污染风险管控标准标准(试行)(GB36600-2018) | 表1 建设用地土壤污染风险筛选值与管制值（基本项目）,第二类用地-筛选值 | 厂区 | 汞 | 2020-09-14 | [12 empty] | 褐 | [5 empty] | 0.088 |  | 38 |  | mg/KG | 否
2020年如皋市重点污染企业土壤监测 | 南通百川新材料有限公司 | 水环境 | 有机化学原料制造 | 土壤环境质量建设用地土壤污染风险管控标准标准(试行)(GB36600-2018) | 表1 建设用地土壤污染风险筛选值与管制值（基本项目）,第二类用地-筛选值 | 厂区 | 铅 | 2020-09-14 | [12 empty] | 褐 | [5 empty] | 14.7 |  | 800 |  | mg/KG | 否
2020年如皋市重点污染企业土壤监测 | 南通百川新材料有限公司 | 水环境 | 有机化学原料制造 | 土壤环境质量建设用地土壤污染风险管控标准标准(试行)(GB36600-2018) | 表1 建设用地土壤污染风险筛选值与管制值（基本项目）,第二类用地-筛选值 | 厂区 | 铜 | 2020-09-14 | [12 empty] | 褐 | [5 empty] | 22.2 |  | 18000 |  | mg/KG | 否
2020年如皋市重点污染企业土壤监测 | 南通百川新材料有限公司 | 水环境 | 有机化学原料制造 | 土壤环境质量建设用地土壤污染风险管控标准标准(试行)(GB36600-2018) | 表1 建设用地土壤污染风险筛选值与管制值（基本项目）,第二类用地-筛选值 | 厂区 | 镉 | 2020-09-14 | [12 empty] | 褐 | [5 empty] | 0.16 |  | 65 |  | mg/KG | 否
2020年如皋市重点污染企业土壤监测 | 南通百川新材料有限公司 | 水环境 | 有机化学原料制造 | 土壤环境质量标准(国标 )(GB15618-1995) | 表1 土壤环境质理标准值,三级,土壤 | 厂区 | pH值 | 2020-09-14 | [12 empty] | 褐 | [5 empty] | 6.93 |  |  |  | 无量纲 | 否 |  | GB36600-2018没有pH值标准
2020年如皋市重点污染企业土壤监测 | 南通百川新材料有限公司 | 水环境 | 有机化学原料制造 | 土壤环境质量建设用地土壤污染风险管控标准标准(试行)(GB36600-2018) | 表1 建设用地土壤污染风险筛选值与管制值（基本项目）,第二类用地-筛选值 | 厂区 | 汞 | 2020-09-14 | [12 empty] | 褐 | [5 empty] | 0.553 |  | 38 |  | mg/KG | 否
2020年如皋市重点污染企业土壤监测 | 南通百川新材料有限公司 | 水环境 | 有机化学原料制造 | 土壤环境质量建设用地土壤污染风险管控标准标准(试行)(GB36600-2018) | 表1 建设用地土壤污染风险筛选值与管制值（基本项目）,第二类用地-筛选值 | 厂区 | 砷 | 2020-09-14 | [12 empty] | 褐 | [5 empty] | 6.41 |  | 60 |  | mg/KG | 否
2020年如皋市重点污染企业土壤监测 | 南通百川新材料有限公司 | 水环境 | 有机化学原料制造 | 土壤环境质量建设用地土壤污染风险管控标准标准(试行)(GB36600-2018) | 表1 建设用地土壤污染风险筛选值与管制值（基本项目）,第二类用地-筛选值 | 厂区 | 镍 | 2020-09-14 | [12 empty] | 褐 | [5 empty] | 59.9 |  | 900 |  | mg/KG | 否
2020年如皋市重点污染企业土壤监测 | 江苏康恒化工有限公司 | 水环境 | 有机化学原料制造 | 土壤环境质量建设用地土壤污染风险管控标准标准(试行)(GB36600-2018) | 表1 建设用地土壤污染风险筛选值与管制值（基本项目）,第二类用地-筛选值 | 厂区 | 铜 | 2020-09-14 | [12 empty] | 褐 | [5 empty] | 22.1 |  | 18000 |  | mg/KG | 否
2020年如皋市重点污染企业土壤监测 | 江苏康恒化工有限公司 | 水环境 | 有机化学原料制造 | 土壤环境质量建设用地土壤污染风险管控标准标准(试行)(GB36600-2018) | 表1 建设用地土壤污染风险筛选值与管制值（基本项目）,第二类用地-筛选值 | 厂区 | 汞 | 2020-09-14 | [12 empty] | 褐 | [5 empty] | 0.152 |  | 38 |  | mg/KG | 否
2020年如皋市重点污染企业土壤监测 | 江苏康恒化工有限公司 | 水环境 | 有机化学原料制造 | 土壤环境质量建设用地土壤污染风险管控标准标准(试行)(GB36600-2018) | 表1 建设用地土壤污染风险筛选值与管制值（基本项目）,第二类用地-筛选值 | 厂区 | 镍 | 2020-09-14 | [12 empty] | 褐 | [5 empty] | 58.6 |  | 900 |  | mg/KG | 否
2020年如皋市重点污染企业土壤监测 | 江苏康恒化工有限公司 | 水环境 | 有机化学原料制造 | 土壤环境质量建设用地土壤污染风险管控标准标准(试行)(GB36600-2018) | 表1 建设用地土壤污染风险筛选值与管制值（基本项目）,第二类用地-筛选值 | 厂区 | 铅 | 2020-09-14 | [12 empty] | 褐 | [5 empty] | 10.6 |  | 800 |  | mg/KG | 否
2020年如皋市重点污染企业土壤监测 | 江苏康恒化工有限公司 | 水环境 | 有机化学原料制造 | 土壤环境质量标准(国标 )(GB15618-1995) | 表1 土壤环境质理标准值,三级,土壤 | 厂区 | pH值 | 2020-09-14 | [12 empty] | 褐 | [5 empty] | 7.95 |  |  |  | 无量纲 | 否 |  | GB36600-2018没有pH值标准
2020年如皋市重点污染企业土壤监测 | 江苏康恒化工有限公司 | 水环境 | 有机化学原料制造 | 土壤环境质量建设用地土壤污染风险管控标准标准(试行)(GB36600-2018) | 表1 建设用地土壤污染风险筛选值与管制值（基本项目）,第二类用地-筛选值 | 厂区 | 砷 | 2020-09-14 | [12 empty] | 褐 | [5 empty] | 6.63 |  | 60 |  | mg/KG | 否
2020年如皋市重点污染企业土壤监测 | 江苏康恒化工有限公司 | 水环境 | 有机化学原料制造 | 土壤环境质量建设用地土壤污染风险管控标准标准(试行)(GB36600-2018) | 表1 建设用地土壤污染风险筛选值与管制值（基本项目）,第二类用地-筛选值 | 厂区 | 镉 | 2020-09-14 | [12 empty] | 褐 | [5 empty] | 0.18 |  | 65 |  | mg/KG | 否
2020年如皋市重点污染企业土壤监测 | 南通新纳希新材料有限公司 | 水环境 | 有机化学原料制造 | 土壤环境质量建设用地土壤污染风险管控标准标准(试行)(GB36600-2018) | 表1 建设用地土壤污染风险筛选值与管制值（基本项目）,第二类用地-筛选值 | 厂区 | 铅 | 2020-09-14 | [12 empty] | 褐 | [5 empty] | 6.76 |  | 800 |  | mg/KG | 否
2020年如皋市重点污染企业土壤监测 | 南通新纳希新材料有限公司 | 水环境 | 有机化学原料制造 | 土壤环境质量建设用地土壤污染风险管控标准标准(试行)(GB36600-2018) | 表1 建设用地土壤污染风险筛选值与管制值（基本项目）,第二类用地-筛选值 | 厂区 | 镉 | 2020-09-14 | [12 empty] | 褐 | [5 empty] | 0.04 |  | 65 |  | mg/KG | 否
2020年如皋市重点污染企业土壤监测 | 南通新纳希新材料有限公司 | 水环境 | 有机化学原料制造 | 土壤环境质量建设用地土壤污染风险管控标准标准(试行)(GB36600-2018) | 表1 建设用地土壤污染风险筛选值与管制值（基本项目）,第二类用地-筛选值 | 厂区 | 汞 | 2020-09-14 | [12 empty] | 褐 | [5 empty] | 0.117 |  | 38 |  | mg/KG | 否
2020年如皋市重点污染企业土壤监测 | 南通新纳希新材料有限公司 | 水环境 | 有机化学原料制造 | 土壤环境质量建设用地土壤污染风险管控标准标准(试行)(GB36600-2018) | 表1 建设用地土壤污染风险筛选值与管制值（基本项目）,第二类用地-筛选值 | 厂区 | 砷 | 2020-09-14 | [12 empty] | 褐 | [5 empty] | 5.68 |  | 60 |  | mg/KG | 否
2020年如皋市重点污染企业土壤监测 | 南通新纳希新材料有限公司 | 水环境 | 有机化学原料制造 | 土壤环境质量建设用地土壤污染风险管控标准标准(试行)(GB36600-2018) | 表1 建设用地土壤污染风险筛选值与管制值（基本项目）,第二类用地-筛选值 | 厂区 | 镍 | 2020-09-14 | [12 empty] | 褐 | [5 empty] | 36.4 |  | 900 |  | mg/KG | 否
2020年如皋市重点污染企业土壤监测 | 南通新纳希新材料有限公司 | 水环境 | 有机化学原料制造 | 土壤环境质量建设用地土壤污染风险管控标准标准(试行)(GB36600-2018) | 表1 建设用地土壤污染风险筛选值与管制值（基本项目）,第二类用地-筛选值 | 厂区 | 铜 | 2020-09-14 | [12 empty] | 褐 | [5 empty] | 11.2 |  | 18000 |  | mg/KG | 否
2020年如皋市重点污染企业土壤监测 | 南通新纳希新材料有限公司 | 水环境 | 有机化学原料制造 | 土壤环境质量标准(国标 )(GB15618-1995) | 表1 土壤环境质理标准值,三级,土壤 | 厂区 | pH值 | 2020-09-14 | [12 empty] | 褐 | [5 empty] | 7.04 |  |  |  | 无量纲 | 否 |  | GB36600-2018没有pH值标准
2020年如皋市重点污染企业土壤监测 | 德源（中国）高科有限公司 | 水环境 | 专项化学用品制造 | 土壤环境质量建设用地土壤污染风险管控标准标准(试行)(GB36600-2018) | 表1 建设用地土壤污染风险筛选值与管制值（基本项目）,第二类用地-筛选值 | 厂区 | 铜 | 2020-09-11 | [12 empty] | 褐 | [5 empty] | 37.1 |  | 18000 |  | mg/KG | 否
2020年如皋市重点污染企业土壤监测 | 德源（中国）高科有限公司 | 水环境 | 专项化学用品制造 | 土壤环境质量建设用地土壤污染风险管控标准标准(试行)(GB36600-2018) | 表1 建设用地土壤污染风险筛选值与管制值（基本项目）,第二类用地-筛选值 | 厂区 | 镉 | 2020-09-11 | [12 empty] | 褐 | [5 empty] | 0.29 |  | 65 |  | mg/KG | 否
2020年如皋市重点污染企业土壤监测 | 德源（中国）高科有限公司 | 水环境 | 专项化学用品制造 | 土壤环境质量建设用地土壤污染风险管控标准标准(试行)(GB36600-2018) | 表1 建设用地土壤污染风险筛选值与管制值（基本项目）,第二类用地-筛选值 | 厂区 | 铅 | 2020-09-11 | [12 empty] | 褐 | [5 empty] | 19.7 |  | 800 |  | mg/KG | 否
2020年如皋市重点污染企业土壤监测 | 德源（中国）高科有限公司 | 水环境 | 专项化学用品制造 | 土壤环境质量建设用地土壤污染风险管控标准标准(试行)(GB36600-2018) | 表1 建设用地土壤污染风险筛选值与管制值（基本项目）,第二类用地-筛选值 | 厂区 | 砷 | 2020-09-11 | [12 empty] | 褐 | [5 empty] | 9.57 |  | 60 |  | mg/KG | 否
2020年如皋市重点污染企业土壤监测 | 德源（中国）高科有限公司 | 水环境 | 专项化学用品制造 | 土壤环境质量建设用地土壤污染风险管控标准标准(试行)(GB36600-2018) | 表1 建设用地土壤污染风险筛选值与管制值（基本项目）,第二类用地-筛选值 | 厂区 | 镍 | 2020-09-11 | [12 empty] | 褐 | [5 empty] | 71.5 |  | 900 |  | mg/KG | 否
2020年如皋市重点污染企业土壤监测 | 德源（中国）高科有限公司 | 水环境 | 专项化学用品制造 | 土壤环境质量标准(国标 )(GB15618-1995) | 表1 土壤环境质理标准值,三级,土壤 | 厂区 | pH值 | 2020-09-11 | [12 empty] | 褐 | [5 empty] | 8.38 |  |  |  | 无量纲 | 否 |  | GB36600-2018没有pH值标准
2020年如皋市重点污染企业土壤监测 | 德源（中国）高科有限公司 | 水环境 | 专项化学用品制造 | 土壤环境质量建设用地土壤污染风险管控标准标准(试行)(GB36600-2018) | 表1 建设用地土壤污染风险筛选值与管制值（基本项目）,第二类用地-筛选值 | 厂区 | 汞 | 2020-09-11 | [12 empty] | 褐 | [5 empty] | 0.206 |  | 38 |  | mg/KG | 否
2020年如皋市重点污染企业土壤监测 | 南通创源电化学科技有限公司 | 水环境 | 金属表面处理及热处理加工 | 土壤环境质量建设用地土壤污染风险管控标准标准(试行)(GB36600-2018) | 表1 建设用地土壤污染风险筛选值与管制值（基本项目）,第二类用地-筛选值 | 厂区 | 砷 | 2020-10-14 | [12 empty] | 褐 |  | 建设用地 |  |  |  | 4.82 |  | 60 |  | mg/KG | 否
2020年如皋市重点污染企业土壤监测 | 南通创源电化学科技有限公司 | 水环境 | 金属表面处理及热处理加工 | 土壤环境质量建设用地土壤污染风险管控标准标准(试行)(GB36600-2018) | 表1 建设用地土壤污染风险筛选值与管制值（基本项目）,第二类用地-筛选值 | 厂区 | 镉 | 2020-10-14 | [12 empty] | 褐 |  | 建设用地 |  |  |  | 0.15 |  | 65 |  | mg/KG | 否
2020年如皋市重点污染企业土壤监测 | 南通创源电化学科技有限公司 | 水环境 | 金属表面处理及热处理加工 | 土壤环境质量建设用地土壤污染风险管控标准标准(试行)(GB36600-2018) | 表1 建设用地土壤污染风险筛选值与管制值（基本项目）,第二类用地-筛选值 | 厂区 | 铅 | 2020-10-14 | [12 empty] | 褐 |  | 建设用地 |  |  |  | 9.17 |  | 800 |  | mg/KG | 否
2020年如皋市重点污染企业土壤监测 | 南通创源电化学科技有限公司 | 水环境 | 金属表面处理及热处理加工 | 土壤环境质量标准(国标 )(GB15618-1995) | 表1 土壤环境质理标准值,三级,土壤 | 厂区 | pH值 | 2020-10-14 | [12 empty] | 褐 |  | 建设用地 |  |  |  | 8.23 |  |  |  | 无量纲 | 否 |  | GB36600-2018没有pH值标准
2020年如皋市重点污染企业土壤监测 | 南通创源电化学科技有限公司 | 水环境 | 金属表面处理及热处理加工 | 土壤环境质量建设用地土壤污染风险管控标准标准(试行)(GB36600-2018) | 表1 建设用地土壤污染风险筛选值与管制值（基本项目）,第二类用地-筛选值 | 厂区 | 镍 | 2020-10-14 | [12 empty] | 褐 |  | 建设用地 |  |  |  | 26.6 |  | 900 |  | mg/KG | 否
2020年如皋市重点污染企业土壤监测 | 南通创源电化学科技有限公司 | 水环境 | 金属表面处理及热处理加工 | 土壤环境质量建设用地土壤污染风险管控标准标准(试行)(GB36600-2018) | 表1 建设用地土壤污染风险筛选值与管制值（基本项目）,第二类用地-筛选值 | 厂区 | 铜 | 2020-10-14 | [12 empty] | 褐 |  | 建设用地 |  |  |  | 11.6 |  | 18000 |  | mg/KG | 否
2020年如皋市重点污染企业土壤监测 | 南通创源电化学科技有限公司 | 水环境 | 金属表面处理及热处理加工 | 土壤环境质量建设用地土壤污染风险管控标准标准(试行)(GB36600-2018) | 表1 建设用地土壤污染风险筛选值与管制值（基本项目）,第二类用地-筛选值 | 厂区 | 汞 | 2020-10-14 | [12 empty] | 褐 |  | 建设用地 |  |  |  | 0.073 |  | 38 |  | mg/KG | 否
2020年如皋市重点污染企业土壤监测 | 南通中豪超纤制品有限公司 | 土壤环境 | 塑料人造革、合成革制造 | 土壤环境质量建设用地土壤污染风险管控标准标准(试行)(GB36600-2018) | 表1 建设用地土壤污染风险筛选值与管制值（基本项目）,第二类用地-筛选值 | 厂区 | 镉 | 2020-11-23 | [12 empty] | 褐 |  | 建设用地 |  |  |  | 0.39 |  | 65 |  | mg/KG | 否
2020年如皋市重点污染企业土壤监测 | 南通中豪超纤制品有限公司 | 土壤环境 | 塑料人造革、合成革制造 | 土壤环境质量建设用地土壤污染风险管控标准标准(试行)(GB36600-2018) | 表1 建设用地土壤污染风险筛选值与管制值（基本项目）,第二类用地-筛选值 | 厂区 | 铅 | 2020-11-23 | [12 empty] | 褐 |  | 建设用地 |  |  |  | 17.9 |  | 800 |  | mg/KG | 否
2020年如皋市重点污染企业土壤监测 | 南通中豪超纤制品有限公司 | 土壤环境 | 塑料人造革、合成革制造 | 土壤环境质量建设用地土壤污染风险管控标准标准(试行)(GB36600-2018) | 表1 建设用地土壤污染风险筛选值与管制值（基本项目）,第二类用地-筛选值 | 厂区 | 镍 | 2020-11-23 | [12 empty] | 褐 |  | 建设用地 |  |  |  | 20.8 |  | 900 |  | mg/KG | 否
2020年如皋市重点污染企业土壤监测 | 南通中豪超纤制品有限公司 | 土壤环境 | 塑料人造革、合成革制造 | 土壤环境质量建设用地土壤污染风险管控标准标准(试行)(GB36600-2018) | 表1 建设用地土壤污染风险筛选值与管制值（基本项目）,第二类用地-筛选值 | 厂区 | 汞 | 2020-11-23 | [12 empty] | 褐 |  | 建设用地 |  |  |  | 0.093 |  | 38 |  | mg/KG | 否
2020年如皋市重点污染企业土壤监测 | 南通中豪超纤制品有限公司 | 土壤环境 | 塑料人造革、合成革制造 | 土壤环境质量标准(国标 )(GB15618-1995) | 表1 土壤环境质理标准值,三级,土壤 | 厂区 | pH值 | 2020-11-23 | [12 empty] | 褐 |  | 建设用地 |  |  |  | 8.58 |  |  |  | 无量纲 | 否 |  | GB36600-2018没有pH值标准
2020年如皋市重点污染企业土壤监测 | 南通中豪超纤制品有限公司 | 土壤环境 | 塑料人造革、合成革制造 | 土壤环境质量建设用地土壤污染风险管控标准标准(试行)(GB36600-2018) | 表1 建设用地土壤污染风险筛选值与管制值（基本项目）,第二类用地-筛选值 | 厂区 | 砷 | 2020-11-23 | [12 empty] | 褐 |  | 建设用地 |  |  |  | 5.24 |  | 60 |  | mg/KG | 否
2020年如皋市重点污染企业土壤监测 | 南通中豪超纤制品有限公司 | 土壤环境 | 塑料人造革、合成革制造 | 土壤环境质量建设用地土壤污染风险管控标准标准(试行)(GB36600-2018) | 表1 建设用地土壤污染风险筛选值与管制值（基本项目）,第二类用地-筛选值 | 厂区 | 铜 | 2020-11-23 | [12 empty] | 褐 |  | 建设用地 |  |  |  | 12.5 |  | 18000 |  | mg/KG | 否
2020年如皋市重点污染企业土壤监测 | 江苏金迪特钢有限公司 | 土壤环境 | 钢压延加工 | 土壤环境质量建设用地土壤污染风险管控标准标准(试行)(GB36600-2018) | 表1 建设用地土壤污染风险筛选值与管制值（基本项目）,第二类用地-筛选值 | 厂区 | 砷 | 2020-11-23 | [12 empty] | 褐 |  | 建设用地 |  |  |  | 6.48 |  | 60 |  | mg/KG | 否
2020年如皋市重点污染企业土壤监测 | 江苏金迪特钢有限公司 | 土壤环境 | 钢压延加工 | 土壤环境质量建设用地土壤污染风险管控标准标准(试行)(GB36600-2018) | 表1 建设用地土壤污染风险筛选值与管制值（基本项目）,第二类用地-筛选值 | 厂区 | 镉 | 2020-11-23 | [12 empty] | 褐 |  | 建设用地 |  |  |  | 0.10 |  | 65 |  | mg/KG | 否
2020年如皋市重点污染企业土壤监测 | 江苏金迪特钢有限公司 | 土壤环境 | 钢压延加工 | 土壤环境质量建设用地土壤污染风险管控标准标准(试行)(GB36600-2018) | 表1 建设用地土壤污染风险筛选值与管制值（基本项目）,第二类用地-筛选值 | 厂区 | 铅 | 2020-11-23 | [12 empty] | 褐 |  | 建设用地 |  |  |  | 18.0 |  | 800 |  | mg/KG | 否
2020年如皋市重点污染企业土壤监测 | 江苏金迪特钢有限公司 | 土壤环境 | 钢压延加工 | 土壤环境质量标准(国标 )(GB15618-1995) | 表1 土壤环境质理标准值,三级,土壤 | 厂区 | pH值 | 2020-11-23 | [12 empty] | 褐 |  | 建设用地 |  |  |  | 8.32 |  |  |  | 无量纲 | 否 |  | GB36600-2018没有pH值标准
2020年如皋市重点污染企业土壤监测 | 江苏金迪特钢有限公司 | 土壤环境 | 钢压延加工 | 土壤环境质量建设用地土壤污染风险管控标准标准(试行)(GB36600-2018) | 表1 建设用地土壤污染风险筛选值与管制值（基本项目）,第二类用地-筛选值 | 厂区 | 镍 | 2020-11-23 | [12 empty] | 褐 |  | 建设用地 |  |  |  | 558 |  | 900 |  | mg/KG | 否
2020年如皋市重点污染企业土壤监测 | 江苏金迪特钢有限公司 | 土壤环境 | 钢压延加工 | 土壤环境质量建设用地土壤污染风险管控标准标准(试行)(GB36600-2018) | 表1 建设用地土壤污染风险筛选值与管制值（基本项目）,第二类用地-筛选值 | 厂区 | 铜 | 2020-11-23 | [12 empty] | 褐 |  | 建设用地 |  |  |  | 35.4 |  | 18000 |  | mg/KG | 否
2020年如皋市重点污染企业土壤监测 | 江苏金迪特钢有限公司 | 土壤环境 | 钢压延加工 | 土壤环境质量建设用地土壤污染风险管控标准标准(试行)(GB36600-2018) | 表1 建设用地土壤污染风险筛选值与管制值（基本项目）,第二类用地-筛选值 | 厂区 | 汞 | 2020-11-23 | [12 empty] | 褐 |  | 建设用地 |  |  |  | 0.082 |  | 38 |  | mg/KG | 否
2020年如皋市重点污染企业土壤监测 | 双登天鹏冶金江苏有限公司 | 大气环境 | 铅锌冶炼 | 土壤环境质量建设用地土壤污染风险管控标准标准(试行)(GB36600-2018) | 表1 建设用地土壤污染风险筛选值与管制值（基本项目）,第二类用地-筛选值 | 厂区 | 镉 | 2020-11-19 | [12 empty] | 褐 |  | 建设用地 |  |  |  | 0.13 |  | 65 |  | mg/KG | 否
2020年如皋市重点污染企业土壤监测 | 双登天鹏冶金江苏有限公司 | 大气环境 | 铅锌冶炼 | 土壤环境质量建设用地土壤污染风险管控标准标准(试行)(GB36600-2018) | 表1 建设用地土壤污染风险筛选值与管制值（基本项目）,第二类用地-筛选值 | 厂区 | 铅 | 2020-11-19 | [12 empty] | 褐 |  | 建设用地 |  |  |  | 18.0 |  | 800 |  | mg/KG | 否
2020年如皋市重点污染企业土壤监测 | 双登天鹏冶金江苏有限公司 | 大气环境 | 铅锌冶炼 | 土壤环境质量建设用地土壤污染风险管控标准标准(试行)(GB36600-2018) | 表1 建设用地土壤污染风险筛选值与管制值（基本项目）,第二类用地-筛选值 | 厂区 | 砷 | 2020-11-19 | [12 empty] | 褐 |  | 建设用地 |  |  |  | 8.55 |  | 60 |  | mg/KG | 否
2020年如皋市重点污染企业土壤监测 | 双登天鹏冶金江苏有限公司 | 大气环境 | 铅锌冶炼 | 土壤环境质量标准(国标 )(GB15618-1995) | 表1 土壤环境质理标准值,三级,土壤 | 厂区 | pH值 | 2020-11-19 | [12 empty] | 褐 |  | 建设用地 |  |  |  | 8.27 |  |  |  | 无量纲 | 否 |  | GB36600-2018没有pH值标准
2020年如皋市重点污染企业土壤监测 | 双登天鹏冶金江苏有限公司 | 大气环境 | 铅锌冶炼 | 土壤环境质量建设用地土壤污染风险管控标准标准(试行)(GB36600-2018) | 表1 建设用地土壤污染风险筛选值与管制值（基本项目）,第二类用地-筛选值 | 厂区 | 铜 | 2020-11-19 | [12 empty] | 褐 |  | 建设用地 |  |  |  | 33.5 |  | 18000 |  | mg/KG | 否
2020年如皋市重点污染企业土壤监测 | 双登天鹏冶金江苏有限公司 | 大气环境 | 铅锌冶炼 | 土壤环境质量建设用地土壤污染风险管控标准标准(试行)(GB36600-2018) | 表1 建设用地土壤污染风险筛选值与管制值（基本项目）,第二类用地-筛选值 | 厂区 | 镍 | 2020-11-19 | [12 empty] | 褐 |  | 建设用地 |  |  |  | 27.9 |  | 900 |  | mg/KG | 否
2020年如皋市重点污染企业土壤监测 | 双登天鹏冶金江苏有限公司 | 大气环境 | 铅锌冶炼 | 土壤环境质量建设用地土壤污染风险管控标准标准(试行)(GB36600-2018) | 表1 建设用地土壤污染风险筛选值与管制值（基本项目）,第二类用地-筛选值 | 厂区 | 汞 | 2020-11-19 | [12 empty] | 褐 |  | 建设用地 |  |  |  | 0.170 |  | 38 |  | mg/KG | 否
2020年如皋市重点污染企业土壤监测 | 南通市泓正再生资源有限公司 | 土壤环境 | 非金属废料和碎屑加工处理 | 土壤环境质量建设用地土壤污染风险管控标准标准(试行)(GB36600-2018) | 表1 建设用地土壤污染风险筛选值与管制值（基本项目）,第二类用地-筛选值 | 厂区 | 汞 | 2020-11-19 | [12 empty] | 褐 |  | 建设用地 |  |  |  | 0.098 |  | 38 |  | mg/KG | 否
2020年如皋市重点污染企业土壤监测 | 南通市泓正再生资源有限公司 | 土壤环境 | 非金属废料和碎屑加工处理 | 土壤环境质量建设用地土壤污染风险管控标准标准(试行)(GB36600-2018) | 表1 建设用地土壤污染风险筛选值与管制值（基本项目）,第二类用地-筛选值 | 厂区 | 镉 | 2020-11-19 | [12 empty] | 褐 |  | 建设用地 |  |  |  | 0.23 |  | 65 |  | mg/KG | 否
2020年如皋市重点污染企业土壤监测 | 南通市泓正再生资源有限公司 | 土壤环境 | 非金属废料和碎屑加工处理 | 土壤环境质量标准(国标 )(GB15618-1995) | 表1 土壤环境质理标准值,三级,土壤 | 厂区 | pH值 | 2020-11-19 | [12 empty] | 褐 |  | 建设用地 |  |  |  | 8.24 |  |  |  | 无量纲 | 否 |  | GB36600-2018没有pH值标准
2020年如皋市重点污染企业土壤监测 | 南通市泓正再生资源有限公司 | 土壤环境 | 非金属废料和碎屑加工处理 | 土壤环境质量建设用地土壤污染风险管控标准标准(试行)(GB36600-2018) | 表1 建设用地土壤污染风险筛选值与管制值（基本项目）,第二类用地-筛选值 | 厂区 | 镍 | 2020-11-19 | [12 empty] | 褐 |  | 建设用地 |  |  |  | 24.1 |  | 900 |  | mg/KG | 否
2020年如皋市重点污染企业土壤监测 | 南通市泓正再生资源有限公司 | 土壤环境 | 非金属废料和碎屑加工处理 | 土壤环境质量建设用地土壤污染风险管控标准标准(试行)(GB36600-2018) | 表1 建设用地土壤污染风险筛选值与管制值（基本项目）,第二类用地-筛选值 | 厂区 | 砷 | 2020-11-19 | [12 empty] | 褐 |  | 建设用地 |  |  |  | 6.91 |  | 60 |  | mg/KG | 否
2020年如皋市重点污染企业土壤监测 | 南通市泓正再生资源有限公司 | 土壤环境 | 非金属废料和碎屑加工处理 | 土壤环境质量建设用地土壤污染风险管控标准标准(试行)(GB36600-2018) | 表1 建设用地土壤污染风险筛选值与管制值（基本项目）,第二类用地-筛选值 | 厂区 | 铅 | 2020-11-19 | [12 empty] | 褐 |  | 建设用地 |  |  |  | 13.0 |  | 800 |  | mg/KG | 否
2020年如皋市重点污染企业土壤监测 | 南通市泓正再生资源有限公司 | 土壤环境 | 非金属废料和碎屑加工处理 | 土壤环境质量建设用地土壤污染风险管控标准标准(试行)(GB36600-2018) | 表1 建设用地土壤污染风险筛选值与管制值（基本项目）,第二类用地-筛选值 | 厂区 | 铜 | 2020-11-19 | [12 empty] | 褐 |  | 建设用地 |  |  |  | 25.2 |  | 18000 |  | mg/KG | 否
2020年如皋市重点污染企业土壤监测 | 南通九洲环保科技有限公司 | 大气环境 | 危险废物治理 | 土壤环境质量建设用地土壤污染风险管控标准标准(试行)(GB36600-2018) | 表1 建设用地土壤污染风险筛选值与管制值（基本项目）,第二类用地-筛选值 | 厂区 | 铅 | 2020-11-19 | [12 empty] | 褐 |  | 建设用地 |  |  |  | 12.4 |  | 800 |  | mg/KG | 否
2020年如皋市重点污染企业土壤监测 | 南通九洲环保科技有限公司 | 大气环境 | 危险废物治理 | 土壤环境质量建设用地土壤污染风险管控标准标准(试行)(GB36600-2018) | 表1 建设用地土壤污染风险筛选值与管制值（基本项目）,第二类用地-筛选值 | 厂区 | 砷 | 2020-11-19 | [12 empty] | 褐 |  | 建设用地 |  |  |  | 7.52 |  | 60 |  | mg/KG | 否
2020年如皋市重点污染企业土壤监测 | 南通九洲环保科技有限公司 | 大气环境 | 危险废物治理 | 土壤环境质量标准(国标 )(GB15618-1995) | 表1 土壤环境质理标准值,三级,土壤 | 厂区 | pH值 | 2020-11-19 | [12 empty] | 褐 |  | 建设用地 |  |  |  | 8.34 |  |  |  | 无量纲 | 否 |  | GB36600-2018没有pH值标准
2020年如皋市重点污染企业土壤监测 | 南通九洲环保科技有限公司 | 大气环境 | 危险废物治理 | 土壤环境质量建设用地土壤污染风险管控标准标准(试行)(GB36600-2018) | 表1 建设用地土壤污染风险筛选值与管制值（基本项目）,第二类用地-筛选值 | 厂区 | 镉 | 2020-11-19 | [12 empty] | 褐 |  | 建设用地 |  |  |  | 0.25 |  | 65 |  | mg/KG | 否
2020年如皋市重点污染企业土壤监测 | 南通九洲环保科技有限公司 | 大气环境 | 危险废物治理 | 土壤环境质量建设用地土壤污染风险管控标准标准(试行)(GB36600-2018) | 表1 建设用地土壤污染风险筛选值与管制值（基本项目）,第二类用地-筛选值 | 厂区 | 镍 | 2020-11-19 | [12 empty] | 褐 |  | 建设用地 |  |  |  | 24.6 |  | 900 |  | mg/KG | 否
2020年如皋市重点污染企业土壤监测 | 南通九洲环保科技有限公司 | 大气环境 | 危险废物治理 | 土壤环境质量建设用地土壤污染风险管控标准标准(试行)(GB36600-2018) | 表1 建设用地土壤污染风险筛选值与管制值（基本项目）,第二类用地-筛选值 | 厂区 | 汞 | 2020-11-19 | [12 empty] | 褐 |  | 建设用地 |  |  |  | 0.597 |  | 38 |  | mg/KG | 否
2020年如皋市重点污染企业土壤监测 | 南通九洲环保科技有限公司 | 大气环境 | 危险废物治理 | 土壤环境质量建设用地土壤污染风险管控标准标准(试行)(GB36600-2018) | 表1 建设用地土壤污染风险筛选值与管制值（基本项目）,第二类用地-筛选值 | 厂区 | 铜 | 2020-11-19 | [12 empty] | 褐 |  | 建设用地 |  |  |  | 25.0 |  | 18000 |  | mg/KG | 否
2020年如皋市重点污染企业土壤监测 | 南通意特化工有限公司 | 水环境 | 专项化学用品制造 | 土壤环境质量建设用地土壤污染风险管控标准标准(试行)(GB36600-2018) | 表1 建设用地土壤污染风险筛选值与管制值（基本项目）,第二类用地-筛选值 | 厂区 | 汞 | 2020-11-19 | [12 empty] | 褐 |  | 建设用地 |  |  |  | 0.119 |  | 38 |  | mg/KG | 否
2020年如皋市重点污染企业土壤监测 | 南通意特化工有限公司 | 水环境 | 专项化学用品制造 | 土壤环境质量标准(国标 )(GB15618-1995) | 表1 土壤环境质理标准值,三级,土壤 | 厂区 | pH值 | 2020-11-19 | [12 empty] | 褐 |  | 建设用地 |  |  |  | 7.82 |  |  |  | 无量纲 | 否 |  | GB36600-2018没有pH值标准
2020年如皋市重点污染企业土壤监测 | 南通意特化工有限公司 | 水环境 | 专项化学用品制造 | 土壤环境质量建设用地土壤污染风险管控标准标准(试行)(GB36600-2018) | 表1 建设用地土壤污染风险筛选值与管制值（基本项目）,第二类用地-筛选值 | 厂区 | 铅 | 2020-11-19 | [12 empty] | 褐 |  | 建设用地 |  |  |  | 15.0 |  | 800 |  | mg/KG | 否
2020年如皋市重点污染企业土壤监测 | 南通意特化工有限公司 | 水环境 | 专项化学用品制造 | 土壤环境质量建设用地土壤污染风险管控标准标准(试行)(GB36600-2018) | 表1 建设用地土壤污染风险筛选值与管制值（基本项目）,第二类用地-筛选值 | 厂区 | 铜 | 2020-11-19 | [12 empty] | 褐 |  | 建设用地 |  |  |  | 30.9 |  | 18000 |  | mg/KG | 否
2020年如皋市重点污染企业土壤监测 | 南通意特化工有限公司 | 水环境 | 专项化学用品制造 | 土壤环境质量建设用地土壤污染风险管控标准标准(试行)(GB36600-2018) | 表1 建设用地土壤污染风险筛选值与管制值（基本项目）,第二类用地-筛选值 | 厂区 | 镍 | 2020-11-19 | [12 empty] | 褐 |  | 建设用地 |  |  |  | 27.7 |  | 900 |  | mg/KG | 否
2020年如皋市重点污染企业土壤监测 | 南通意特化工有限公司 | 水环境 | 专项化学用品制造 | 土壤环境质量建设用地土壤污染风险管控标准标准(试行)(GB36600-2018) | 表1 建设用地土壤污染风险筛选值与管制值（基本项目）,第二类用地-筛选值 | 厂区 | 砷 | 2020-11-19 | [12 empty] | 褐 |  | 建设用地 |  |  |  | 7.58 |  | 60 |  | mg/KG | 否
2020年如皋市重点污染企业土壤监测 | 南通意特化工有限公司 | 水环境 | 专项化学用品制造 | 土壤环境质量建设用地土壤污染风险管控标准标准(试行)(GB36600-2018) | 表1 建设用地土壤污染风险筛选值与管制值（基本项目）,第二类用地-筛选值 | 厂区 | 镉 | 2020-11-19 | [12 empty] | 褐 |  | 建设用地 |  |  |  | 0.33 |  | 65 |  | mg/KG | 否
2020年如皋市重点污染企业土壤监测 | 江苏力星通用钢球股份有限公司 | 水环境 | 其他通用零部件制造 | 土壤环境质量建设用地土壤污染风险管控标准标准(试行)(GB36600-2018) | 表1 建设用地土壤污染风险筛选值与管制值（基本项目）,第二类用地-筛选值 | 厂区 | 砷 | 2020-11-25 | [12 empty] | 褐 |  | 建设用地 |  |  |  | 4.18 |  | 60 |  | mg/KG | 否
2020年如皋市重点污染企业土壤监测 | 江苏力星通用钢球股份有限公司 | 水环境 | 其他通用零部件制造 | 土壤环境质量建设用地土壤污染风险管控标准标准(试行)(GB36600-2018) | 表1 建设用地土壤污染风险筛选值与管制值（基本项目）,第二类用地-筛选值 | 厂区 | 汞 | 2020-11-25 | [12 empty] | 褐 |  | 建设用地 |  |  |  | 0.076 |  | 38 |  | mg/KG | 否
2020年如皋市重点污染企业土壤监测 | 江苏力星通用钢球股份有限公司 | 水环境 | 其他通用零部件制造 | 土壤环境质量建设用地土壤污染风险管控标准标准(试行)(GB36600-2018) | 表1 建设用地土壤污染风险筛选值与管制值（基本项目）,第二类用地-筛选值 | 厂区 | 铜 | 2020-11-25 | [12 empty] | 褐 |  | 建设用地 |  |  |  | 11.2 |  | 18000 |  | mg/KG | 否
2020年如皋市重点污染企业土壤监测 | 江苏力星通用钢球股份有限公司 | 水环境 | 其他通用零部件制造 | 土壤环境质量建设用地土壤污染风险管控标准标准(试行)(GB36600-2018) | 表1 建设用地土壤污染风险筛选值与管制值（基本项目）,第二类用地-筛选值 | 厂区 | 镍 | 2020-11-25 | [12 empty] | 褐 |  | 建设用地 |  |  |  | 21.2 |  | 900 |  | mg/KG | 否
2020年如皋市重点污染企业土壤监测 | 江苏力星通用钢球股份有限公司 | 水环境 | 其他通用零部件制造 | 土壤环境质量标准(国标 )(GB15618-1995) | 表1 土壤环境质理标准值,三级,土壤 | 厂区 | pH值 | 2020-11-25 | [12 empty] | 褐 |  | 建设用地 |  |  |  | 8.62 |  |  |  | 无量纲 | 否 |  | GB36600-2018没有pH值标准
2020年如皋市重点污染企业土壤监测 | 江苏力星通用钢球股份有限公司 | 水环境 | 其他通用零部件制造 | 土壤环境质量建设用地土壤污染风险管控标准标准(试行)(GB36600-2018) | 表1 建设用地土壤污染风险筛选值与管制值（基本项目）,第二类用地-筛选值 | 厂区 | 镉 | 2020-11-25 | [12 empty] | 褐 |  | 建设用地 |  |  |  | 0.07 |  | 65 |  | mg/KG | 否
2020年如皋市重点污染企业土壤监测 | 江苏力星通用钢球股份有限公司 | 水环境 | 其他通用零部件制造 | 土壤环境质量建设用地土壤污染风险管控标准标准(试行)(GB36600-2018) | 表1 建设用地土壤污染风险筛选值与管制值（基本项目）,第二类用地-筛选值 | 厂区 | 铅 | 2020-11-25 | [12 empty] | 褐 |  | 建设用地 |  |  |  | 15.5 |  | 800 |  | mg/KG | 否
2020年如皋市重点污染企业土壤监测 | 延康汽车零部件如皋有限公司 | 水环境 | 汽车零部件及配件制造 | 土壤环境质量建设用地土壤污染风险管控标准标准(试行)(GB36600-2018) | 表1 建设用地土壤污染风险筛选值与管制值（基本项目）,第二类用地-筛选值 | 厂区 | 铅 | 2020-08-20 | [12 empty] | 褐 |  | 建设用地 |  |  |  | 5.70 |  | 800 |  | mg/KG | 否
2020年如皋市重点污染企业土壤监测 | 延康汽车零部件如皋有限公司 | 水环境 | 汽车零部件及配件制造 | 土壤环境质量建设用地土壤污染风险管控标准标准(试行)(GB36600-2018) | 表1 建设用地土壤污染风险筛选值与管制值（基本项目）,第二类用地-筛选值 | 厂区 | 汞 | 2020-08-20 | [12 empty] | 褐 |  | 建设用地 |  |  |  | 0.076 |  | 38 |  | mg/KG | 否
2020年如皋市重点污染企业土壤监测 | 延康汽车零部件如皋有限公司 | 水环境 | 汽车零部件及配件制造 | 土壤环境质量建设用地土壤污染风险管控标准标准(试行)(GB36600-2018) | 表1 建设用地土壤污染风险筛选值与管制值（基本项目）,第二类用地-筛选值 | 厂区 | 铜 | 2020-08-20 | [12 empty] | 褐 |  | 建设用地 |  |  |  | 11.7 |  | 18000 |  | mg/KG | 否
2020年如皋市重点污染企业土壤监测 | 延康汽车零部件如皋有限公司 | 水环境 | 汽车零部件及配件制造 | 土壤环境质量建设用地土壤污染风险管控标准标准(试行)(GB36600-2018) | 表1 建设用地土壤污染风险筛选值与管制值（基本项目）,第二类用地-筛选值 | 厂区 | 镉 | 2020-08-20 | [12 empty] | 褐 |  | 建设用地 |  |  |  | <0.1 |  | 65 |  | mg/KG | 否
2020年如皋市重点污染企业土壤监测 | 延康汽车零部件如皋有限公司 | 水环境 | 汽车零部件及配件制造 | 土壤环境质量标准(国标 )(GB15618-1995) | 表1 土壤环境质理标准值,三级,土壤 | 厂区 | pH值 | 2020-08-20 | [12 empty] | 褐 |  | 建设用地 |  |  |  | 7.60 |  |  |  | 无量纲 | 否 |  | GB36600-2018没有pH值标准
2020年如皋市重点污染企业土壤监测 | 延康汽车零部件如皋有限公司 | 水环境 | 汽车零部件及配件制造 | 土壤环境质量建设用地土壤污染风险管控标准标准(试行)(GB36600-2018) | 表1 建设用地土壤污染风险筛选值与管制值（基本项目）,第二类用地-筛选值 | 厂区 | 镍 | 2020-08-20 | [12 empty] | 褐 |  | 建设用地 |  |  |  | 41.2 |  | 900 |  | mg/KG | 否
2020年如皋市重点污染企业土壤监测 | 延康汽车零部件如皋有限公司 | 水环境 | 汽车零部件及配件制造 | 土壤环境质量建设用地土壤污染风险管控标准标准(试行)(GB36600-2018) | 表1 建设用地土壤污染风险筛选值与管制值（基本项目）,第二类用地-筛选值 | 厂区 | 砷 | 2020-08-20 | [12 empty] | 褐 |  | 建设用地 |  |  |  | 7.27 |  | 60 |  | mg/KG | 否
2020年如皋市重点污染企业土壤监测 | 南通市垃圾处理中心 |  | 环境卫生管理 | 土壤环境质量建设用地土壤污染风险管控标准标准(试行)(GB36600-2018) | 表1 建设用地土壤污染风险筛选值与管制值（基本项目）,第二类用地-筛选值 | 厂区 | 镍 | 2020-09-16 | [12 empty] | 褐 |  | 建设用地 |  |  |  | 35.9 |  | 900 |  | mg/KG | 否
2020年如皋市重点污染企业土壤监测 | 南通市垃圾处理中心 |  | 环境卫生管理 | 土壤环境质量建设用地土壤污染风险管控标准标准(试行)(GB36600-2018) | 表1 建设用地土壤污染风险筛选值与管制值（基本项目）,第二类用地-筛选值 | 厂区 | 汞 | 2020-09-16 | [12 empty] | 褐 |  | 建设用地 |  |  |  | 0.143 |  | 38 |  | mg/KG | 否
2020年如皋市重点污染企业土壤监测 | 南通市垃圾处理中心 |  | 环境卫生管理 | 土壤环境质量标准(国标 )(GB15618-1995) | 表1 土壤环境质理标准值,三级,土壤 | 厂区 | pH值 | 2020-09-16 | [12 empty] | 褐 |  | 建设用地 |  |  |  | 7.82 |  |  |  | 无量纲 | 否 |  | GB36600-2018没有pH值标准
2020年如皋市重点污染企业土壤监测 | 南通市垃圾处理中心 |  | 环境卫生管理 | 土壤环境质量建设用地土壤污染风险管控标准标准(试行)(GB36600-2018) | 表1 建设用地土壤污染风险筛选值与管制值（基本项目）,第二类用地-筛选值 | 厂区 | 镉 | 2020-09-16 | [12 empty] | 褐 |  | 建设用地 |  |  |  | 0.09 |  | 65 |  | mg/KG | 否
2020年如皋市重点污染企业土壤监测 | 南通市垃圾处理中心 |  | 环境卫生管理 | 土壤环境质量建设用地土壤污染风险管控标准标准(试行)(GB36600-2018) | 表1 建设用地土壤污染风险筛选值与管制值（基本项目）,第二类用地-筛选值 | 厂区 | 铜 | 2020-09-16 | [12 empty] | 褐 |  | 建设用地 |  |  |  | 18.8 |  | 18000 |  | mg/KG | 否
2020年如皋市重点污染企业土壤监测 | 南通市垃圾处理中心 |  | 环境卫生管理 | 土壤环境质量建设用地土壤污染风险管控标准标准(试行)(GB36600-2018) | 表1 建设用地土壤污染风险筛选值与管制值（基本项目）,第二类用地-筛选值 | 厂区 | 铅 | 2020-09-16 | [12 empty] | 褐 |  | 建设用地 |  |  |  | 8.13 |  | 800 |  | mg/KG | 否
2020年如皋市重点污染企业土壤监测 | 南通市垃圾处理中心 |  | 环境卫生管理 | 土壤环境质量建设用地土壤污染风险管控标准标准(试行)(GB36600-2018) | 表1 建设用地土壤污染风险筛选值与管制值（基本项目）,第二类用地-筛选值 | 厂区 | 砷 | 2020-09-16 | [12 empty] | 褐 |  | 建设用地 |  |  |  | 6.96 |  | 60 |  | mg/KG | 否
2020年如皋市重点污染企业土壤监测 | 上海电气环保热电（南通）有限公司 | 大气环境 | 固体废物治理-生活垃圾焚烧 | 土壤环境质量建设用地土壤污染风险管控标准标准(试行)(GB36600-2018) | 表1 建设用地土壤污染风险筛选值与管制值（基本项目）,第二类用地-筛选值 | 厂区 | 砷 | 2020-11-19 | [12 empty] | 褐 |  | 建设用地 |  |  |  | 9.97 |  | 60 |  | mg/KG | 否
2020年如皋市重点污染企业土壤监测 | 上海电气环保热电（南通）有限公司 | 大气环境 | 固体废物治理-生活垃圾焚烧 | 土壤环境质量建设用地土壤污染风险管控标准标准(试行)(GB36600-2018) | 表1 建设用地土壤污染风险筛选值与管制值（基本项目）,第二类用地-筛选值 | 厂区 | 铅 | 2020-11-19 | [12 empty] | 褐 |  | 建设用地 |  |  |  | 24.1 |  | 800 |  | mg/KG | 否
2020年如皋市重点污染企业土壤监测 | 上海电气环保热电（南通）有限公司 | 大气环境 | 固体废物治理-生活垃圾焚烧 | 土壤环境质量建设用地土壤污染风险管控标准标准(试行)(GB36600-2018) | 表1 建设用地土壤污染风险筛选值与管制值（基本项目）,第二类用地-筛选值 | 厂区 | 镉 | 2020-11-19 | [12 empty] | 褐 |  | 建设用地 |  |  |  | 0.59 |  | 65 |  | mg/KG | 否
2020年如皋市重点污染企业土壤监测 | 上海电气环保热电（南通）有限公司 | 大气环境 | 固体废物治理-生活垃圾焚烧 | 土壤环境质量建设用地土壤污染风险管控标准标准(试行)(GB36600-2018) | 表1 建设用地土壤污染风险筛选值与管制值（基本项目）,第二类用地-筛选值 | 厂区 | 铜 | 2020-11-19 | [12 empty] | 褐 |  | 建设用地 |  |  |  | 52.0 |  | 18000 |  | mg/KG | 否
2020年如皋市重点污染企业土壤监测 | 上海电气环保热电（南通）有限公司 | 大气环境 | 固体废物治理-生活垃圾焚烧 | 土壤环境质量建设用地土壤污染风险管控标准标准(试行)(GB36600-2018) | 表1 建设用地土壤污染风险筛选值与管制值（基本项目）,第二类用地-筛选值 | 厂区 | 汞 | 2020-11-19 | [12 empty] | 褐 |  | 建设用地 |  |  |  | 0.183 |  | 38 |  | mg/KG | 否
2020年如皋市重点污染企业土壤监测 | 上海电气环保热电（南通）有限公司 | 大气环境 | 固体废物治理-生活垃圾焚烧 | 土壤环境质量标准(国标 )(GB15618-1995) | 表1 土壤环境质理标准值,三级,土壤 | 厂区 | pH值 | 2020-11-19 | [12 empty] | 褐 |  | 建设用地 |  |  |  | 7.84 |  |  |  | 无量纲 | 否 |  | GB36600-2018没有pH值标准
2020年如皋市重点污染企业土壤监测 | 上海电气环保热电（南通）有限公司 | 大气环境 | 固体废物治理-生活垃圾焚烧 | 土壤环境质量建设用地土壤污染风险管控标准标准(试行)(GB36600-2018) | 表1 建设用地土壤污染风险筛选值与管制值（基本项目）,第二类用地-筛选值 | 厂区 | 镍 | 2020-11-19 | [12 empty] | 褐 |  | 建设用地 |  |  |  | 32.4 |  | 900 |  | mg/KG | 否
2020年如皋市重点污染企业土壤监测 | 如皋市宏茂铸钢有限公司 | 土壤环境 | 黑色金属铸造 | 土壤环境质量建设用地土壤污染风险管控标准标准(试行)(GB36600-2018) | 表1 建设用地土壤污染风险筛选值与管制值（基本项目）,第二类用地-筛选值 | 厂区 | 铜 | 2020-11-04 | [12 empty] | 褐 |  | 建设用地 |  |  |  | 47.0 |  | 18000 |  | mg/KG | 否
2020年如皋市重点污染企业土壤监测 | 如皋市宏茂铸钢有限公司 | 土壤环境 | 黑色金属铸造 | 土壤环境质量建设用地土壤污染风险管控标准标准(试行)(GB36600-2018) | 表1 建设用地土壤污染风险筛选值与管制值（基本项目）,第二类用地-筛选值 | 厂区 | 砷 | 2020-11-04 | [12 empty] | 褐 |  | 建设用地 |  |  |  | 7.58 |  | 60 |  | mg/KG | 否
2020年如皋市重点污染企业土壤监测 | 如皋市宏茂铸钢有限公司 | 土壤环境 | 黑色金属铸造 | 土壤环境质量建设用地土壤污染风险管控标准标准(试行)(GB36600-2018) | 表1 建设用地土壤污染风险筛选值与管制值（基本项目）,第二类用地-筛选值 | 厂区 | 汞 | 2020-11-04 | [12 empty] | 褐 |  | 建设用地 |  |  |  | 0.190 |  | 38 |  | mg/KG | 否
2020年如皋市重点污染企业土壤监测 | 如皋市宏茂铸钢有限公司 | 土壤环境 | 黑色金属铸造 | 土壤环境质量建设用地土壤污染风险管控标准标准(试行)(GB36600-2018) | 表1 建设用地土壤污染风险筛选值与管制值（基本项目）,第二类用地-筛选值 | 厂区 | 镍 | 2020-11-04 | [12 empty] | 褐 |  | 建设用地 |  |  |  | 69.2 |  | 900 |  | mg/KG | 否
2020年如皋市重点污染企业土壤监测 | 如皋市宏茂铸钢有限公司 | 土壤环境 | 黑色金属铸造 | 土壤环境质量建设用地土壤污染风险管控标准标准(试行)(GB36600-2018) | 表1 建设用地土壤污染风险筛选值与管制值（基本项目）,第二类用地-筛选值 | 厂区 | 铅 | 2020-11-04 | [12 empty] | 褐 |  | 建设用地 |  |  |  | 15.2 |  | 800 |  | mg/KG | 否
2020年如皋市重点污染企业土壤监测 | 如皋市宏茂铸钢有限公司 | 土壤环境 | 黑色金属铸造 | 土壤环境质量标准(国标 )(GB15618-1995) | 表1 土壤环境质理标准值,三级,土壤 | 厂区 | pH值 | 2020-11-04 | [12 empty] | 褐 |  | 建设用地 |  |  |  | 7.33 |  |  |  | 无量纲 | 否 |  | GB36600-2018没有pH值标准
2020年如皋市重点污染企业土壤监测 | 如皋市宏茂铸钢有限公司 | 土壤环境 | 黑色金属铸造 | 土壤环境质量建设用地土壤污染风险管控标准标准(试行)(GB36600-2018) | 表1 建设用地土壤污染风险筛选值与管制值（基本项目）,第二类用地-筛选值 | 厂区 | 镉 | 2020-11-04 | [12 empty] | 褐 |  | 建设用地 |  |  |  | 0.27 |  | 65 |  | mg/KG | 否
2020年如皋市重点污染企业土壤监测 | 南通绿能固废处置有限公司 | 土壤环境 | 固体废物治理 | 土壤环境质量建设用地土壤污染风险管控标准标准(试行)(GB36600-2018) | 表1 建设用地土壤污染风险筛选值与管制值（基本项目）,第二类用地-筛选值 | 厂区 | 镉 | 2020-11-19 | [12 empty] | 褐 |  | 建设用地 |  |  |  | 0.15 |  | 65 |  | mg/KG | 否
2020年如皋市重点污染企业土壤监测 | 南通绿能固废处置有限公司 | 土壤环境 | 固体废物治理 | 土壤环境质量建设用地土壤污染风险管控标准标准(试行)(GB36600-2018) | 表1 建设用地土壤污染风险筛选值与管制值（基本项目）,第二类用地-筛选值 | 厂区 | 镍 | 2020-11-19 | [12 empty] | 褐 |  | 建设用地 |  |  |  | 21.3 |  | 900 |  | mg/KG | 否
2020年如皋市重点污染企业土壤监测 | 南通绿能固废处置有限公司 | 土壤环境 | 固体废物治理 | 土壤环境质量标准(国标 )(GB15618-1995) | 表1 土壤环境质理标准值,三级,土壤 | 厂区 | pH值 | 2020-11-19 | [12 empty] | 褐 |  | 建设用地 |  |  |  | 8.40 |  |  |  | 无量纲 | 否 |  | GB36600-2018没有pH值标准
2020年如皋市重点污染企业土壤监测 | 南通绿能固废处置有限公司 | 土壤环境 | 固体废物治理 | 土壤环境质量建设用地土壤污染风险管控标准标准(试行)(GB36600-2018) | 表1 建设用地土壤污染风险筛选值与管制值（基本项目）,第二类用地-筛选值 | 厂区 | 砷 | 2020-11-19 | [12 empty] | 褐 |  | 建设用地 |  |  |  | 5.86 |  | 60 |  | mg/KG | 否
2020年如皋市重点污染企业土壤监测 | 南通绿能固废处置有限公司 | 土壤环境 | 固体废物治理 | 土壤环境质量建设用地土壤污染风险管控标准标准(试行)(GB36600-2018) | 表1 建设用地土壤污染风险筛选值与管制值（基本项目）,第二类用地-筛选值 | 厂区 | 汞 | 2020-11-19 | [12 empty] | 褐 |  | 建设用地 |  |  |  | 0.121 |  | 38 |  | mg/KG | 否
2020年如皋市重点污染企业土壤监测 | 南通绿能固废处置有限公司 | 土壤环境 | 固体废物治理 | 土壤环境质量建设用地土壤污染风险管控标准标准(试行)(GB36600-2018) | 表1 建设用地土壤污染风险筛选值与管制值（基本项目）,第二类用地-筛选值 | 厂区 | 铜 | 2020-11-19 | [12 empty] | 褐 |  | 建设用地 |  |  |  | 25.1 |  | 18000 |  | mg/KG | 否
2020年如皋市重点污染企业土壤监测 | 南通绿能固废处置有限公司 | 土壤环境 | 固体废物治理 | 土壤环境质量建设用地土壤污染风险管控标准标准(试行)(GB36600-2018) | 表1 建设用地土壤污染风险筛选值与管制值（基本项目）,第二类用地-筛选值 | 厂区 | 铅 | 2020-11-19 | [12 empty] | 褐 |  | 建设用地 |  |  |  | 10.8 |  | 800 |  | mg/KG | 否
2020年如皋市重点污染企业土壤监测 | 南通亨得利高分子材料科技有限公司 | 水环境 | 其他合成材料制造 | 土壤环境质量建设用地土壤污染风险管控标准标准(试行)(GB36600-2018) | 表1 建设用地土壤污染风险筛选值与管制值（基本项目）,第二类用地-筛选值 | 厂区 | 砷 | 2020-11-19 | [12 empty] | 褐 |  | 建设用地 |  |  |  | 10.3 |  | 60 |  | mg/KG | 否
2020年如皋市重点污染企业土壤监测 | 南通亨得利高分子材料科技有限公司 | 水环境 | 其他合成材料制造 | 土壤环境质量建设用地土壤污染风险管控标准标准(试行)(GB36600-2018) | 表1 建设用地土壤污染风险筛选值与管制值（基本项目）,第二类用地-筛选值 | 厂区 | 镍 | 2020-11-19 | [12 empty] | 褐 |  | 建设用地 |  |  |  | 28.0 |  | 900 |  | mg/KG | 否
2020年如皋市重点污染企业土壤监测 | 南通亨得利高分子材料科技有限公司 | 水环境 | 其他合成材料制造 | 土壤环境质量建设用地土壤污染风险管控标准标准(试行)(GB36600-2018) | 表1 建设用地土壤污染风险筛选值与管制值（基本项目）,第二类用地-筛选值 | 厂区 | 汞 | 2020-11-19 | [12 empty] | 褐 |  | 建设用地 |  |  |  | 0.174 |  | 38 |  | mg/KG | 否
2020年如皋市重点污染企业土壤监测 | 南通亨得利高分子材料科技有限公司 | 水环境 | 其他合成材料制造 | 土壤环境质量标准(国标 )(GB15618-1995) | 表1 土壤环境质理标准值,三级,土壤 | 厂区 | pH值 | 2020-11-19 | [12 empty] | 褐 |  | 建设用地 |  |  |  | 8.00 |  |  |  | 无量纲 | 否 |  | GB36600-2018没有pH值标准
2020年如皋市重点污染企业土壤监测 | 南通亨得利高分子材料科技有限公司 | 水环境 | 其他合成材料制造 | 土壤环境质量建设用地土壤污染风险管控标准标准(试行)(GB36600-2018) | 表1 建设用地土壤污染风险筛选值与管制值（基本项目）,第一类用地-管制值 | 厂区 | 铅 | 2020-11-19 | [12 empty] | 褐 |  | 建设用地 |  |  |  | 15.5 |  | 800 |  | mg/KG | 否
2020年如皋市重点污染企业土壤监测 | 南通亨得利高分子材料科技有限公司 | 水环境 | 其他合成材料制造 | 土壤环境质量建设用地土壤污染风险管控标准标准(试行)(GB36600-2018) | 表1 建设用地土壤污染风险筛选值与管制值（基本项目）,第二类用地-筛选值 | 厂区 | 铜 | 2020-11-19 | [12 empty] | 褐 |  | 建设用地 |  |  |  | 39.3 |  | 18000 |  | mg/KG | 否
2020年如皋市重点污染企业土壤监测 | 南通亨得利高分子材料科技有限公司 | 水环境 | 其他合成材料制造 | 土壤环境质量建设用地土壤污染风险管控标准标准(试行)(GB36600-2018) | 表1 建设用地土壤污染风险筛选值与管制值（基本项目）,第二类用地-筛选值 | 厂区 | 镉 | 2020-11-19 | [12 empty] | 褐 |  | 建设用地 |  |  |  | 0.35 |  | 65 |  | mg/KG | 否
2020年如皋市重点污染企业土壤监测 | 江苏中铁山桥重工有限公司 | 土壤环境 | 金属结构制造 | 土壤环境质量标准(国标 )(GB15618-1995) | 表1 土壤环境质理标准值,三级,土壤 | 厂区 | pH值 | 2020-11-04 | [12 empty] | 褐 |  | 建设用地 |  |  |  | 7.54 |  |  |  | 无量纲 | 否 |  | GB36600-2018没有pH值标准
2020年如皋市重点污染企业土壤监测 | 江苏中铁山桥重工有限公司 | 土壤环境 | 金属结构制造 | 土壤环境质量建设用地土壤污染风险管控标准标准(试行)(GB36600-2018) | 表1 建设用地土壤污染风险筛选值与管制值（基本项目）,第二类用地-筛选值 | 厂区 | 砷 | 2020-11-04 | [12 empty] | 褐 |  | 建设用地 |  |  |  | 7.19 |  | 60 |  | mg/KG | 否
2020年如皋市重点污染企业土壤监测 | 江苏中铁山桥重工有限公司 | 土壤环境 | 金属结构制造 | 土壤环境质量建设用地土壤污染风险管控标准标准(试行)(GB36600-2018) | 表1 建设用地土壤污染风险筛选值与管制值（基本项目）,第二类用地-筛选值 | 厂区 | 镉 | 2020-11-04 | [12 empty] | 褐 |  | 建设用地 |  |  |  | 0.21 |  | 65 |  | mg/KG | 否
2020年如皋市重点污染企业土壤监测 | 江苏中铁山桥重工有限公司 | 土壤环境 | 金属结构制造 | 土壤环境质量建设用地土壤污染风险管控标准标准(试行)(GB36600-2018) | 表1 建设用地土壤污染风险筛选值与管制值（基本项目）,第二类用地-筛选值 | 厂区 | 铜 | 2020-11-04 | [12 empty] | 褐 |  | 建设用地 |  |  |  | 30.8 |  | 18000 |  | mg/KG | 否
2020年如皋市重点污染企业土壤监测 | 江苏中铁山桥重工有限公司 | 土壤环境 | 金属结构制造 | 土壤环境质量建设用地土壤污染风险管控标准标准(试行)(GB36600-2018) | 表1 建设用地土壤污染风险筛选值与管制值（基本项目）,第二类用地-筛选值 | 厂区 | 镍 | 2020-11-04 | [12 empty] | 褐 |  | 建设用地 |  |  |  | 33.2 |  | 900 |  | mg/KG | 否
2020年如皋市重点污染企业土壤监测 | 江苏中铁山桥重工有限公司 | 土壤环境 | 金属结构制造 | 土壤环境质量建设用地土壤污染风险管控标准标准(试行)(GB36600-2018) | 表1 建设用地土壤污染风险筛选值与管制值（基本项目）,第二类用地-筛选值 | 厂区 | 汞 | 2020-11-04 | [12 empty] | 褐 |  | 建设用地 |  |  |  | 0.184 |  | 38 |  | mg/KG | 否
2020年如皋市重点污染企业土壤监测 | 江苏中铁山桥重工有限公司 | 土壤环境 | 金属结构制造 | 土壤环境质量建设用地土壤污染风险管控标准标准(试行)(GB36600-2018) | 表1 建设用地土壤污染风险筛选值与管制值（基本项目）,第二类用地-筛选值 | 厂区 | 铅 | 2020-11-04 | [12 empty] | 褐 |  | 建设用地 |  |  |  | 13.9 |  | 800 |  | mg/KG | 否
2020年如皋市重点污染企业土壤监测 | 南通龙澄热镀锌有限公司 | 土壤环境 | 金属表面处理及热处理加工 | 土壤环境质量建设用地土壤污染风险管控标准标准(试行)(GB36600-2018) | 表1 建设用地土壤污染风险筛选值与管制值（基本项目）,第二类用地-筛选值 | 厂区 | 铜 | 2020-09-18 | [12 empty] | 褐 |  | 建设用地 |  |  |  | 6.90 |  | 18000 |  | mg/KG | 否
2020年如皋市重点污染企业土壤监测 | 南通龙澄热镀锌有限公司 | 土壤环境 | 金属表面处理及热处理加工 | 土壤环境质量建设用地土壤污染风险管控标准标准(试行)(GB36600-2018) | 表1 建设用地土壤污染风险筛选值与管制值（基本项目）,第二类用地-筛选值 | 厂区 | 铅 | 2020-09-18 | [12 empty] | 褐 |  | 建设用地 |  |  |  | 9.53 |  | 800 |  | mg/KG | 否
2020年如皋市重点污染企业土壤监测 | 南通龙澄热镀锌有限公司 | 土壤环境 | 金属表面处理及热处理加工 | 土壤环境质量建设用地土壤污染风险管控标准标准(试行)(GB36600-2018) | 表1 建设用地土壤污染风险筛选值与管制值（基本项目）,第二类用地-筛选值 | 厂区 | 汞 | 2020-09-18 | [12 empty] | 褐 |  | 建设用地 |  |  |  | 0.066 |  | 38 |  | mg/KG | 否
2020年如皋市重点污染企业土壤监测 | 南通龙澄热镀锌有限公司 | 土壤环境 | 金属表面处理及热处理加工 | 土壤环境质量标准(国标 )(GB15618-1995) | 表1 土壤环境质理标准值,三级,土壤 | 厂区 | pH值 | 2020-09-18 | [12 empty] | 褐 |  | 建设用地 |  |  |  | 8.11 |  |  |  | 无量纲 | 否 |  | GB36600-2018没有pH值标准
2020年如皋市重点污染企业土壤监测 | 南通龙澄热镀锌有限公司 | 土壤环境 | 金属表面处理及热处理加工 | 土壤环境质量建设用地土壤污染风险管控标准标准(试行)(GB36600-2018) | 表1 建设用地土壤污染风险筛选值与管制值（基本项目）,第二类用地-筛选值 | 厂区 | 镉 | 2020-09-18 | [12 empty] | 褐 |  | 建设用地 |  |  |  | 0.06 |  | 65 |  | mg/KG | 否
2020年如皋市重点污染企业土壤监测 | 南通龙澄热镀锌有限公司 | 土壤环境 | 金属表面处理及热处理加工 | 土壤环境质量建设用地土壤污染风险管控标准标准(试行)(GB36600-2018) | 表1 建设用地土壤污染风险筛选值与管制值（基本项目）,第二类用地-筛选值 | 厂区 | 镍 | 2020-09-18 | [12 empty] | 褐 |  | 建设用地 |  |  |  | 27.6 |  | 900 |  | mg/KG | 否
2020年如皋市重点污染企业土壤监测 | 南通龙澄热镀锌有限公司 | 土壤环境 | 金属表面处理及热处理加工 | 土壤环境质量建设用地土壤污染风险管控标准标准(试行)(GB36600-2018) | 表1 建设用地土壤污染风险筛选值与管制值（基本项目）,第二类用地-筛选值 | 厂区 | 砷 | 2020-09-18 | [12 empty] | 褐 |  | 建设用地 |  |  |  | 4.65 |  | 60 |  | mg/KG | 否
2020年如皋市重点污染企业土壤监测 | 江苏宝众宝达药业有限公司 | 水环境 | 化学农药制造 | 土壤环境质量建设用地土壤污染风险管控标准标准(试行)(GB36600-2018) | 表1 建设用地土壤污染风险筛选值与管制值（基本项目）,第二类用地-筛选值 | 厂区 | 汞 | 2020-09-11 | [12 empty] | 褐 | [5 empty] | 0.148 |  | 38 |  | mg/KG | 否
2020年如皋市重点污染企业土壤监测 | 江苏宝众宝达药业有限公司 | 水环境 | 化学农药制造 | 土壤环境质量标准(国标 )(GB15618-1995) | 表1 土壤环境质理标准值,三级,土壤 | 厂区 | pH值 | 2020-09-11 | [12 empty] | 褐 | [5 empty] | 7.61 |  |  |  | 无量纲 | 否 |  | GB36600-2018没有pH值标准
2020年如皋市重点污染企业土壤监测 | 江苏宝众宝达药业有限公司 | 水环境 | 化学农药制造 | 土壤环境质量建设用地土壤污染风险管控标准标准(试行)(GB36600-2018) | 表1 建设用地土壤污染风险筛选值与管制值（基本项目）,第一类用地-管制值 | 厂区 | 砷 | 2020-09-11 | [12 empty] | 褐 | [5 empty] | 8.10 |  | 120 |  | mg/KG | 否
2020年如皋市重点污染企业土壤监测 | 江苏宝众宝达药业有限公司 | 水环境 | 化学农药制造 | 土壤环境质量建设用地土壤污染风险管控标准标准(试行)(GB36600-2018) | 表1 建设用地土壤污染风险筛选值与管制值（基本项目）,第二类用地-筛选值 | 厂区 | 铅 | 2020-09-11 | [12 empty] | 褐 | [5 empty] | 7.33 |  | 800 |  | mg/KG | 否
2020年如皋市重点污染企业土壤监测 | 江苏宝众宝达药业有限公司 | 水环境 | 化学农药制造 | 土壤环境质量建设用地土壤污染风险管控标准标准(试行)(GB36600-2018) | 表1 建设用地土壤污染风险筛选值与管制值（基本项目）,第二类用地-筛选值 | 厂区 | 镍 | 2020-09-11 | [12 empty] | 褐 | [5 empty] | 40.2 |  | 900 |  | mg/KG | 否
2020年如皋市重点污染企业土壤监测 | 江苏宝众宝达药业有限公司 | 水环境 | 化学农药制造 | 土壤环境质量建设用地土壤污染风险管控标准标准(试行)(GB36600-2018) | 表1 建设用地土壤污染风险筛选值与管制值（基本项目）,第二类用地-筛选值 | 厂区 | 铜 | 2020-09-11 | [12 empty] | 褐 | [5 empty] | 27.7 |  | 18000 |  | mg/KG | 否
2020年如皋市重点污染企业土壤监测 | 江苏宝众宝达药业有限公司 | 水环境 | 化学农药制造 | 土壤环境质量建设用地土壤污染风险管控标准标准(试行)(GB36600-2018) | 表1 建设用地土壤污染风险筛选值与管制值（基本项目）,第二类用地-筛选值 | 厂区 | 镉 | 2020-09-11 | [12 empty] | 褐 | [5 empty] | 0.17 |  | 65 |  | mg/KG | 否
2020年如皋市重点污染企业土壤监测 | 南通玛盛环保科技有限公司 | 土壤环境 | 危险废物治理 | 土壤环境质量建设用地土壤污染风险管控标准标准(试行)(GB36600-2018) | 表1 建设用地土壤污染风险筛选值与管制值（基本项目）,第二类用地-筛选值 | 厂区 | 铅 | 2020-11-19 | [12 empty] | 褐 |  | 建设用地 |  |  |  | 16.2 |  | 800 |  | mg/KG | 否
2020年如皋市重点污染企业土壤监测 | 南通玛盛环保科技有限公司 | 土壤环境 | 危险废物治理 | 土壤环境质量建设用地土壤污染风险管控标准标准(试行)(GB36600-2018) | 表1 建设用地土壤污染风险筛选值与管制值（基本项目）,第二类用地-筛选值 | 厂区 | 铜 | 2020-11-19 | [12 empty] | 褐 |  | 建设用地 |  |  |  | 31.8 |  | 18000 |  | mg/KG | 否
2020年如皋市重点污染企业土壤监测 | 南通玛盛环保科技有限公司 | 土壤环境 | 危险废物治理 | 土壤环境质量建设用地土壤污染风险管控标准标准(试行)(GB36600-2018) | 表1 建设用地土壤污染风险筛选值与管制值（基本项目）,第二类用地-筛选值 | 厂区 | 镍 | 2020-11-19 | [12 empty] | 褐 |  | 建设用地 |  |  |  | 26.3 |  | 900 |  | mg/KG | 否
2020年如皋市重点污染企业土壤监测 | 南通玛盛环保科技有限公司 | 土壤环境 | 危险废物治理 | 土壤环境质量标准(国标 )(GB15618-1995) | 表1 土壤环境质理标准值,三级,土壤 | 厂区 | pH值 | 2020-11-19 | [12 empty] | 褐 |  | 建设用地 |  |  |  | 7.95 |  |  |  | 无量纲 | 否 |  | GB36600-2018没有pH值标准
2020年如皋市重点污染企业土壤监测 | 南通玛盛环保科技有限公司 | 土壤环境 | 危险废物治理 | 土壤环境质量建设用地土壤污染风险管控标准标准(试行)(GB36600-2018) | 表1 建设用地土壤污染风险筛选值与管制值（基本项目）,第二类用地-筛选值 | 厂区 | 汞 | 2020-11-19 | [12 empty] | 褐 |  | 建设用地 |  |  |  | 0.170 |  | 38 |  | mg/KG | 否
2020年如皋市重点污染企业土壤监测 | 南通玛盛环保科技有限公司 | 土壤环境 | 危险废物治理 | 土壤环境质量建设用地土壤污染风险管控标准标准(试行)(GB36600-2018) | 表1 建设用地土壤污染风险筛选值与管制值（基本项目）,第二类用地-筛选值 | 厂区 | 砷 | 2020-11-19 | [12 empty] | 褐 |  | 建设用地 |  |  |  | 8.14 |  | 60 |  | mg/KG | 否
2020年如皋市重点污染企业土壤监测 | 南通玛盛环保科技有限公司 | 土壤环境 | 危险废物治理 | 土壤环境质量建设用地土壤污染风险管控标准标准(试行)(GB36600-2018) | 表1 建设用地土壤污染风险筛选值与管制值（基本项目）,第二类用地-筛选值 | 厂区 | 镉 | 2020-11-19 | [12 empty] | 褐 |  | 建设用地 |  |  |  | 0.25 |  | 65 |  | mg/KG | 否
2020年如皋市重点污染企业土壤监测 | 江苏泰仓农化有限公司 | 水环境 | 化学农药制造 | 土壤环境质量建设用地土壤污染风险管控标准标准(试行)(GB36600-2018) | 表1 建设用地土壤污染风险筛选值与管制值（基本项目）,第二类用地-筛选值 | 厂区 | 镉 | 2020-11-19 | [12 empty] | 褐 |  | 建设用地 |  |  |  | 0.46 |  | 65 |  | mg/KG | 否
2020年如皋市重点污染企业土壤监测 | 江苏泰仓农化有限公司 | 水环境 | 化学农药制造 | 土壤环境质量建设用地土壤污染风险管控标准标准(试行)(GB36600-2018) | 表1 建设用地土壤污染风险筛选值与管制值（基本项目）,第二类用地-筛选值 | 厂区 | 砷 | 2020-11-19 | [12 empty] | 褐 |  | 建设用地 |  |  |  | 7.62 |  |  |  | mg/KG | 否
2020年如皋市重点污染企业土壤监测 | 江苏泰仓农化有限公司 | 水环境 | 化学农药制造 | 土壤环境质量建设用地土壤污染风险管控标准标准(试行)(GB36600-2018) | 表1 建设用地土壤污染风险筛选值与管制值（基本项目）,第二类用地-筛选值 | 厂区 | 镍 | 2020-11-19 | [12 empty] | 褐 |  | 建设用地 |  |  |  | 25.3 |  | 900 |  | mg/KG | 否
2020年如皋市重点污染企业土壤监测 | 江苏泰仓农化有限公司 | 水环境 | 化学农药制造 | 土壤环境质量标准(国标 )(GB15618-1995) | 表1 土壤环境质理标准值,三级,土壤 | 厂区 | pH值 | 2020-11-19 | [12 empty] | 褐 |  | 建设用地 |  |  |  | 7.66 |  |  |  | 无量纲 | 否 |  | GB36600-2018没有pH值标准
2020年如皋市重点污染企业土壤监测 | 江苏泰仓农化有限公司 | 水环境 | 化学农药制造 | 土壤环境质量建设用地土壤污染风险管控标准标准(试行)(GB36600-2018) | 表1 建设用地土壤污染风险筛选值与管制值（基本项目）,第二类用地-筛选值 | 厂区 | 铅 | 2020-11-19 | [12 empty] | 褐 |  | 建设用地 |  |  |  | 22.2 |  | 800 |  | mg/KG | 否
2020年如皋市重点污染企业土壤监测 | 江苏泰仓农化有限公司 | 水环境 | 化学农药制造 | 土壤环境质量建设用地土壤污染风险管控标准标准(试行)(GB36600-2018) | 表1 建设用地土壤污染风险筛选值与管制值（基本项目）,第二类用地-筛选值 | 厂区 | 汞 | 2020-11-19 | [12 empty] | 褐 |  | 建设用地 |  |  |  | 0.092 |  | 38 |  | mg/KG | 否
2020年如皋市重点污染企业土壤监测 | 江苏泰仓农化有限公司 | 水环境 | 化学农药制造 | 土壤环境质量建设用地土壤污染风险管控标准标准(试行)(GB36600-2018) | 表1 建设用地土壤污染风险筛选值与管制值（基本项目）,第二类用地-筛选值 | 厂区 | 铜 | 2020-11-19 | [12 empty] | 褐 |  | 建设用地 |  |  |  | 29.4 |  | 18000 |  | mg/KG | 否
2020年如皋市重点污染企业土壤监测 | 南通皋鑫电子股份有限公司 | 水环境 | 其他电子元件制造 | 土壤环境质量建设用地土壤污染风险管控标准标准(试行)(GB36600-2018) | 表1 建设用地土壤污染风险筛选值与管制值（基本项目）,第二类用地-筛选值 | 厂区 | 铅 | 2020-09-08 | [12 empty] | 褐 | [5 empty] | 22.1 |  | 800 |  | mg/KG | 否
2020年如皋市重点污染企业土壤监测 | 南通皋鑫电子股份有限公司 | 水环境 | 其他电子元件制造 | 土壤环境质量建设用地土壤污染风险管控标准标准(试行)(GB36600-2018) | 表1 建设用地土壤污染风险筛选值与管制值（基本项目）,第二类用地-筛选值 | 厂区 | 砷 | 2020-09-08 | [12 empty] | 褐 | [5 empty] | 5.72 |  | 60 |  | mg/KG | 否
2020年如皋市重点污染企业土壤监测 | 南通皋鑫电子股份有限公司 | 水环境 | 其他电子元件制造 | 土壤环境质量标准(国标 )(GB15618-1995) | 表1 土壤环境质理标准值,三级,土壤 | 厂区 | pH值 | 2020-09-08 | [12 empty] | 褐 | [5 empty] | 8.06 |  |  |  | 无量纲 | 否 |  | GB36600-2018没有pH值标准
2020年如皋市重点污染企业土壤监测 | 南通皋鑫电子股份有限公司 | 水环境 | 其他电子元件制造 | 土壤环境质量建设用地土壤污染风险管控标准标准(试行)(GB36600-2018) | 表1 建设用地土壤污染风险筛选值与管制值（基本项目）,第二类用地-筛选值 | 厂区 | 铜 | 2020-09-08 | [12 empty] | 褐 | [5 empty] | 18.3 |  | 18000 |  | mg/KG | 否
2020年如皋市重点污染企业土壤监测 | 南通皋鑫电子股份有限公司 | 水环境 | 其他电子元件制造 | 土壤环境质量建设用地土壤污染风险管控标准标准(试行)(GB36600-2018) | 表1 建设用地土壤污染风险筛选值与管制值（基本项目）,第二类用地-筛选值 | 厂区 | 汞 | 2020-09-08 | [12 empty] | 褐 | [5 empty] | 0.326 |  | 38 |  | mg/KG | 否
2020年如皋市重点污染企业土壤监测 | 南通皋鑫电子股份有限公司 | 水环境 | 其他电子元件制造 | 土壤环境质量建设用地土壤污染风险管控标准标准(试行)(GB36600-2018) | 表1 建设用地土壤污染风险筛选值与管制值（基本项目）,第二类用地-筛选值 | 厂区 | 镉 | 2020-09-08 | [12 empty] | 褐 | [5 empty] | 0.41 |  | 65 |  | mg/KG | 否
2020年如皋市重点污染企业土壤监测 | 南通皋鑫电子股份有限公司 | 水环境 | 其他电子元件制造 | 土壤环境质量建设用地土壤污染风险管控标准标准(试行)(GB36600-2018) | 表1 建设用地土壤污染风险筛选值与管制值（基本项目）,第二类用地-筛选值 | 厂区 | 镍 | 2020-09-08 | [12 empty] | 褐 | [5 empty] | 37.4 |  | 900 |  | mg/KG | 否
2020年如皋市重点污染企业土壤监测 | 如皋市宏皓金属表面水处理有限公司 | 水环境 | 金属表面处理及热处理加工 | 土壤环境质量建设用地土壤污染风险管控标准标准(试行)(GB36600-2018) | 表1 建设用地土壤污染风险筛选值与管制值（基本项目）,第二类用地-筛选值 | 厂内 | 砷 | 2020-08-20 | [12 empty] | 褐 |  | 建设用地 |  |  |  | 4.51 |  | 60 |  | mg/KG | 否
2020年如皋市重点污染企业土壤监测 | 如皋市宏皓金属表面水处理有限公司 | 水环境 | 金属表面处理及热处理加工 | 土壤环境质量建设用地土壤污染风险管控标准标准(试行)(GB36600-2018) | 表1 建设用地土壤污染风险筛选值与管制值（基本项目）,第二类用地-筛选值 | 厂内 | 铅 | 2020-08-20 | [12 empty] | 褐 |  | 建设用地 |  |  |  | 9.12 |  | 800 |  | mg/KG | 否
2020年如皋市重点污染企业土壤监测 | 如皋市宏皓金属表面水处理有限公司 | 水环境 | 金属表面处理及热处理加工 | 土壤环境质量建设用地土壤污染风险管控标准标准(试行)(GB36600-2018) | 表1 建设用地土壤污染风险筛选值与管制值（基本项目）,第二类用地-筛选值 | 厂内 | 镍 | 2020-08-20 | [12 empty] | 褐 |  | 建设用地 |  |  |  | 39.6 |  | 900 |  | mg/KG | 否
2020年如皋市重点污染企业土壤监测 | 如皋市宏皓金属表面水处理有限公司 | 水环境 | 金属表面处理及热处理加工 | 土壤环境质量建设用地土壤污染风险管控标准标准(试行)(GB36600-2018) | 表1 建设用地土壤污染风险筛选值与管制值（基本项目）,第二类用地-筛选值 | 厂内 | 镉 | 2020-08-20 | [12 empty] | 褐 |  | 建设用地 |  |  |  | 0.04 |  | 65 |  | mg/KG | 否
2020年如皋市重点污染企业土壤监测 | 如皋市宏皓金属表面水处理有限公司 | 水环境 | 金属表面处理及热处理加工 | 土壤环境质量建设用地土壤污染风险管控标准标准(试行)(GB36600-2018) | 表1 建设用地土壤污染风险筛选值与管制值（基本项目）,第二类用地-筛选值 | 厂内 | 汞 | 2020-08-20 | [12 empty] | 褐 |  | 建设用地 |  |  |  | 0.051 |  | 38 |  | mg/KG | 否
2020年如皋市重点污染企业土壤监测 | 如皋市宏皓金属表面水处理有限公司 | 水环境 | 金属表面处理及热处理加工 | 土壤环境质量标准(国标 )(GB15618-1995) | 表1 土壤环境质理标准值,三级,土壤 | 厂内 | pH值 | 2020-08-20 | [12 empty] | 褐 |  | 建设用地 |  |  |  | 7.30 |  |  |  | 无量纲 | 否 |  | GB36600-2018没有pH值标准
2020年如皋市重点污染企业土壤监测 | 如皋市宏皓金属表面水处理有限公司 | 水环境 | 金属表面处理及热处理加工 | 土壤环境质量建设用地土壤污染风险管控标准标准(试行)(GB36600-2018) | 表1 建设用地土壤污染风险筛选值与管制值（基本项目）,第一类用地-管制值 | 厂内 | 铜 | 2020-08-20 | [12 empty] | 褐 |  | 建设用地 |  |  |  | 14.4 |  | 8000 |  | mg/KG | 否
2020年如皋市重点污染企业土壤监测 | 江苏国胶新材料有限公司 | 水环境 | 有机化学原料制造 | 土壤环境质量建设用地土壤污染风险管控标准标准(试行)(GB36600-2018) | 表1 建设用地土壤污染风险筛选值与管制值（基本项目）,第二类用地-筛选值 | 厂区 | 铜 | 2020-09-11 | [12 empty] | 褐 | [5 empty] | 42.5 |  | 18000 |  | mg/KG | 否
2020年如皋市重点污染企业土壤监测 | 江苏国胶新材料有限公司 | 水环境 | 有机化学原料制造 | 土壤环境质量建设用地土壤污染风险管控标准标准(试行)(GB36600-2018) | 表1 建设用地土壤污染风险筛选值与管制值（基本项目）,第二类用地-筛选值 | 厂区 | 砷 | 2020-09-11 | [12 empty] | 褐 | [5 empty] | 8.25 |  | 60 |  | mg/KG | 否
2020年如皋市重点污染企业土壤监测 | 江苏国胶新材料有限公司 | 水环境 | 有机化学原料制造 | 土壤环境质量建设用地土壤污染风险管控标准标准(试行)(GB36600-2018) | 表1 建设用地土壤污染风险筛选值与管制值（基本项目）,第二类用地-筛选值 | 厂区 | 铅 | 2020-09-11 | [12 empty] | 褐 | [5 empty] | 7.78 |  | 800 |  | mg/KG | 否
2020年如皋市重点污染企业土壤监测 | 江苏国胶新材料有限公司 | 水环境 | 有机化学原料制造 | 土壤环境质量标准(国标 )(GB15618-1995) | 表1 土壤环境质理标准值,三级,土壤 | 厂区 | pH值 | 2020-09-11 | [12 empty] | 褐 | [5 empty] | 7.14 |  |  |  | 无量纲 | 否 |  | GB36600-2018没有pH值标准
2020年如皋市重点污染企业土壤监测 | 江苏国胶新材料有限公司 | 水环境 | 有机化学原料制造 | 土壤环境质量建设用地土壤污染风险管控标准标准(试行)(GB36600-2018) | 表1 建设用地土壤污染风险筛选值与管制值（基本项目）,第二类用地-筛选值 | 厂区 | 镉 | 2020-09-11 | [12 empty] | 褐 | [5 empty] | 0.18 |  | 65 |  | mg/KG | 否
2020年如皋市重点污染企业土壤监测 | 江苏国胶新材料有限公司 | 水环境 | 有机化学原料制造 | 土壤环境质量建设用地土壤污染风险管控标准标准(试行)(GB36600-2018) | 表1 建设用地土壤污染风险筛选值与管制值（基本项目）,第二类用地-筛选值 | 厂区 | 镍 | 2020-09-11 | [12 empty] | 褐 | [5 empty] | 48.4 |  | 900 |  | mg/KG | 否
2020年如皋市重点污染企业土壤监测 | 江苏国胶新材料有限公司 | 水环境 | 有机化学原料制造 | 土壤环境质量建设用地土壤污染风险管控标准标准(试行)(GB36600-2018) | 表1 建设用地土壤污染风险筛选值与管制值（基本项目）,第二类用地-筛选值 | 厂区 | 汞 | 2020-09-11 | [12 empty] | 褐 | [5 empty] | 0.153 |  | 38 |  | mg/KG | 否
2020年如皋市重点污染企业土壤监测 | 江苏新瑞药业有限公司 | 水环境 | 有机化学原料制造 | 土壤环境质量建设用地土壤污染风险管控标准标准(试行)(GB36600-2018) | 表1 建设用地土壤污染风险筛选值与管制值（基本项目）,第二类用地-筛选值 | 厂区 | 镉 | 2020-09-16 | [12 empty] | 褐 |  | 建设用地 |  |  |  | 0.21 |  | 65 |  | mg/KG | 否
2020年如皋市重点污染企业土壤监测 | 江苏新瑞药业有限公司 | 水环境 | 有机化学原料制造 | 土壤环境质量建设用地土壤污染风险管控标准标准(试行)(GB36600-2018) | 表1 建设用地土壤污染风险筛选值与管制值（基本项目）,第二类用地-筛选值 | 厂区 | 镍 | 2020-09-16 | [12 empty] | 褐 |  | 建设用地 |  |  |  | 54.3 |  |  |  | mg/KG | 否
2020年如皋市重点污染企业土壤监测 | 江苏新瑞药业有限公司 | 水环境 | 有机化学原料制造 | 土壤环境质量建设用地土壤污染风险管控标准标准(试行)(GB36600-2018) | 表1 建设用地土壤污染风险筛选值与管制值（基本项目）,第二类用地-筛选值 | 厂区 | 砷 | 2020-09-16 | [12 empty] | 褐 |  | 建设用地 |  |  |  | 12.9 |  | 60 |  | mg/KG | 否
2020年如皋市重点污染企业土壤监测 | 江苏新瑞药业有限公司 | 水环境 | 有机化学原料制造 | 土壤环境质量建设用地土壤污染风险管控标准标准(试行)(GB36600-2018) | 表1 建设用地土壤污染风险筛选值与管制值（基本项目）,第二类用地-筛选值 | 厂区 | 铜 | 2020-09-16 | [12 empty] | 褐 |  | 建设用地 |  |  |  | 40.5 |  | 18000 |  | mg/KG | 否
2020年如皋市重点污染企业土壤监测 | 江苏新瑞药业有限公司 | 水环境 | 有机化学原料制造 | 土壤环境质量标准(国标 )(GB15618-1995) | 表1 土壤环境质理标准值,三级,土壤 | 厂区 | pH值 | 2020-09-16 | [12 empty] | 褐 |  | 建设用地 |  |  |  | 7.78 |  |  |  | 无量纲 | 否 |  | GB36600-2018没有pH值标准
2020年如皋市重点污染企业土壤监测 | 江苏新瑞药业有限公司 | 水环境 | 有机化学原料制造 | 土壤环境质量建设用地土壤污染风险管控标准标准(试行)(GB36600-2018) | 表1 建设用地土壤污染风险筛选值与管制值（基本项目）,第二类用地-筛选值 | 厂区 | 汞 | 2020-09-16 | [12 empty] | 褐 |  | 建设用地 |  |  |  | 0.206 |  | 38 |  | mg/KG | 否
2020年如皋市重点污染企业土壤监测 | 江苏新瑞药业有限公司 | 水环境 | 有机化学原料制造 | 土壤环境质量建设用地土壤污染风险管控标准标准(试行)(GB36600-2018) | 表1 建设用地土壤污染风险筛选值与管制值（基本项目）,第二类用地-筛选值 | 厂区 | 铅 | 2020-09-16 | [12 empty] | 褐 |  | 建设用地 |  |  |  | 17.6 |  | 800 |  | mg/KG | 否
2020年如皋市重点污染企业土壤监测 | 如皋市涤诺皂业有限公司 | 大气环境 | 肥皂及洗涤剂制造 | 土壤环境质量标准(国标 )(GB15618-1995) | 表1 土壤环境质理标准值,三级,土壤 | 厂区 | pH值 | 2020-08-27 | [12 empty] | 褐 |  | 建设用地 |  |  |  | 6.30 |  |  |  | 无量纲 | 否 |  | GB36600-2018没有pH值标准
2020年如皋市重点污染企业土壤监测 | 如皋市涤诺皂业有限公司 | 大气环境 | 肥皂及洗涤剂制造 | 土壤环境质量建设用地土壤污染风险管控标准标准(试行)(GB36600-2018) | 表1 建设用地土壤污染风险筛选值与管制值（基本项目）,第二类用地-筛选值 | 厂区 | 汞 | 2020-08-27 | [12 empty] | 褐 |  | 建设用地 |  |  |  | 0.223 |  | 38 |  | mg/KG | 否
2020年如皋市重点污染企业土壤监测 | 如皋市涤诺皂业有限公司 | 大气环境 | 肥皂及洗涤剂制造 | 土壤环境质量建设用地土壤污染风险管控标准标准(试行)(GB36600-2018) | 表1 建设用地土壤污染风险筛选值与管制值（基本项目）,第二类用地-筛选值 | 厂区 | 镉 | 2020-08-27 | [12 empty] | 褐 |  | 建设用地 |  |  |  | 0.17 |  | 65 |  | mg/KG | 否
2020年如皋市重点污染企业土壤监测 | 如皋市涤诺皂业有限公司 | 大气环境 | 肥皂及洗涤剂制造 | 土壤环境质量建设用地土壤污染风险管控标准标准(试行)(GB36600-2018) | 表1 建设用地土壤污染风险筛选值与管制值（基本项目）,第二类用地-筛选值 | 厂区 | 铜 | 2020-08-27 | [12 empty] | 褐 |  | 建设用地 |  |  |  | 15.2 |  | 18000 |  | mg/KG | 否
2020年如皋市重点污染企业土壤监测 | 如皋市涤诺皂业有限公司 | 大气环境 | 肥皂及洗涤剂制造 | 土壤环境质量建设用地土壤污染风险管控标准标准(试行)(GB36600-2018) | 表1 建设用地土壤污染风险筛选值与管制值（基本项目）,第二类用地-筛选值 | 厂区 | 砷 | 2020-08-27 | [12 empty] | 褐 |  | 建设用地 |  |  |  | 6.22 |  | 60 |  | mg/KG | 否
2020年如皋市重点污染企业土壤监测 | 如皋市涤诺皂业有限公司 | 大气环境 | 肥皂及洗涤剂制造 | 土壤环境质量建设用地土壤污染风险管控标准标准(试行)(GB36600-2018) | 表1 建设用地土壤污染风险筛选值与管制值（基本项目）,第二类用地-筛选值 | 厂区 | 铅 | 2020-08-27 | [12 empty] | 褐 |  | 建设用地 |  |  |  | 10.8 |  | 800 |  | mg/KG | 否
2020年如皋市重点污染企业土壤监测 | 如皋市涤诺皂业有限公司 | 大气环境 | 肥皂及洗涤剂制造 | 土壤环境质量建设用地土壤污染风险管控标准标准(试行)(GB36600-2018) | 表1 建设用地土壤污染风险筛选值与管制值（基本项目）,第二类用地-筛选值 | 厂区 | 镍 | 2020-08-27 | [12 empty] | 褐 |  | 建设用地 |  |  |  | 34.0 |  | 900 |  | mg/KG | 否
2020年如皋市重点污染企业土壤监测 | 江苏意瑞达纺织科技有限公司 | 水环境 | 化纤织物染整精加工 | 土壤环境质量建设用地土壤污染风险管控标准标准(试行)(GB36600-2018) | 表1 建设用地土壤污染风险筛选值与管制值（基本项目）,第二类用地-筛选值 | 厂区 | 铜 | 2020-10-14 | [12 empty] | 褐 |  | 建设用地 |  |  |  | 18.9 |  | 18000 |  | mg/KG | 否
2020年如皋市重点污染企业土壤监测 | 江苏意瑞达纺织科技有限公司 | 水环境 | 化纤织物染整精加工 | 土壤环境质量建设用地土壤污染风险管控标准标准(试行)(GB36600-2018) | 表1 建设用地土壤污染风险筛选值与管制值（基本项目）,第二类用地-筛选值 | 厂区 | 砷 | 2020-10-14 | [12 empty] | 褐 |  | 建设用地 |  |  |  | 5.70 |  | 60 |  | mg/KG | 否
2020年如皋市重点污染企业土壤监测 | 江苏意瑞达纺织科技有限公司 | 水环境 | 化纤织物染整精加工 | 土壤环境质量建设用地土壤污染风险管控标准标准(试行)(GB36600-2018) | 表1 建设用地土壤污染风险筛选值与管制值（基本项目）,第二类用地-筛选值 | 厂区 | 铅 | 2020-10-14 | [12 empty] | 褐 |  | 建设用地 |  |  |  | 21.5 |  | 800 |  | mg/KG | 否
2020年如皋市重点污染企业土壤监测 | 江苏意瑞达纺织科技有限公司 | 水环境 | 化纤织物染整精加工 | 土壤环境质量建设用地土壤污染风险管控标准标准(试行)(GB36600-2018) | 表1 建设用地土壤污染风险筛选值与管制值（基本项目）,第二类用地-筛选值 | 厂区 | 镉 | 2020-10-14 | [12 empty] | 褐 |  | 建设用地 |  |  |  | 0.59 |  | 65 |  | mg/KG | 否
2020年如皋市重点污染企业土壤监测 | 江苏意瑞达纺织科技有限公司 | 水环境 | 化纤织物染整精加工 | 土壤环境质量建设用地土壤污染风险管控标准标准(试行)(GB36600-2018) | 表1 建设用地土壤污染风险筛选值与管制值（基本项目）,第二类用地-筛选值 | 厂区 | 汞 | 2020-10-14 | [12 empty] | 褐 |  | 建设用地 |  |  |  | 0.234 |  | 38 |  | mg/KG | 否
2020年如皋市重点污染企业土壤监测 | 江苏意瑞达纺织科技有限公司 | 水环境 | 化纤织物染整精加工 | 土壤环境质量建设用地土壤污染风险管控标准标准(试行)(GB36600-2018) | 表1 建设用地土壤污染风险筛选值与管制值（基本项目）,第二类用地-筛选值 | 厂区 | 镍 | 2020-10-14 | [12 empty] | 褐 |  | 建设用地 |  |  |  | 38.6 |  | 900 |  | mg/KG | 否
2020年如皋市重点污染企业土壤监测 | 江苏意瑞达纺织科技有限公司 | 水环境 | 化纤织物染整精加工 | 土壤环境质量标准(国标 )(GB15618-1995) | 表1 土壤环境质理标准值,三级,土壤 | 厂区 | pH值 | 2020-10-14 | [12 empty] | 褐 |  | 建设用地 |  |  |  | 8.08 |  |  |  | 无量纲 | 否 |  | GB36600-2018没有pH值标准
2020年如皋市重点污染企业土壤监测 | 如皋市波涛化工有限公司 | 水环境 | 有机化学原料制造 | 土壤环境质量建设用地土壤污染风险管控标准标准(试行)(GB36600-2018) | 表1 建设用地土壤污染风险筛选值与管制值（基本项目）,第二类用地-筛选值 | 厂区 | 汞 | 2020-09-11 | [12 empty] | 褐 | [5 empty] | 0.186 |  | 38 |  | mg/KG | 否
2020年如皋市重点污染企业土壤监测 | 如皋市波涛化工有限公司 | 水环境 | 有机化学原料制造 | 土壤环境质量标准(国标 )(GB15618-1995) | 表1 土壤环境质理标准值,三级,土壤 | 厂区 | pH值 | 2020-09-11 | [12 empty] | 褐 | [5 empty] | 7.06 |  |  |  | 无量纲 | 否
2020年如皋市重点污染企业土壤监测 | 如皋市波涛化工有限公司 | 水环境 | 有机化学原料制造 | 土壤环境质量建设用地土壤污染风险管控标准标准(试行)(GB36600-2018) | 表1 建设用地土壤污染风险筛选值与管制值（基本项目）,第二类用地-筛选值 | 厂区 | 镍 | 2020-09-11 | [12 empty] | 褐 | [5 empty] | 44.7 |  | 900 |  | mg/KG | 否
2020年如皋市重点污染企业土壤监测 | 如皋市波涛化工有限公司 | 水环境 | 有机化学原料制造 | 土壤环境质量建设用地土壤污染风险管控标准标准(试行)(GB36600-2018) | 表1 建设用地土壤污染风险筛选值与管制值（基本项目）,第二类用地-筛选值 | 厂区 | 铅 | 2020-09-11 | [12 empty] | 褐 | [5 empty] | 5.97 |  | 800 |  | mg/KG | 否
2020年如皋市重点污染企业土壤监测 | 如皋市波涛化工有限公司 | 水环境 | 有机化学原料制造 | 土壤环境质量建设用地土壤污染风险管控标准标准(试行)(GB36600-2018) | 表1 建设用地土壤污染风险筛选值与管制值（基本项目）,第二类用地-筛选值 | 厂区 | 镉 | 2020-09-11 | [12 empty] | 褐 | [5 empty] | 0.11 |  | 65 |  | mg/KG | 否
2020年如皋市重点污染企业土壤监测 | 如皋市波涛化工有限公司 | 水环境 | 有机化学原料制造 | 土壤环境质量建设用地土壤污染风险管控标准标准(试行)(GB36600-2018) | 表1 建设用地土壤污染风险筛选值与管制值（基本项目）,第二类用地-筛选值 | 厂区 | 砷 | 2020-09-11 | [12 empty] | 褐 | [5 empty] | 9.81 |  | 60 |  | mg/KG | 否
2020年如皋市重点污染企业土壤监测 | 如皋市波涛化工有限公司 | 水环境 | 有机化学原料制造 | 土壤环境质量建设用地土壤污染风险管控标准标准(试行)(GB36600-2018) | 表1 建设用地土壤污染风险筛选值与管制值（基本项目）,第二类用地-筛选值 | 厂区 | 铜 | 2020-09-11 | [12 empty] | 褐 | [5 empty] | 35.4 |  | 18000 |  | mg/KG | 否
2020年如皋市重点污染企业土壤监测 | 江苏聚源电气有限公司 | 土壤环境 | 其他输配电及控制设备制造 | 土壤环境质量建设用地土壤污染风险管控标准标准(试行)(GB36600-2018) | 表1 建设用地土壤污染风险筛选值与管制值（基本项目）,第二类用地-筛选值 | 北厂区 | 铅 | 2020-10-14 | [12 empty] | 褐 |  | 建设用地 |  |  |  | 13.9 |  | 800 |  | mg/KG | 否
2020年如皋市重点污染企业土壤监测 | 江苏聚源电气有限公司 | 土壤环境 | 其他输配电及控制设备制造 | 土壤环境质量建设用地土壤污染风险管控标准标准(试行)(GB36600-2018) | 表1 建设用地土壤污染风险筛选值与管制值（基本项目）,第二类用地-筛选值 | 北厂区 | 砷 | 2020-10-14 | [12 empty] | 褐 |  | 建设用地 |  |  |  | 5.44 |  | 60 |  | mg/KG | 否
2020年如皋市重点污染企业土壤监测 | 江苏聚源电气有限公司 | 土壤环境 | 其他输配电及控制设备制造 | 土壤环境质量标准(国标 )(GB15618-1995) | 表1 土壤环境质理标准值,三级,土壤 | 北厂区 | pH值 | 2020-10-14 | [12 empty] | 褐 |  | 建设用地 |  |  |  | 7.98 |  |  |  | 无量纲 | 否 |  | GB36600-2018没有pH值标准
2020年如皋市重点污染企业土壤监测 | 江苏聚源电气有限公司 | 土壤环境 | 其他输配电及控制设备制造 | 土壤环境质量建设用地土壤污染风险管控标准标准(试行)(GB36600-2018) | 表1 建设用地土壤污染风险筛选值与管制值（基本项目）,第二类用地-筛选值 | 北厂区 | 镍 | 2020-10-14 | [12 empty] | 褐 |  | 建设用地 |  |  |  | 23.4 |  | 900 |  | mg/KG | 否
2020年如皋市重点污染企业土壤监测 | 江苏聚源电气有限公司 | 土壤环境 | 其他输配电及控制设备制造 | 土壤环境质量建设用地土壤污染风险管控标准标准(试行)(GB36600-2018) | 表1 建设用地土壤污染风险筛选值与管制值（基本项目）,第二类用地-筛选值 | 北厂区 | 铜 | 2020-10-14 | [12 empty] | 褐 |  | 建设用地 |  |  |  | 55.4 |  | 18000 |  | mg/KG | 否
2020年如皋市重点污染企业土壤监测 | 江苏聚源电气有限公司 | 土壤环境 | 其他输配电及控制设备制造 | 土壤环境质量建设用地土壤污染风险管控标准标准(试行)(GB36600-2018) | 表1 建设用地土壤污染风险筛选值与管制值（基本项目）,第二类用地-筛选值 | 北厂区 | 镉 | 2020-10-14 | [12 empty] | 褐 |  | 建设用地 |  |  |  | 0.22 |  | 65 |  | mg/KG | 否
2020年如皋市重点污染企业土壤监测 | 江苏聚源电气有限公司 | 土壤环境 | 其他输配电及控制设备制造 | 土壤环境质量建设用地土壤污染风险管控标准标准(试行)(GB36600-2018) | 表1 建设用地土壤污染风险筛选值与管制值（基本项目）,第二类用地-筛选值 | 北厂区 | 汞 | 2020-10-14 | [12 empty] | 褐 |  | 建设用地 |  |  |  | 0.518 |  | 38 |  | mg/KG | 否
2020年如皋市重点污染企业土壤监测 | 威格（江苏）电气设备有限公司 | 土壤环境 | 电动机制造 | 土壤环境质量建设用地土壤污染风险管控标准标准(试行)(GB36600-2018) | 表1 建设用地土壤污染风险筛选值与管制值（基本项目）,第二类用地-筛选值 | 厂区 | 镉 | 2020-10-14 | [12 empty] | 褐 |  | 建设用地 |  |  |  | 0.23 |  | 65 |  | mg/KG | 否
2020年如皋市重点污染企业土壤监测 | 威格（江苏）电气设备有限公司 | 土壤环境 | 电动机制造 | 土壤环境质量建设用地土壤污染风险管控标准标准(试行)(GB36600-2018) | 表1 建设用地土壤污染风险筛选值与管制值（基本项目）,第二类用地-筛选值 | 厂区 | 汞 | 2020-10-14 | [12 empty] | 褐 |  | 建设用地 |  |  |  | 0.073 |  | 38 |  | mg/KG | 否
2020年如皋市重点污染企业土壤监测 | 威格（江苏）电气设备有限公司 | 土壤环境 | 电动机制造 | 土壤环境质量建设用地土壤污染风险管控标准标准(试行)(GB36600-2018) | 表1 建设用地土壤污染风险筛选值与管制值（基本项目）,第二类用地-筛选值 | 厂区 | 铅 | 2020-10-14 | [12 empty] | 褐 |  | 建设用地 |  |  |  | 10.3 |  | 800 |  | mg/KG | 否
2020年如皋市重点污染企业土壤监测 | 威格（江苏）电气设备有限公司 | 土壤环境 | 电动机制造 | 土壤环境质量建设用地土壤污染风险管控标准标准(试行)(GB36600-2018) | 表1 建设用地土壤污染风险筛选值与管制值（基本项目）,第二类用地-筛选值 | 厂区 | 镍 | 2020-10-14 | [12 empty] | 褐 |  | 建设用地 |  |  |  | 21.5 |  | 900 |  | mg/KG | 否
2020年如皋市重点污染企业土壤监测 | 威格（江苏）电气设备有限公司 | 土壤环境 | 电动机制造 | 土壤环境质量建设用地土壤污染风险管控标准标准(试行)(GB36600-2018) | 表1 建设用地土壤污染风险筛选值与管制值（基本项目）,第二类用地-筛选值 | 厂区 | 铜 | 2020-10-14 | [12 empty] | 褐 |  | 建设用地 |  |  |  | 10.6 |  | 18000 |  | mg/KG | 否
2020年如皋市重点污染企业土壤监测 | 威格（江苏）电气设备有限公司 | 土壤环境 | 电动机制造 | 土壤环境质量标准(国标 )(GB15618-1995) | 表1 土壤环境质理标准值,三级,土壤 | 厂区 | pH值 | 2020-10-14 | [12 empty] | 褐 |  | 建设用地 |  |  |  | 8.46 |  |  |  | 无量纲 | 否 |  | GB36600-2018没有pH值标准
2020年如皋市重点污染企业土壤监测 | 威格（江苏）电气设备有限公司 | 土壤环境 | 电动机制造 | 土壤环境质量建设用地土壤污染风险管控标准标准(试行)(GB36600-2018) | 表1 建设用地土壤污染风险筛选值与管制值（基本项目）,第二类用地-筛选值 | 厂区 | 砷 | 2020-10-14 | [12 empty] | 褐 |  | 建设用地 |  |  |  | 4.29 |  | 60 |  | mg/KG | 否