## 水
监督性监测废水排放数据
监测年 | 监测月 | 监测日 | 监测时 | 省 | 市 | 县 | 企业名称 | 企业类别 | 行业类别 | 名录类别 | 报送日期 | 监测点名称 | 排放标准类型 | 排放标准名称 | 标准条目 | 废水工作负荷 | 废水流量 | 废水水温 | 监测项目 | 项目监测日期 | 排放浓度 | 取值单位 | 排放上限 | 排放下限 | 是否有评价限值 | 是否超标 | 超标倍数
2020 | 01 | 14 | 00 | 江苏省 | 南通市 | 海安县 | 海安恒发污水处理有限公司 | 污水处理厂 | 4620¦污水处理及其再生利用 |  | 2021-01-28 | 总口(DW001) | 国家标准 | 城镇污水处理厂污染物排放标准[国标](GB 18918-2002) | （表1）基本控制项目最高允许排放浓度（日均值）,一级标准（水温＞12℃或≤12℃）,A标准,通用 |  |  |  | 阴离子表面活性剂（LAS） | 2020-01-14 | 0.28 | mg/L | 0.5 |  | 是 | 否
2020 | 01 | 14 | 00 | 江苏省 | 南通市 | 海安县 | 海安恒发污水处理有限公司 | 污水处理厂 | 4620¦污水处理及其再生利用 |  | 2021-01-28 | 总口(DW001) | 国家标准 | 城镇污水处理厂污染物排放标准[国标](GB 18918-2002) | （表1）基本控制项目最高允许排放浓度（日均值）,一级标准（水温＞12℃或≤12℃）,A标准,通用 |  |  |  | 粪大肠菌群数 | 2020-01-14 | 200 | 个/L | 1000 |  | 是 | 否
2020 | 01 | 14 | 00 | 江苏省 | 南通市 | 海安县 | 海安恒发污水处理有限公司 | 污水处理厂 | 4620¦污水处理及其再生利用 |  | 2021-01-28 | 总口(DW001) | 国家标准 | 城镇污水处理厂污染物排放标准[国标](GB 18918-2002) | （表1）基本控制项目最高允许排放浓度（日均值）,一级标准（水温＞12℃或≤12℃）,A标准,通用 |  |  |  | 总汞 | 2020-01-14 | 0.00027 | ug/L | 1 |  | 是 | 否
2020 | 01 | 14 | 00 | 江苏省 | 南通市 | 海安县 | 海安恒发污水处理有限公司 | 污水处理厂 | 4620¦污水处理及其再生利用 |  | 2021-01-28 | 总口(DW001) | 国家标准 | 城镇污水处理厂污染物排放标准[国标](GB 18918-2002) | （表1）基本控制项目最高允许排放浓度（日均值）,一级标准（水温＞12℃或≤12℃）,A标准,2006年1月1日后建设 |  |  |  | 总磷（以P计） | 2020-01-14 | 0.16 | mg/L | 0.5 |  | 是 | 否
2020 | 01 | 14 | 00 | 江苏省 | 南通市 | 海安县 | 海安恒发污水处理有限公司 | 污水处理厂 | 4620¦污水处理及其再生利用 |  | 2021-01-28 | 总口(DW001) | 国家标准 | 城镇污水处理厂污染物排放标准[国标](GB 18918-2002) | （表1）基本控制项目最高允许排放浓度（日均值）,一级标准（水温＞12℃或≤12℃）,A标准,通用 |  |  |  | 动植物油 | 2020-01-14 | 0.05 | mg/L | 1 |  | 是 | 否
2020 | 01 | 14 | 00 | 江苏省 | 南通市 | 海安县 | 海安恒发污水处理有限公司 | 污水处理厂 | 4620¦污水处理及其再生利用 |  | 2021-01-28 | 原水(IW001) | [6 empty] | 化学需氧量 | 2020-01-14 | 110 | mg/L |  |  | 否
2020 | 01 | 14 | 00 | 江苏省 | 南通市 | 海安县 | 海安恒发污水处理有限公司 | 污水处理厂 | 4620¦污水处理及其再生利用 |  | 2021-01-28 | 总口(DW001) | 国家标准 | 城镇污水处理厂污染物排放标准[国标](GB 18918-2002) | （表1）基本控制项目最高允许排放浓度（日均值）,一级标准（水温＞12℃或≤12℃）,A标准,通用 |  |  |  | 总铬 | 2020-01-14 | 0 | mg/L | 0.1 |  | 是 | 否
2020 | 01 | 14 | 00 | 江苏省 | 南通市 | 海安县 | 海安恒发污水处理有限公司 | 污水处理厂 | 4620¦污水处理及其再生利用 |  | 2021-01-28 | 原水(IW001) | [6 empty] | 悬浮物 | 2020-01-14 | 210 | mg/L |  |  | 否
2020 | 01 | 14 | 00 | 江苏省 | 南通市 | 海安县 | 海安恒发污水处理有限公司 | 污水处理厂 | 4620¦污水处理及其再生利用 |  | 2021-01-28 | 原水(IW001) | [6 empty] | 五日生化需氧量 | 2020-01-14 | 12.4 | mg/L |  |  | 否
2020 | 01 | 14 | 00 | 江苏省 | 南通市 | 海安县 | 海安恒发污水处理有限公司 | 污水处理厂 | 4620¦污水处理及其再生利用 |  | 2021-01-28 | 总口(DW001) | 国家标准 | 城镇污水处理厂污染物排放标准[国标](GB 18918-2002) | （表1）基本控制项目最高允许排放浓度（日均值）,一级标准（水温＞12℃或≤12℃）,A标准,通用 |  |  |  | 总铅 | 2020-01-14 | 0 | mg/L | 0.1 |  | 是 | 否
2020 | 01 | 14 | 00 | 江苏省 | 南通市 | 海安县 | 海安恒发污水处理有限公司 | 污水处理厂 | 4620¦污水处理及其再生利用 |  | 2021-01-28 | 总口(DW001) | 国家标准 | 城镇污水处理厂污染物排放标准[国标](GB 18918-2002) | （表1）基本控制项目最高允许排放浓度（日均值）,一级标准（水温＞12℃或≤12℃）,A标准,通用 |  |  |  | 色度 | 2020-01-14 | 8 | 倍 | 30 |  | 是 | 否
2020 | 01 | 14 | 00 | 江苏省 | 南通市 | 海安县 | 海安恒发污水处理有限公司 | 污水处理厂 | 4620¦污水处理及其再生利用 |  | 2021-01-28 | 总口(DW001) | 国家标准 | 城镇污水处理厂污染物排放标准[国标](GB 18918-2002) | （表1）基本控制项目最高允许排放浓度（日均值）,一级标准（水温＞12℃或≤12℃）,A标准,通用 |  |  |  | 石油类 | 2020-01-14 | 0.10 | mg/L | 1 |  | 是 | 否
2020 | 01 | 14 | 00 | 江苏省 | 南通市 | 海安县 | 海安恒发污水处理有限公司 | 污水处理厂 | 4620¦污水处理及其再生利用 |  | 2021-01-28 | 总口(DW001) | 国家标准 | 城镇污水处理厂污染物排放标准[国标](GB 18918-2002) | （表1）基本控制项目最高允许排放浓度（日均值）,一级标准（水温＞12℃或≤12℃）,A标准,通用 |  |  |  | 化学需氧量 | 2020-01-14 | 15 | mg/L | 50 |  | 是 | 否
2020 | 01 | 14 | 00 | 江苏省 | 南通市 | 海安县 | 海安恒发污水处理有限公司 | 污水处理厂 | 4620¦污水处理及其再生利用 |  | 2021-01-28 | 原水(IW001) | [6 empty] | 总氮（以N计） | 2020-01-14 | 37.7 | mg/L |  |  | 否
2020 | 01 | 14 | 00 | 江苏省 | 南通市 | 海安县 | 海安恒发污水处理有限公司 | 污水处理厂 | 4620¦污水处理及其再生利用 |  | 2021-01-28 | 原水(IW001) | [6 empty] | 氨氮（NH3-N） | 2020-01-14 | 31.4 | mg/L |  |  | 否
2020 | 01 | 14 | 00 | 江苏省 | 南通市 | 海安县 | 海安恒发污水处理有限公司 | 污水处理厂 | 4620¦污水处理及其再生利用 |  | 2021-01-28 | 总口(DW001) | [6 empty] | 五日生化需氧量 | 2020-01-14 | 2.6 | mg/L |  |  | 否
2020 | 01 | 14 | 00 | 江苏省 | 南通市 | 海安县 | 海安恒发污水处理有限公司 | 污水处理厂 | 4620¦污水处理及其再生利用 |  | 2021-01-28 | 总口(DW001) | 国家标准 | 城镇污水处理厂污染物排放标准[国标](GB 18918-2002) | （表1）基本控制项目最高允许排放浓度（日均值）,一级标准（水温＞12℃或≤12℃）,A标准,通用 |  |  |  | 总氮（以N计） | 2020-01-14 | 10.1 | mg/L | 15 |  | 是 | 否
2020 | 01 | 14 | 00 | 江苏省 | 南通市 | 海安县 | 海安恒发污水处理有限公司 | 污水处理厂 | 4620¦污水处理及其再生利用 |  | 2021-01-28 | 总口(DW001) | 国家标准 | 城镇污水处理厂污染物排放标准[国标](GB 18918-2002) | （表1）基本控制项目最高允许排放浓度（日均值）,一级标准（水温＞12℃或≤12℃）,A标准,通用 |  |  | 13 | 氨氮（NH3-N） | 2020-01-14 | 0.82 | mg/L | 5;8 |  | 是 | 否
2020 | 01 | 14 | 00 | 江苏省 | 南通市 | 海安县 | 海安恒发污水处理有限公司 | 污水处理厂 | 4620¦污水处理及其再生利用 |  | 2021-01-28 | 总口(DW001) | 国家标准 | 城镇污水处理厂污染物排放标准[国标](GB 18918-2002) | （表2）部分一类污染物最高允许排放浓度（日均值） |  |  |  | 烷基汞 | 2020-01-14 | 0 | ng/L | 0 |  | 是 | 否
2020 | 01 | 14 | 00 | 江苏省 | 南通市 | 海安县 | 海安恒发污水处理有限公司 | 污水处理厂 | 4620¦污水处理及其再生利用 |  | 2021-01-28 | 总口(DW001) | 国家标准 | 城镇污水处理厂污染物排放标准[国标](GB 18918-2002) | （表1）基本控制项目最高允许排放浓度（日均值）,一级标准（水温＞12℃或≤12℃）,A标准,通用 |  |  |  | 总镉 | 2020-01-14 | 0 | mg/L | 0.01 |  | 是 | 否
2020 | 01 | 14 | 00 | 江苏省 | 南通市 | 海安县 | 海安恒发污水处理有限公司 | 污水处理厂 | 4620¦污水处理及其再生利用 |  | 2021-01-28 | 总口(DW001) | 国家标准 | 城镇污水处理厂污染物排放标准[国标](GB 18918-2002) | （表1）基本控制项目最高允许排放浓度（日均值）,一级标准（水温＞12℃或≤12℃）,A标准,通用 |  |  |  | 总砷 | 2020-01-14 | 0.0009 | mg/L | 0.1 |  | 是 | 否
2020 | 01 | 14 | 00 | 江苏省 | 南通市 | 海安县 | 海安恒发污水处理有限公司 | 污水处理厂 | 4620¦污水处理及其再生利用 |  | 2021-01-28 | 总口(DW001) | 国家标准 | 城镇污水处理厂污染物排放标准[国标](GB 18918-2002) | （表1）基本控制项目最高允许排放浓度（日均值）,一级标准（水温＞12℃或≤12℃）,A标准,通用 |  |  |  | 六价铬 | 2020-01-14 | 0 | mg/L | 0.05 |  | 是 | 否
2020 | 01 | 14 | 00 | 江苏省 | 南通市 | 海安县 | 海安恒发污水处理有限公司 | 污水处理厂 | 4620¦污水处理及其再生利用 |  | 2021-01-28 | 总口(DW001) | [6 empty] | 悬浮物 | 2020-01-14 | 8 | mg/L |  |  | 否
2020 | 01 | 14 | 00 | 江苏省 | 南通市 | 海安县 | 鹰泰水务海安有限公司 | 污水处理厂 | 4620¦污水处理及其再生利用 | 水环境 | 2021-01-28 | 原水(IW001) | [6 empty] | 氨氮（NH3-N） | 2020-01-14 | 10.5 | mg/L |  |  | 否
2020 | 01 | 14 | 00 | 江苏省 | 南通市 | 海安县 | 鹰泰水务海安有限公司 | 污水处理厂 | 4620¦污水处理及其再生利用 | 水环境 | 2021-01-28 | 总口(DW001) | 地方标准 | 化学工业主要水污染物排放标准(DB32／939-2006) | 表2 第二类污染物（指标）最高允许排放值,一级 |  |  |  | 氟化物 | 2020-01-14 | 0.69 | mg/L | 10 |  | 是 | 否
2020 | 01 | 14 | 00 | 江苏省 | 南通市 | 海安县 | 鹰泰水务海安有限公司 | 污水处理厂 | 4620¦污水处理及其再生利用 | 水环境 | 2021-01-28 | 总口(DW001) | 地方标准 | 化学工业主要水污染物排放标准(DB32／939-2006) | 表2 第二类污染物（指标）最高允许排放值,一级 |  |  |  | 色度 | 2020-01-14 | 16 | 倍 | 50 |  | 是 | 否
2020 | 01 | 14 | 00 | 江苏省 | 南通市 | 海安县 | 鹰泰水务海安有限公司 | 污水处理厂 | 4620¦污水处理及其再生利用 | 水环境 | 2021-01-28 | 原水(IW001) | [6 empty] | 化学需氧量 | 2020-01-14 | 310 | mg/L |  |  | 否
2020 | 01 | 14 | 00 | 江苏省 | 南通市 | 海安县 | 鹰泰水务海安有限公司 | 污水处理厂 | 4620¦污水处理及其再生利用 | 水环境 | 2021-01-28 | 总口(DW001) | 地方标准 | 化学工业主要水污染物排放标准(DB32／939-2006) | 表2 第二类污染物（指标）最高允许排放值,一级,其他排污单位 |  |  |  | 总氰化物 | 2020-01-14 | 0 | mg/L | 0.5 |  | 是 | 否
2020 | 01 | 14 | 00 | 江苏省 | 南通市 | 海安县 | 鹰泰水务海安有限公司 | 污水处理厂 | 4620¦污水处理及其再生利用 | 水环境 | 2021-01-28 | 总口(DW001) | 地方标准 | 化学工业主要水污染物排放标准(DB32／939-2006) | 表2 第二类污染物（指标）最高允许排放值,一级,其他排污单位 |  |  |  | 硫化物 | 2020-01-14 | 0.027 | mg/L | 1.0 |  | 是 | 否
2020 | 01 | 14 | 00 | 江苏省 | 南通市 | 海安县 | 鹰泰水务海安有限公司 | 污水处理厂 | 4620¦污水处理及其再生利用 | 水环境 | 2021-01-28 | 总口(DW001) | [6 empty] | pH值 | 2020-01-14 | 7.26 | 无量纲 |  |  | 否
2020 | 01 | 14 | 00 | 江苏省 | 南通市 | 海安县 | 鹰泰水务海安有限公司 | 污水处理厂 | 4620¦污水处理及其再生利用 | 水环境 | 2021-01-28 | 总口(DW001) | [6 empty] | 悬浮物 | 2020-01-14 | 18 | mg/L |  |  | 否
2020 | 01 | 14 | 00 | 江苏省 | 南通市 | 海安县 | 鹰泰水务海安有限公司 | 污水处理厂 | 4620¦污水处理及其再生利用 | 水环境 | 2021-01-28 | 总口(DW001) | [6 empty] | 化学需氧量 | 2020-01-14 | 38 | mg/L |  |  | 否
2020 | 01 | 14 | 00 | 江苏省 | 南通市 | 海安县 | 鹰泰水务海安有限公司 | 污水处理厂 | 4620¦污水处理及其再生利用 | 水环境 | 2021-01-28 | 总口(DW001) | 地方标准 | 化学工业主要水污染物排放标准(DB32／939-2006) | 表2 第二类污染物（指标）最高允许排放值,一级,其他排污单位 |  |  |  | 挥发酚 | 2020-01-14 | 0.12 | mg/L | 0.5 |  | 是 | 否
2020 | 01 | 14 | 00 | 江苏省 | 南通市 | 海安县 | 鹰泰水务海安有限公司 | 污水处理厂 | 4620¦污水处理及其再生利用 | 水环境 | 2021-01-28 | 总口(DW001) | [6 empty] | 磷酸盐（以P计） | 2020-01-14 | 0.10 | mg/L |  |  | 否
2020 | 01 | 14 | 00 | 江苏省 | 南通市 | 海安县 | 鹰泰水务海安有限公司 | 污水处理厂 | 4620¦污水处理及其再生利用 | 水环境 | 2021-01-28 | 原水(IW001) | [6 empty] | 色度 | 2020-01-14 | 320 | mg/L |  |  | 否
2020 | 01 | 14 | 00 | 江苏省 | 南通市 | 海安县 | 鹰泰水务海安有限公司 | 污水处理厂 | 4620¦污水处理及其再生利用 | 水环境 | 2021-01-28 | 原水(IW001) | [6 empty] | 悬浮物 | 2020-01-14 | 272 | mg/L |  |  | 否
2020 | 01 | 14 | 00 | 江苏省 | 南通市 | 海安县 | 鹰泰水务海安有限公司 | 污水处理厂 | 4620¦污水处理及其再生利用 | 水环境 | 2021-01-28 | 原水(IW001) | [6 empty] | pH值 | 2020-01-14 | 7.21 | mg/L |  |  | 否
2020 | 01 | 14 | 00 | 江苏省 | 南通市 | 海安县 | 鹰泰水务海安有限公司 | 污水处理厂 | 4620¦污水处理及其再生利用 | 水环境 | 2021-01-28 | 原水(IW001) | [6 empty] | 总磷（以P计） | 2020-01-14 | 0.62 | mg/L |  |  | 否
2020 | 01 | 14 | 00 | 江苏省 | 南通市 | 海安县 | 鹰泰水务海安有限公司 | 污水处理厂 | 4620¦污水处理及其再生利用 | 水环境 | 2021-01-28 | 总口(DW001) | 地方标准 | 化学工业主要水污染物排放标准(DB32／939-2006) | 表2 第二类污染物（指标）最高允许排放值,一级 |  |  |  | 五日化学需氧量 | 2020-01-14 | 6.0 | mg/L | 20 |  | 是 | 否
2020 | 01 | 14 | 00 | 江苏省 | 南通市 | 海安县 | 鹰泰水务海安有限公司 | 污水处理厂 | 4620¦污水处理及其再生利用 | 水环境 | 2021-01-28 | 原水(IW001) | [6 empty] | 五日生化需氧量 | 2020-01-14 | 55.8 | mg/L |  |  | 否
2020 | 01 | 14 | 00 | 江苏省 | 南通市 | 海安县 | 鹰泰水务海安有限公司 | 污水处理厂 | 4620¦污水处理及其再生利用 | 水环境 | 2021-01-28 | 总口(DW001) | [6 empty] | 氨氮（NH3-N） | 2020-01-14 | 0.63 | mg/L |  |  | 否
2020 | 01 | 14 | 00 | 江苏省 | 南通市 | 海安县 | 海安曲塘镇污水处理有限公司 | 污水处理厂 | 4620¦污水处理及其再生利用 | 水环境 | 2021-01-28 | 原水(IW001) | [6 empty] | 氨氮（NH3-N） | 2020-01-14 | 27.6 | mg/L |  |  | 否
2020 | 01 | 14 | 00 | 江苏省 | 南通市 | 海安县 | 海安曲塘镇污水处理有限公司 | 污水处理厂 | 4620¦污水处理及其再生利用 | 水环境 | 2021-01-28 | 总口(DW001) | 国家标准 | 城镇污水处理厂污染物排放标准[国标](GB 18918-2002) | （表1）基本控制项目最高允许排放浓度（日均值）,一级标准（水温＞12℃或≤12℃）,B标准,通用 |  |  | 12 | 粪大肠菌群数 | 2020-01-14 | 200 | 个/L | 10000 |  | 是 | 否
2020 | 01 | 14 | 00 | 江苏省 | 南通市 | 海安县 | 海安曲塘镇污水处理有限公司 | 污水处理厂 | 4620¦污水处理及其再生利用 | 水环境 | 2021-01-28 | 总口(DW001) | 国家标准 | 城镇污水处理厂污染物排放标准[国标](GB 18918-2002) | （表1）基本控制项目最高允许排放浓度（日均值）,一级标准（水温＞12℃或≤12℃）,B标准,通用 |  |  | 12 | pH值 | 2020-01-14 | 7.22 | 无量纲 | 9 | 6 | 是 | 否
2020 | 01 | 14 | 00 | 江苏省 | 南通市 | 海安县 | 海安曲塘镇污水处理有限公司 | 污水处理厂 | 4620¦污水处理及其再生利用 | 水环境 | 2021-01-28 | 总口(DW001) | 国家标准 | 城镇污水处理厂污染物排放标准[国标](GB 18918-2002) | （表1）基本控制项目最高允许排放浓度（日均值）,一级标准（水温＞12℃或≤12℃）,B标准,通用 |  |  | 12 | 五日生化需氧量 | 2020-01-14 | 2.6 | mg/L | 20 |  | 是 | 否
2020 | 01 | 14 | 00 | 江苏省 | 南通市 | 海安县 | 海安曲塘镇污水处理有限公司 | 污水处理厂 | 4620¦污水处理及其再生利用 | 水环境 | 2021-01-28 | 总口(DW001) | 国家标准 | 城镇污水处理厂污染物排放标准[国标](GB 18918-2002) | （表1）基本控制项目最高允许排放浓度（日均值）,一级标准（水温＞12℃或≤12℃）,B标准,通用 |  |  | 12 | 阴离子表面活性剂（LAS） | 2020-01-14 | 0.28 | mg/L | 1 |  | 是 | 否
2020 | 01 | 14 | 00 | 江苏省 | 南通市 | 海安县 | 海安曲塘镇污水处理有限公司 | 污水处理厂 | 4620¦污水处理及其再生利用 | 水环境 | 2021-01-28 | 总口(DW001) | 国家标准 | 城镇污水处理厂污染物排放标准[国标](GB 18918-2002) | （表2）部分一类污染物最高允许排放浓度（日均值） |  |  | 12 | 烷基汞 | 2020-01-14 | 0 | ng/L | 0 |  | 是 | 否
2020 | 01 | 14 | 00 | 江苏省 | 南通市 | 海安县 | 江苏联发环保新能源有限公司 | 工业企业 | 4411¦火力发电 | 水环境,大气环境 | 2021-01-28 | 原水(IW001) | [6 empty] | 总氮（以N计） | 2020-01-14 | 33.2 | mg/L |  |  | 否
2020 | 01 | 14 | 00 | 江苏省 | 南通市 | 海安县 | 江苏联发环保新能源有限公司 | 工业企业 | 4411¦火力发电 | 水环境,大气环境 | 2021-01-28 | 总口(DW001) | 国家标准 | 城镇污水处理厂污染物排放标准[国标](GB 18918-2002) | （表1）基本控制项目最高允许排放浓度（日均值）,一级标准（水温＞12℃或≤12℃）,A标准,通用 |  |  |  | 六价铬 | 2020-01-14 | 0 | mg/L | 0.05 |  | 是 | 否
2020 | 01 | 14 | 00 | 江苏省 | 南通市 | 海安县 | 江苏联发环保新能源有限公司 | 工业企业 | 4411¦火力发电 | 水环境,大气环境 | 2021-01-28 | 总口(DW001) | 国家标准 | 城镇污水处理厂污染物排放标准[国标](GB 18918-2002) | （表1）基本控制项目最高允许排放浓度（日均值）,一级标准（水温＞12℃或≤12℃）,A标准,通用 |  |  |  | 化学需氧量 | 2020-01-14 | 34 | mg/L | 50 |  | 是 | 否
2020 | 01 | 14 | 00 | 江苏省 | 南通市 | 海安县 | 江苏联发环保新能源有限公司 | 工业企业 | 4411¦火力发电 | 水环境,大气环境 | 2021-01-28 | 原水(IW001) | [6 empty] | pH值 | 2020-01-14 | 10.41 | mg/L |  |  | 否
2020 | 01 | 14 | 00 | 江苏省 | 南通市 | 海安县 | 江苏联发环保新能源有限公司 | 工业企业 | 4411¦火力发电 | 水环境,大气环境 | 2021-01-28 | 总口(DW001) | 国家标准 | 城镇污水处理厂污染物排放标准[国标](GB 18918-2002) | （表1）基本控制项目最高允许排放浓度（日均值）,一级标准（水温＞12℃或≤12℃）,A标准,通用 |  |  |  | 五日生化需氧量 | 2020-01-14 | 5.8 | mg/L | 10 |  | 是 | 否
2020 | 01 | 14 | 00 | 江苏省 | 南通市 | 海安县 | 江苏联发环保新能源有限公司 | 工业企业 | 4411¦火力发电 | 水环境,大气环境 | 2021-01-28 | 总口(DW001) | 国家标准 | 城镇污水处理厂污染物排放标准[国标](GB 18918-2002) | （表3）选择控制项目最高允许排放浓度（日均值） |  |  |  | 硫化物 | 2020-01-14 | 0.033 | mg/L | 1.0 |  | 是 | 否
2020 | 01 | 14 | 00 | 江苏省 | 南通市 | 海安县 | 江苏联发环保新能源有限公司 | 工业企业 | 4411¦火力发电 | 水环境,大气环境 | 2021-01-28 | 原水(IW001) | [6 empty] | 总磷（以P计） | 2020-01-14 | 5.16 | mg/L |  |  | 否
2020 | 01 | 14 | 00 | 江苏省 | 南通市 | 海安县 | 江苏联发环保新能源有限公司 | 工业企业 | 4411¦火力发电 | 水环境,大气环境 | 2021-01-28 | 总口(DW001) | 国家标准 | 城镇污水处理厂污染物排放标准[国标](GB 18918-2002) | （表1）基本控制项目最高允许排放浓度（日均值）,一级标准（水温＞12℃或≤12℃）,A标准,通用 |  |  |  | pH值 | 2020-01-14 | 7.62 | 无量纲 | 9 | 6 | 是 | 否
2020 | 01 | 14 | 00 | 江苏省 | 南通市 | 海安县 | 江苏联发环保新能源有限公司 | 工业企业 | 4411¦火力发电 | 水环境,大气环境 | 2021-01-28 | 总口(DW001) | 国家标准 | 城镇污水处理厂污染物排放标准[国标](GB 18918-2002) | （表1）基本控制项目最高允许排放浓度（日均值）,一级标准（水温＞12℃或≤12℃）,A标准,通用 |  |  |  | 总氮（以N计） | 2020-01-14 | 11.8 | mg/L | 15 |  | 是 | 否
2020 | 01 | 14 | 00 | 江苏省 | 南通市 | 海安县 | 江苏联发环保新能源有限公司 | 工业企业 | 4411¦火力发电 | 水环境,大气环境 | 2021-01-28 | 原水(IW001) | [6 empty] | 悬浮物 | 2020-01-14 | 468 | mg/L |  |  | 否
2020 | 01 | 14 | 00 | 江苏省 | 南通市 | 海安县 | 江苏联发环保新能源有限公司 | 工业企业 | 4411¦火力发电 | 水环境,大气环境 | 2021-01-28 | 原水(IW001) | [6 empty] | 五日生化需氧量 | 2020-01-14 | 121 | mg/L |  |  | 否
2020 | 01 | 14 | 00 | 江苏省 | 南通市 | 海安县 | 江苏联发环保新能源有限公司 | 工业企业 | 4411¦火力发电 | 水环境,大气环境 | 2021-01-28 | 总口(DW001) | 国家标准 | 城镇污水处理厂污染物排放标准[国标](GB 18918-2002) | （表1）基本控制项目最高允许排放浓度（日均值）,一级标准（水温＞12℃或≤12℃）,A标准,2006年1月1日后建设 |  |  |  | 总磷（以P计） | 2020-01-14 | 0.16 | mg/L | 0.5 |  | 是 | 否
2020 | 01 | 14 | 00 | 江苏省 | 南通市 | 海安县 | 江苏联发环保新能源有限公司 | 工业企业 | 4411¦火力发电 | 水环境,大气环境 | 2021-01-28 | 总口(DW001) | 国家标准 | 城镇污水处理厂污染物排放标准[国标](GB 18918-2002) | （表1）基本控制项目最高允许排放浓度（日均值）,一级标准（水温＞12℃或≤12℃）,A标准,通用 |  |  |  | 悬浮物 | 2020-01-14 | 7 | mg/L | 10 |  | 是 | 否
2020 | 01 | 14 | 00 | 江苏省 | 南通市 | 海安县 | 江苏联发环保新能源有限公司 | 工业企业 | 4411¦火力发电 | 水环境,大气环境 | 2021-01-28 | 总口(DW001) | 国家标准 | 城镇污水处理厂污染物排放标准[国标](GB 18918-2002) | （表3）选择控制项目最高允许排放浓度（日均值） |  |  |  | 苯胺类 | 2020-01-14 | 0.04 | mg/L | 0.5 |  | 是 | 否
2020 | 01 | 14 | 00 | 江苏省 | 南通市 | 海安县 | 江苏联发环保新能源有限公司 | 工业企业 | 4411¦火力发电 | 水环境,大气环境 | 2021-01-28 | 原水(IW001) | [6 empty] | 氨氮（NH3-N） | 2020-01-14 | 20.7 | mg/L |  |  | 否
2020 | 01 | 14 | 00 | 江苏省 | 南通市 | 海安县 | 江苏联发环保新能源有限公司 | 工业企业 | 4411¦火力发电 | 水环境,大气环境 | 2021-01-28 | 总口(DW001) | 国家标准 | 城镇污水处理厂污染物排放标准[国标](GB 18918-2002) | （表1）基本控制项目最高允许排放浓度（日均值）,一级标准（水温＞12℃或≤12℃）,A标准,通用 |  |  |  | 色度 | 2020-01-14 | 16 | 倍 | 30 |  | 是 | 否
2020 | 01 | 14 | 00 | 江苏省 | 南通市 | 海安县 | 江苏联发环保新能源有限公司 | 工业企业 | 4411¦火力发电 | 水环境,大气环境 | 2021-01-28 | 总口(DW001) | 国家标准 | 城镇污水处理厂污染物排放标准[国标](GB 18918-2002) | （表1）基本控制项目最高允许排放浓度（日均值）,一级标准（水温＞12℃或≤12℃）,A标准,通用 |  |  | 27 | 氨氮（NH3-N） | 2020-01-14 | 1.20 | mg/L | 5;8 |  | 是 | 否
2020 | 01 | 14 | 00 | 江苏省 | 南通市 | 海安县 | 江苏联发环保新能源有限公司 | 工业企业 | 4411¦火力发电 | 水环境,大气环境 | 2021-01-28 | 原水(IW001) | [6 empty] | 色度 | 2020-01-14 | 320 | 倍 |  |  | 否
2020 | 01 | 14 | 00 | 江苏省 | 南通市 | 海安县 | 江苏联发环保新能源有限公司 | 工业企业 | 4411¦火力发电 | 水环境,大气环境 | 2021-01-28 | 原水(IW001) | [6 empty] | 化学需氧量 | 2020-01-14 | 805 | mg/L |  |  | 否
2020 | 01 | 19 | 00 | 江苏省 | 南通市 | 海安县 | 海安市银花线带有限公司 | 工业企业 | 175¦化纤织造及印染精加工 | 水环境 | 2021-06-18 | 污水排放口(DW001) | 国家标准 | 纺织染整工业水污染物排放标准(GB4287-2012) | （表3）水污染物特别排放限值,企业废水总排放口,间接排放 |  |  |  | 悬浮物 | 2020-01-19 | 23 | mg/L | 50 |  | 是 | 否
2020 | 10 | 12 | 00 | 江苏省 | 南通市 | 海安县 | 江苏联发环保新能源有限公司 | 工业企业 | 4411¦火力发电 | 水环境,大气环境 | 2021-01-28 | 原水(IW001) | [6 empty] | 悬浮物 | 2020-10-12 | 113 | mg/L |  |  | 否
2020 | 10 | 12 | 00 | 江苏省 | 南通市 | 海安县 | 江苏联发环保新能源有限公司 | 工业企业 | 4411¦火力发电 | 水环境,大气环境 | 2021-01-28 | 原水(IW001) | [6 empty] | pH值 | 2020-10-12 | 7.54 | mg/L |  |  | 否
2020 | 10 | 12 | 00 | 江苏省 | 南通市 | 海安县 | 江苏联发环保新能源有限公司 | 工业企业 | 4411¦火力发电 | 水环境,大气环境 | 2021-01-28 | 总口(DW001) | 国家标准 | 城镇污水处理厂污染物排放标准[国标](GB18918-2002) | （表1）基本控制项目最高允许排放浓度（日均值）,一级标准（水温＞12℃或≤12℃）,A标准,通用 |  |  |  | 悬浮物 | 2020-10-12 | 9 | mg/L | 10 |  | 是 | 否
2020 | 10 | 12 | 00 | 江苏省 | 南通市 | 海安县 | 江苏联发环保新能源有限公司 | 工业企业 | 4411¦火力发电 | 水环境,大气环境 | 2021-01-28 | 原水(IW001) | [6 empty] | 总磷（以P计） | 2020-10-12 | 2.27 | mg/L |  |  | 否
2020 | 10 | 12 | 00 | 江苏省 | 南通市 | 海安县 | 江苏联发环保新能源有限公司 | 工业企业 | 4411¦火力发电 | 水环境,大气环境 | 2021-01-28 | 总口(DW001) | 国家标准 | 城镇污水处理厂污染物排放标准[国标](GB18918-2002) | （表1）基本控制项目最高允许排放浓度（日均值）,一级标准（水温＞12℃或≤12℃）,A标准,通用 |  |  | 30 | 氨氮（NH3-N） | 2020-10-12 | 0.68 | mg/L | 5;8 |  | 是 | 否
2020 | 10 | 12 | 00 | 江苏省 | 南通市 | 海安县 | 江苏联发环保新能源有限公司 | 工业企业 | 4411¦火力发电 | 水环境,大气环境 | 2021-01-28 | 原水(IW001) | [6 empty] | 五日生化需氧量 | 2020-10-12 | 571 | mg/L |  |  | 否
2020 | 10 | 12 | 00 | 江苏省 | 南通市 | 海安县 | 江苏联发环保新能源有限公司 | 工业企业 | 4411¦火力发电 | 水环境,大气环境 | 2021-01-28 | 总口(DW001) | 国家标准 | 城镇污水处理厂污染物排放标准[国标](GB18918-2002) | （表1）基本控制项目最高允许排放浓度（日均值）,一级标准（水温＞12℃或≤12℃）,A标准,2006年1月1日后建设 |  |  |  | 总磷（以P计） | 2020-10-12 | 0.15 | mg/L | 0.5 |  | 是 | 否
2020 | 10 | 12 | 00 | 江苏省 | 南通市 | 海安县 | 江苏联发环保新能源有限公司 | 工业企业 | 4411¦火力发电 | 水环境,大气环境 | 2021-01-28 | 总口(DW001) | 国家标准 | 城镇污水处理厂污染物排放标准[国标](GB18918-2002) | （表3）选择控制项目最高允许排放浓度（日均值） |  |  |  | 硫化物 | 2020-10-12 | 0.049 | mg/L | 1.0 |  | 是 | 否
2020 | 10 | 12 | 00 | 江苏省 | 南通市 | 海安县 | 江苏联发环保新能源有限公司 | 工业企业 | 4411¦火力发电 | 水环境,大气环境 | 2021-01-28 | 原水(IW001) | [6 empty] | 氨氮（NH3-N） | 2020-10-12 | 48.6 | mg/L |  |  | 否
2020 | 10 | 12 | 00 | 江苏省 | 南通市 | 海安县 | 江苏联发环保新能源有限公司 | 工业企业 | 4411¦火力发电 | 水环境,大气环境 | 2021-01-28 | 总口(DW001) | 国家标准 | 城镇污水处理厂污染物排放标准[国标](GB18918-2002) | （表3）选择控制项目最高允许排放浓度（日均值） |  |  |  | 苯胺类 | 2020-10-12 | 0.04 | mg/L | 0.5 |  | 是 | 否
2020 | 10 | 12 | 00 | 江苏省 | 南通市 | 海安县 | 江苏联发环保新能源有限公司 | 工业企业 | 4411¦火力发电 | 水环境,大气环境 | 2021-01-28 | 原水(IW001) | [6 empty] | 色度 | 2020-10-12 | 160 | 倍 |  |  | 否
2020 | 10 | 12 | 00 | 江苏省 | 南通市 | 海安县 | 江苏联发环保新能源有限公司 | 工业企业 | 4411¦火力发电 | 水环境,大气环境 | 2021-01-28 | 原水(IW001) | [6 empty] | 化学需氧量 | 2020-10-12 | 1330 | mg/L |  |  | 否
2020 | 10 | 12 | 00 | 江苏省 | 南通市 | 海安县 | 江苏联发环保新能源有限公司 | 工业企业 | 4411¦火力发电 | 水环境,大气环境 | 2021-01-28 | 原水(IW001) | [6 empty] | 总氮（以N计） | 2020-10-12 | 52.2 | mg/L |  |  | 否
2020 | 10 | 12 | 00 | 江苏省 | 南通市 | 海安县 | 江苏联发环保新能源有限公司 | 工业企业 | 4411¦火力发电 | 水环境,大气环境 | 2021-01-28 | 总口(DW001) | 国家标准 | 城镇污水处理厂污染物排放标准[国标](GB18918-2002) | （表1）基本控制项目最高允许排放浓度（日均值）,一级标准（水温＞12℃或≤12℃）,A标准,通用 |  |  |  | 化学需氧量 | 2020-10-12 | 34 | mg/L | 50 |  | 是 | 否
2020 | 10 | 12 | 00 | 江苏省 | 南通市 | 海安县 | 江苏联发环保新能源有限公司 | 工业企业 | 4411¦火力发电 | 水环境,大气环境 | 2021-01-28 | 总口(DW001) | 国家标准 | 城镇污水处理厂污染物排放标准[国标](GB18918-2002) | （表1）基本控制项目最高允许排放浓度（日均值）,一级标准（水温＞12℃或≤12℃）,A标准,通用 |  |  |  | pH值 | 2020-10-12 | 7.74 | 无量纲 | 9 | 6 | 是 | 否
2020 | 10 | 12 | 00 | 江苏省 | 南通市 | 海安县 | 江苏联发环保新能源有限公司 | 工业企业 | 4411¦火力发电 | 水环境,大气环境 | 2021-01-28 | 总口(DW001) | 国家标准 | 城镇污水处理厂污染物排放标准[国标](GB18918-2002) | （表1）基本控制项目最高允许排放浓度（日均值）,一级标准（水温＞12℃或≤12℃）,A标准,通用 |  |  |  | 色度 | 2020-10-12 | 8 | 倍 | 30 |  | 是 | 否
2020 | 10 | 12 | 00 | 江苏省 | 南通市 | 海安县 | 江苏联发环保新能源有限公司 | 工业企业 | 4411¦火力发电 | 水环境,大气环境 | 2021-01-28 | 总口(DW001) | 国家标准 | 城镇污水处理厂污染物排放标准[国标](GB18918-2002) | （表1）基本控制项目最高允许排放浓度（日均值）,一级标准（水温＞12℃或≤12℃）,A标准,通用 |  |  |  | 总氮（以N计） | 2020-10-12 | 12.0 | mg/L | 15 |  | 是 | 否
2020 | 10 | 12 | 00 | 江苏省 | 南通市 | 海安县 | 江苏联发环保新能源有限公司 | 工业企业 | 4411¦火力发电 | 水环境,大气环境 | 2021-01-28 | 总口(DW001) | 国家标准 | 城镇污水处理厂污染物排放标准[国标](GB18918-2002) | （表1）基本控制项目最高允许排放浓度（日均值）,一级标准（水温＞12℃或≤12℃）,A标准,通用 |  |  |  | 五日生化需氧量 | 2020-10-12 | 4.6 | mg/L | 10 |  | 是 | 否
2020 | 10 | 12 | 00 | 江苏省 | 南通市 | 海安县 | 海安李堡污水处理有限公司 | 污水处理厂 | 4620¦污水处理及其再生利用 | 水环境 | 2021-01-28 | 原水(IW001) | [6 empty] | 氨氮（NH3-N） | 2020-10-12 | 20.6 | mg/L |  |  | 否
2020 | 10 | 12 | 00 | 江苏省 | 南通市 | 海安县 | 海安李堡污水处理有限公司 | 污水处理厂 | 4620¦污水处理及其再生利用 | 水环境 | 2021-01-28 | 总口(DW001) | 国家标准 | 城镇污水处理厂污染物排放标准[国标](GB18918-2002) | （表2）部分一类污染物最高允许排放浓度（日均值） |  |  |  | 总镉 | 2020-10-12 | 0.0005 | mg/L | 0.01 |  | 是 | 否
2020 | 10 | 12 | 00 | 江苏省 | 南通市 | 海安县 | 海安李堡污水处理有限公司 | 污水处理厂 | 4620¦污水处理及其再生利用 | 水环境 | 2021-01-28 | 总口(DW001) | 国家标准 | 城镇污水处理厂污染物排放标准[国标](GB18918-2002) | （表1）基本控制项目最高允许排放浓度（日均值）,一级标准（水温＞12℃或≤12℃）,B标准,通用 |  |  |  | 五日生化需氧量 | 2020-10-12 | 3.6 | mg/L | 20 |  | 是 | 否
2020 | 10 | 12 | 00 | 江苏省 | 南通市 | 海安县 | 海安李堡污水处理有限公司 | 污水处理厂 | 4620¦污水处理及其再生利用 | 水环境 | 2021-01-28 | 总口(DW001) | 国家标准 | 城镇污水处理厂污染物排放标准[国标](GB18918-2002) | （表1）基本控制项目最高允许排放浓度（日均值）,一级标准（水温＞12℃或≤12℃）,B标准,通用 |  |  |  | 粪大肠菌群数 | 2020-10-12 | <200 | 个/L | 10000 |  | 是 | 否
2020 | 10 | 12 | 00 | 江苏省 | 南通市 | 海安县 | 海安李堡污水处理有限公司 | 污水处理厂 | 4620¦污水处理及其再生利用 | 水环境 | 2021-01-28 | 总口(DW001) | 国家标准 | 城镇污水处理厂污染物排放标准[国标](GB18918-2002) | （表2）部分一类污染物最高允许排放浓度（日均值） |  |  |  | 六价铬 | 2020-10-12 | 0.002 | mg/L | 0.05 |  | 是 | 否
2020 | 10 | 12 | 00 | 江苏省 | 南通市 | 海安县 | 海安李堡污水处理有限公司 | 污水处理厂 | 4620¦污水处理及其再生利用 | 水环境 | 2021-01-28 | 总口(DW001) | 国家标准 | 城镇污水处理厂污染物排放标准[国标](GB18918-2002) | （表1）基本控制项目最高允许排放浓度（日均值）,一级标准（水温＞12℃或≤12℃）,B标准,通用 |  |  |  | 色度 | 2020-10-12 | 8 | 倍 | 30 |  | 是 | 否
2020 | 10 | 12 | 00 | 江苏省 | 南通市 | 海安县 | 海安李堡污水处理有限公司 | 污水处理厂 | 4620¦污水处理及其再生利用 | 水环境 | 2021-01-28 | 总口(DW001) | 国家标准 | 城镇污水处理厂污染物排放标准[国标](GB18918-2002) | （表1）基本控制项目最高允许排放浓度（日均值）,一级标准（水温＞12℃或≤12℃）,B标准,通用 |  |  | 22.3 | 氨氮（NH3-N） | 2020-10-12 | 0.69 | mg/L | 8;15 |  | 是 | 否
2020 | 10 | 12 | 00 | 江苏省 | 南通市 | 海安县 | 海安李堡污水处理有限公司 | 污水处理厂 | 4620¦污水处理及其再生利用 | 水环境 | 2021-01-28 | 总口(DW001) | 国家标准 | 城镇污水处理厂污染物排放标准[国标](GB18918-2002) | （表1）基本控制项目最高允许排放浓度（日均值）,一级标准（水温＞12℃或≤12℃）,B标准,通用 |  |  |  | 动植物油 | 2020-10-12 | 0.11 | mg/L | 3 |  | 是 | 否
2020 | 10 | 12 | 00 | 江苏省 | 南通市 | 海安县 | 海安李堡污水处理有限公司 | 污水处理厂 | 4620¦污水处理及其再生利用 | 水环境 | 2021-01-28 | 总口(DW001) | 国家标准 | 城镇污水处理厂污染物排放标准[国标](GB18918-2002) | （表2）部分一类污染物最高允许排放浓度（日均值） |  |  |  | 总铅 | 2020-10-12 | 0.005 | mg/L | 0.1 |  | 是 | 否
2020 | 10 | 12 | 00 | 江苏省 | 南通市 | 海安县 | 海安李堡污水处理有限公司 | 污水处理厂 | 4620¦污水处理及其再生利用 | 水环境 | 2021-01-28 | 总口(DW001) | [6 empty] | 化学需氧量 | 2020-10-12 | 21 | mg/L |  |  | 否
2020 | 10 | 12 | 00 | 江苏省 | 南通市 | 海安县 | 海安李堡污水处理有限公司 | 污水处理厂 | 4620¦污水处理及其再生利用 | 水环境 | 2021-01-28 | 总口(DW001) | [6 empty] | 悬浮物 | 2020-10-12 | 6 | mg/L |  |  | 否
2020 | 10 | 12 | 00 | 江苏省 | 南通市 | 海安县 | 海安李堡污水处理有限公司 | 污水处理厂 | 4620¦污水处理及其再生利用 | 水环境 | 2021-01-28 | 原水(IW001) | [6 empty] | 悬浮物 | 2020-10-12 | 38 | mg/L |  |  | 否
2020 | 10 | 12 | 00 | 江苏省 | 南通市 | 海安县 | 海安李堡污水处理有限公司 | 污水处理厂 | 4620¦污水处理及其再生利用 | 水环境 | 2021-01-28 | 原水(IW001) | [6 empty] | 总氮（以N计） | 2020-10-12 | 33.6 | mg/L |  |  | 否
2020 | 10 | 12 | 00 | 江苏省 | 南通市 | 海安县 | 海安李堡污水处理有限公司 | 污水处理厂 | 4620¦污水处理及其再生利用 | 水环境 | 2021-01-28 | 原水(IW001) | [6 empty] | 化学需氧量 | 2020-10-12 | 186 | mg/L |  |  | 否
2020 | 10 | 12 | 00 | 江苏省 | 南通市 | 海安县 | 海安李堡污水处理有限公司 | 污水处理厂 | 4620¦污水处理及其再生利用 | 水环境 | 2021-01-28 | 总口(DW001) | 国家标准 | 城镇污水处理厂污染物排放标准[国标](GB18918-2002) | （表1）基本控制项目最高允许排放浓度（日均值）,一级标准（水温＞12℃或≤12℃）,B标准,通用 |  |  |  | 石油类 | 2020-10-12 | 0.10 | mg/L | 3 |  | 是 | 否
2020 | 10 | 12 | 00 | 江苏省 | 南通市 | 海安县 | 海安李堡污水处理有限公司 | 污水处理厂 | 4620¦污水处理及其再生利用 | 水环境 | 2021-01-28 | 总口(DW001) | 国家标准 | 城镇污水处理厂污染物排放标准[国标](GB18918-2002) | （表1）基本控制项目最高允许排放浓度（日均值）,一级标准（水温＞12℃或≤12℃）,B标准,通用 |  |  |  | 阴离子表面活性剂（LAS） | 2020-10-12 | 0.06 | mg/L | 1 |  | 是 | 否
2020 | 10 | 12 | 00 | 江苏省 | 南通市 | 海安县 | 海安李堡污水处理有限公司 | 污水处理厂 | 4620¦污水处理及其再生利用 | 水环境 | 2021-01-28 | 总口(DW001) | 国家标准 | 城镇污水处理厂污染物排放标准[国标](GB18918-2002) | （表2）部分一类污染物最高允许排放浓度（日均值） |  |  |  | 总铬 | 2020-10-12 | 0.002 | mg/L | 0.1 |  | 是 | 否
2020 | 10 | 12 | 00 | 江苏省 | 南通市 | 海安县 | 海安李堡污水处理有限公司 | 污水处理厂 | 4620¦污水处理及其再生利用 | 水环境 | 2021-01-28 | 总口(DW001) | 国家标准 | 城镇污水处理厂污染物排放标准[国标](GB18918-2002) | （表2）部分一类污染物最高允许排放浓度（日均值） |  |  |  | 烷基汞 | 2020-10-12 | 0 | ng/L | 0 |  | 是 | 否
2020 | 10 | 12 | 00 | 江苏省 | 南通市 | 海安县 | 海安李堡污水处理有限公司 | 污水处理厂 | 4620¦污水处理及其再生利用 | 水环境 | 2021-01-28 | 总口(DW001) | 国家标准 | 城镇污水处理厂污染物排放标准[国标](GB18918-2002) | （表1）基本控制项目最高允许排放浓度（日均值）,一级标准（水温＞12℃或≤12℃）,B标准,通用 |  |  |  | 总氮（以N计） | 2020-10-12 | 11.7 | mg/L | 20 |  | 是 | 否
2020 | 10 | 12 | 00 | 江苏省 | 南通市 | 海安县 | 海安李堡污水处理有限公司 | 污水处理厂 | 4620¦污水处理及其再生利用 | 水环境 | 2021-01-28 | 原水(IW001) | [6 empty] | 五日生化需氧量 | 2020-10-12 | 87.8 | mg/L |  |  | 否
2020 | 10 | 12 | 00 | 江苏省 | 南通市 | 海安县 | 海安李堡污水处理有限公司 | 污水处理厂 | 4620¦污水处理及其再生利用 | 水环境 | 2021-01-28 | 总口(DW001) | 国家标准 | 城镇污水处理厂污染物排放标准[国标](GB18918-2002) | （表2）部分一类污染物最高允许排放浓度（日均值） |  |  |  | 总砷 | 2020-10-12 | 0.002 | mg/L | 0.1 |  | 是 | 否
2020 | 10 | 12 | 00 | 江苏省 | 南通市 | 海安县 | 海安李堡污水处理有限公司 | 污水处理厂 | 4620¦污水处理及其再生利用 | 水环境 | 2021-01-28 | 总口(DW001) | 国家标准 | 城镇污水处理厂污染物排放标准[国标](GB18918-2002) | （表1）基本控制项目最高允许排放浓度（日均值）,一级标准（水温＞12℃或≤12℃）,B标准,2006年1月1日后建设 |  |  |  | 总磷（以P计） | 2020-10-12 | 0.04 | mg/L | 1 |  | 是 | 否
2020 | 10 | 12 | 00 | 江苏省 | 南通市 | 海安县 | 海安李堡污水处理有限公司 | 污水处理厂 | 4620¦污水处理及其再生利用 | 水环境 | 2021-01-28 | 总口(DW001) | 国家标准 | 城镇污水处理厂污染物排放标准[国标](GB18918-2002) | （表2）部分一类污染物最高允许排放浓度（日均值） |  |  |  | 总汞 | 2020-10-12 | 0.0006 | mg/L | 0.001 |  | 是 | 否
2020 | 10 | 12 | 00 | 江苏省 | 南通市 | 海安县 | 海安李堡污水处理有限公司 | 污水处理厂 | 4620¦污水处理及其再生利用 | 水环境 | 2021-01-28 | 总口(DW001) | 国家标准 | 城镇污水处理厂污染物排放标准[国标](GB18918-2002) | （表1）基本控制项目最高允许排放浓度（日均值）,一级标准（水温＞12℃或≤12℃）,B标准,通用 |  |  |  | pH值 | 2020-10-12 | 7.41 | 无量纲 | 9 | 6 | 是 | 否
2020 | 10 | 13 | 00 | 江苏省 | 南通市 | 海安县 | 海安曲塘镇污水处理有限公司 | 污水处理厂 | 4620¦污水处理及其再生利用 | 水环境 | 2021-01-28 | 总口 | 国家标准 | 城镇污水处理厂污染物排放标准[国标](GB18918-2002) | （表2）部分一类污染物最高允许排放浓度（日均值） |  |  |  | 总铬 | 2020-10-13 | 0.002 | mg/L | 0.1 |  | 是 | 否
2020 | 10 | 13 | 00 | 江苏省 | 南通市 | 海安县 | 海安曲塘镇污水处理有限公司 | 污水处理厂 | 4620¦污水处理及其再生利用 | 水环境 | 2021-01-28 | 总口 | 国家标准 | 城镇污水处理厂污染物排放标准[国标](GB18918-2002) | （表2）部分一类污染物最高允许排放浓度（日均值） |  |  |  | 六价铬 | 2020-10-13 | 0.002 | mg/L | 0.05 |  | 是 | 否
2020 | 10 | 13 | 00 | 江苏省 | 南通市 | 海安县 | 海安曲塘镇污水处理有限公司 | 污水处理厂 | 4620¦污水处理及其再生利用 | 水环境 | 2021-01-28 | 总口 | 国家标准 | 城镇污水处理厂污染物排放标准[国标](GB18918-2002) | （表2）部分一类污染物最高允许排放浓度（日均值） |  |  |  | 烷基汞 | 2020-10-13 | 0 | ng/L | 0 |  | 是 | 否
2020 | 10 | 13 | 00 | 江苏省 | 南通市 | 海安县 | 海安曲塘镇污水处理有限公司 | 污水处理厂 | 4620¦污水处理及其再生利用 | 水环境 | 2021-01-28 | 总口 | 国家标准 | 城镇污水处理厂污染物排放标准[国标](GB18918-2002) | （表1）基本控制项目最高允许排放浓度（日均值）,一级标准（水温＞12℃或≤12℃）,B标准,通用 |  |  | 23.3 | 氨氮（NH3-N） | 2020-10-13 | 0.08 | mg/L | 8;15 |  | 是 | 否
2020 | 10 | 13 | 00 | 江苏省 | 南通市 | 海安县 | 海安曲塘镇污水处理有限公司 | 污水处理厂 | 4620¦污水处理及其再生利用 | 水环境 | 2021-01-28 | 总口 | 国家标准 | 城镇污水处理厂污染物排放标准[国标](GB18918-2002) | （表1）基本控制项目最高允许排放浓度（日均值）,一级标准（水温＞12℃或≤12℃）,B标准,通用 |  |  |  | 粪大肠菌群数 | 2020-10-13 | <200 | 个/L | 10000 |  | 是 | 否
2020 | 10 | 13 | 00 | 江苏省 | 南通市 | 海安县 | 海安曲塘镇污水处理有限公司 | 污水处理厂 | 4620¦污水处理及其再生利用 | 水环境 | 2021-01-28 | 总口 | 国家标准 | 城镇污水处理厂污染物排放标准[国标](GB18918-2002) | （表1）基本控制项目最高允许排放浓度（日均值）,一级标准（水温＞12℃或≤12℃）,B标准,通用 |  |  |  | 阴离子表面活性剂（LAS） | 2020-10-13 | 0.0025 | mg/L | 1 |  | 是 | 否
2020 | 10 | 13 | 00 | 江苏省 | 南通市 | 海安县 | 海安曲塘镇污水处理有限公司 | 污水处理厂 | 4620¦污水处理及其再生利用 | 水环境 | 2021-01-28 | 总口 | 国家标准 | 城镇污水处理厂污染物排放标准[国标](GB18918-2002) | （表1）基本控制项目最高允许排放浓度（日均值）,一级标准（水温＞12℃或≤12℃）,B标准,通用 |  |  |  | 五日生化需氧量 | 2020-10-13 | 3.2 | mg/L | 20 |  | 是 | 否
2020 | 10 | 13 | 00 | 江苏省 | 南通市 | 海安县 | 海安曲塘镇污水处理有限公司 | 污水处理厂 | 4620¦污水处理及其再生利用 | 水环境 | 2021-01-28 | 总口 | 国家标准 | 城镇污水处理厂污染物排放标准[国标](GB18918-2002) | （表2）部分一类污染物最高允许排放浓度（日均值） |  |  |  | 总镉 | 2020-10-13 | 0.0005 | mg/L | 0.01 |  | 是 | 否
2020 | 10 | 13 | 00 | 江苏省 | 南通市 | 海安县 | 海安曲塘镇污水处理有限公司 | 污水处理厂 | 4620¦污水处理及其再生利用 | 水环境 | 2021-01-28 | 原水(IW001) | [6 empty] | 五日生化需氧量 | 2020-10-13 | 134 | mg/L |  |  | 否
2020 | 10 | 13 | 00 | 江苏省 | 南通市 | 海安县 | 海安曲塘镇污水处理有限公司 | 污水处理厂 | 4620¦污水处理及其再生利用 | 水环境 | 2021-01-28 | 总口 | 国家标准 | 城镇污水处理厂污染物排放标准[国标](GB18918-2002) | （表1）基本控制项目最高允许排放浓度（日均值）,一级标准（水温＞12℃或≤12℃）,B标准,通用 |  |  |  | pH值 | 2020-10-13 | 7.70 | 无量纲 | 9 | 6 | 是 | 否
2020 | 10 | 13 | 00 | 江苏省 | 南通市 | 海安县 | 海安曲塘镇污水处理有限公司 | 污水处理厂 | 4620¦污水处理及其再生利用 | 水环境 | 2021-01-28 | 总口 | 国家标准 | 城镇污水处理厂污染物排放标准[国标](GB18918-2002) | （表2）部分一类污染物最高允许排放浓度（日均值） |  |  |  | 总砷 | 2020-10-13 | 0.0007 | mg/L | 0.1 |  | 是 | 否
2020 | 10 | 13 | 00 | 江苏省 | 南通市 | 海安县 | 海安曲塘镇污水处理有限公司 | 污水处理厂 | 4620¦污水处理及其再生利用 | 水环境 | 2021-01-28 | 总口 | 国家标准 | 城镇污水处理厂污染物排放标准[国标](GB18918-2002) | （表1）基本控制项目最高允许排放浓度（日均值）,一级标准（水温＞12℃或≤12℃）,B标准,通用 |  |  |  | 色度 | 2020-10-13 | 4 | 倍 | 30 |  | 是 | 否
2020 | 10 | 13 | 00 | 江苏省 | 南通市 | 海安县 | 海安曲塘镇污水处理有限公司 | 污水处理厂 | 4620¦污水处理及其再生利用 | 水环境 | 2021-01-28 | 总口 | 国家标准 | 城镇污水处理厂污染物排放标准[国标](GB18918-2002) | （表1）基本控制项目最高允许排放浓度（日均值）,一级标准（水温＞12℃或≤12℃）,B标准,通用 |  |  |  | 动植物油 | 2020-10-13 | 0.06 | mg/L | 3 |  | 是 | 否
2020 | 10 | 13 | 00 | 江苏省 | 南通市 | 海安县 | 海安曲塘镇污水处理有限公司 | 污水处理厂 | 4620¦污水处理及其再生利用 | 水环境 | 2021-01-28 | 总口 | 国家标准 | 城镇污水处理厂污染物排放标准[国标](GB18918-2002) | （表1）基本控制项目最高允许排放浓度（日均值）,一级标准（水温＞12℃或≤12℃）,B标准,通用 |  |  |  | 化学需氧量 | 2020-10-13 | 17 | mg/L | 60 |  | 是 | 否
2020 | 10 | 13 | 00 | 江苏省 | 南通市 | 海安县 | 海安曲塘镇污水处理有限公司 | 污水处理厂 | 4620¦污水处理及其再生利用 | 水环境 | 2021-01-28 | 原水(IW001) | [6 empty] | 氨氮（NH3-N） | 2020-10-13 | 30.3 | mg/L |  |  | 否
2020 | 10 | 13 | 00 | 江苏省 | 南通市 | 海安县 | 海安曲塘镇污水处理有限公司 | 污水处理厂 | 4620¦污水处理及其再生利用 | 水环境 | 2021-01-28 | 原水(IW001) | [6 empty] | 化学需氧量 | 2020-10-13 | 242 | mg/L |  |  | 否
2020 | 10 | 13 | 00 | 江苏省 | 南通市 | 海安县 | 海安曲塘镇污水处理有限公司 | 污水处理厂 | 4620¦污水处理及其再生利用 | 水环境 | 2021-01-28 | 总口 | 国家标准 | 城镇污水处理厂污染物排放标准[国标](GB18918-2002) | （表1）基本控制项目最高允许排放浓度（日均值）,一级标准（水温＞12℃或≤12℃）,B标准,通用 |  |  |  | 悬浮物 | 2020-10-13 | 5 | mg/L | 20 |  | 是 | 否
2020 | 10 | 13 | 00 | 江苏省 | 南通市 | 海安县 | 海安曲塘镇污水处理有限公司 | 污水处理厂 | 4620¦污水处理及其再生利用 | 水环境 | 2021-01-28 | 总口 | 国家标准 | 城镇污水处理厂污染物排放标准[国标](GB18918-2002) | （表2）部分一类污染物最高允许排放浓度（日均值） |  |  |  | 总铅 | 2020-10-13 | 0.005 | mg/L | 0.1 |  | 是 | 否
2020 | 10 | 13 | 00 | 江苏省 | 南通市 | 海安县 | 海安曲塘镇污水处理有限公司 | 污水处理厂 | 4620¦污水处理及其再生利用 | 水环境 | 2021-01-28 | 总口 | 国家标准 | 城镇污水处理厂污染物排放标准[国标](GB18918-2002) | （表1）基本控制项目最高允许排放浓度（日均值）,一级标准（水温＞12℃或≤12℃）,B标准,通用 |  |  |  | 总氮（以N计） | 2020-10-13 | 6.16 | mg/L | 20 |  | 是 | 否
2020 | 10 | 13 | 00 | 江苏省 | 南通市 | 海安县 | 海安曲塘镇污水处理有限公司 | 污水处理厂 | 4620¦污水处理及其再生利用 | 水环境 | 2021-01-28 | 原水(IW001) | [6 empty] | 总氮（以N计） | 2020-10-13 | 32.3 | mg/L |  |  | 否
2020 | 10 | 13 | 00 | 江苏省 | 南通市 | 海安县 | 海安曲塘镇污水处理有限公司 | 污水处理厂 | 4620¦污水处理及其再生利用 | 水环境 | 2021-01-28 | 原水(IW001) | [6 empty] | 悬浮物 | 2020-10-13 | 220 | mg/L |  |  | 否
2020 | 10 | 13 | 00 | 江苏省 | 南通市 | 海安县 | 海安曲塘镇污水处理有限公司 | 污水处理厂 | 4620¦污水处理及其再生利用 | 水环境 | 2021-01-28 | 总口 | 国家标准 | 城镇污水处理厂污染物排放标准[国标](GB18918-2002) | （表1）基本控制项目最高允许排放浓度（日均值）,一级标准（水温＞12℃或≤12℃）,B标准,通用 |  |  |  | 石油类 | 2020-10-13 | 0.14 | mg/L | 3 |  | 是 | 否
2020 | 10 | 13 | 00 | 江苏省 | 南通市 | 海安县 | 海安曲塘镇污水处理有限公司 | 污水处理厂 | 4620¦污水处理及其再生利用 | 水环境 | 2021-01-28 | 总口 | 国家标准 | 城镇污水处理厂污染物排放标准[国标](GB18918-2002) | （表2）部分一类污染物最高允许排放浓度（日均值） |  |  |  | 总汞 | 2020-10-13 | 0.0004 | mg/L | 0.001 |  | 是 | 否
2020 | 10 | 13 | 00 | 江苏省 | 南通市 | 海安县 | 海安曲塘镇污水处理有限公司 | 污水处理厂 | 4620¦污水处理及其再生利用 | 水环境 | 2021-01-28 | 总口 | 国家标准 | 城镇污水处理厂污染物排放标准[国标](GB18918-2002) | （表1）基本控制项目最高允许排放浓度（日均值）,一级标准（水温＞12℃或≤12℃）,B标准,2006年1月1日后建设 |  |  |  | 总磷（以P计） | 2020-10-13 | 0.05 | mg/L | 1 |  | 是 | 否

## 气
监督性监测废气排放数据
监测年 | 监测月 | 监测日 | 监测时 | 省 | 市 | 县 | 企业名称 | 企业类别 | 行业类别 | 名录类别 | 报送日期 | 监测点名称 | 排放标准类型 | 排放标准名称 | 标准条目 | 废气生产负荷 | 废气流量 | 废气温度 | 废气湿度 | 废气含氧量 | 废气流速 | 监测项目名称 | 项目监测日期 | 废气实测结果 | 废气折算结果 | 取值单位 | 排放上限 | 排放下限 | 是否有评价限值 | 是否超标 | 超标倍数
2020 | 04 | 15 | 00 | 江苏省 | 南通市 | 海安县 | 海安华新热电有限公司 | 工业企业 | 4412¦热电联产 | 水环境,大气环境 | 2021-01-28 | 2#炉排气筒(DA001) | 国家标准 | 火电厂大气污染物排放标准(GB13223-2011) | （表2）大气污染物特别排放限值,烟囱排放口,燃煤锅炉，以油、气体为燃料的锅炉或燃汽轮机组 | [6 empty] | 林格曼黑度 | 2020-04-15 | 0 | 0 | 级 | 1 |  | 是 | 否
2020 | 04 | 15 | 00 | 江苏省 | 南通市 | 海安县 | 海安华新热电有限公司 | 工业企业 | 4412¦热电联产 | 水环境,大气环境 | 2021-01-28 | 2#炉排气筒(DA001) | 国家标准 | 火电厂大气污染物排放标准(GB13223-2011) | （表2）大气污染物特别排放限值,烟囱或烟道,燃煤锅炉 | [6 empty] | 氮氧化物 | 2020-04-15 | 0 | 0 | mg/m3 | 100 |  | 是 | 否
2020 | 04 | 15 | 00 | 江苏省 | 南通市 | 海安县 | 海安华新热电有限公司 | 工业企业 | 4412¦热电联产 | 水环境,大气环境 | 2021-01-28 | 2#炉排气筒(DA001) | 国家标准 | 火电厂大气污染物排放标准(GB13223-2011) | （表2）大气污染物特别排放限值,烟囱或烟道,燃煤锅炉 | [6 empty] | 烟尘 | 2020-04-15 | <20 | <20 | mg/m3 | 20 |  | 是 | 否
2020 | 04 | 15 | 00 | 江苏省 | 南通市 | 海安县 | 海安华新热电有限公司 | 工业企业 | 4412¦热电联产 | 水环境,大气环境 | 2021-01-28 | 2#炉排气筒(DA001) | 国家标准 | 火电厂大气污染物排放标准(GB13223-2011) | （表2）大气污染物特别排放限值,烟囱或烟道,燃煤锅炉 | [6 empty] | 二氧化硫 | 2020-04-15 | 0 | 0 | mg/m3 | 50 |  | 是 | 否
2020 | 08 | 31 | 00 | 江苏省 | 南通市 | 海安县 | 海安华新热电有限公司 | 工业企业 | 4412¦热电联产 | 水环境,大气环境 | 2021-01-28 | 2#炉排气筒(DA001) | 国家标准 | 火电厂大气污染物排放标准(GB13223-2011) | （表2）大气污染物特别排放限值,烟囱或烟道,燃煤锅炉 | 70 | 112524 | 58 | 13.8 | 12 | 15.2 | 烟尘 | 2020-08-31 | <20 | <20 | mg/m3 | 20 |  | 是 | 否
2020 | 08 | 31 | 00 | 江苏省 | 南通市 | 海安县 | 海安华新热电有限公司 | 工业企业 | 4412¦热电联产 | 水环境,大气环境 | 2021-01-28 | 2#炉排气筒(DA001) | 国家标准 | 火电厂大气污染物排放标准(GB13223-2011) | （表2）大气污染物特别排放限值,烟囱排放口,燃煤锅炉，以油、气体为燃料的锅炉或燃汽轮机组 | 70 | 112524 | 58 | 13.8 | 12 | 15.2 | 林格曼黑度 | 2020-08-31 | 0 | 0 | 级 | 1 |  | 是 | 否
2020 | 08 | 31 | 00 | 江苏省 | 南通市 | 海安县 | 海安华新热电有限公司 | 工业企业 | 4412¦热电联产 | 水环境,大气环境 | 2021-01-28 | 2#炉排气筒(DA001) | 国家标准 | 火电厂大气污染物排放标准(GB13223-2011) | （表2）大气污染物特别排放限值,烟囱或烟道,燃煤锅炉 | 70 | 112524 | 58 | 13.8 | 12 | 15.2 | 二氧化硫 | 2020-08-31 | 6 | 13 | mg/m3 | 50 |  | 是 | 否
2020 | 08 | 31 | 00 | 江苏省 | 南通市 | 海安县 | 海安华新热电有限公司 | 工业企业 | 4412¦热电联产 | 水环境,大气环境 | 2021-01-28 | 2#炉排气筒(DA001) | 国家标准 | 火电厂大气污染物排放标准(GB13223-2011) | （表2）大气污染物特别排放限值,烟囱或烟道,燃煤锅炉 | 70 | 112524 | 58 | 13.8 | 12 | 15.2 | 氮氧化物 | 2020-08-31 | 1 | 3 | mg/m3 | 100 |  | 是 | 否
2020 | 08 | 31 | 00 | 江苏省 | 南通市 | 海安县 | 江苏联发环保新能源有限公司 | 工业企业 | 4411¦火力发电 | 水环境,大气环境 | 2021-01-28 | 总排气筒(DA001) | 国家标准 | 火电厂大气污染物排放标准(GB13223-2011) | （表2）大气污染物特别排放限值,烟囱或烟道,燃煤锅炉 | 95 | 241750 | 56.6 | 8.4 | 7 | 3.3 | 烟尘 | 2020-08-31 | <20 | <20 | mg/m3 | 20 |  | 是 | 否
2020 | 08 | 31 | 00 | 江苏省 | 南通市 | 海安县 | 江苏联发环保新能源有限公司 | 工业企业 | 4411¦火力发电 | 水环境,大气环境 | 2021-01-28 | 总排气筒(DA001) | 国家标准 | 火电厂大气污染物排放标准(GB13223-2011) | （表2）大气污染物特别排放限值,烟囱或烟道,燃煤锅炉 | 95 | 241750 | 56.6 | 8.4 | 7 | 3.3 | 二氧化硫 | 2020-08-31 | 4 | 5 | mg/m3 | 50 |  | 是 | 否
2020 | 08 | 31 | 00 | 江苏省 | 南通市 | 海安县 | 江苏联发环保新能源有限公司 | 工业企业 | 4411¦火力发电 | 水环境,大气环境 | 2021-01-28 | 总排气筒(DA001) | 国家标准 | 火电厂大气污染物排放标准(GB13223-2011) | （表2）大气污染物特别排放限值,烟囱排放口,燃煤锅炉，以油、气体为燃料的锅炉或燃汽轮机组 | 95 | 241750 | 56.6 | 8.4 | 7 | 3.3 | 林格曼黑度 | 2020-08-31 | 0 | 0 | 级 | 1 |  | 是 | 否
2020 | 08 | 31 | 00 | 江苏省 | 南通市 | 海安县 | 江苏联发环保新能源有限公司 | 工业企业 | 4411¦火力发电 | 水环境,大气环境 | 2021-01-28 | 总排气筒(DA001) | 国家标准 | 火电厂大气污染物排放标准(GB13223-2011) | （表2）大气污染物特别排放限值,烟囱或烟道,燃煤锅炉 | 95 | 241750 | 56.6 | 8.4 | 7 | 3.3 | 氮氧化物 | 2020-08-31 | 17 | 18 | mg/m3 | 100 |  | 是 | 否