## 废气排放
任务名称 | 企业名称 | 名录类别 | 行业类别 | 执行标准名称 | 执行标准条目名称 | 监测点 | 监测项目 | 监测日期 | 流量(m³/h) | 温度(°C) | 湿度(%) | 含氧量(%) | 流速(m/s) | 生产负荷(%) | 实测浓度 | 折算浓度 | 上限 | 下限 | 单位 | 是否超标 | 超标倍数 | 备注 | 是否有评价限值
2020下半年污染源 | 南通中奥车用新材料有限公司 | 大气环境 | 塑料人造革、合成革制造 | 合成革与人造革工业污染物排放标准(GB21902-2008) | （表4、表5）现有和新建企业大气污染有组织排放限值,排气筒高出周围200米半径范围的建筑3m以上,聚氯乙烯工艺 | 废气排放口2 | 颗粒物 | 2020-07-03 | 9953 | [5 empty] | 2.9 | 2.9 | 10 |  | mg/m3 | 否 |  |  | 是
2020下半年污染源 | 南通中奥车用新材料有限公司 | 大气环境 | 塑料人造革、合成革制造 | 合成革与人造革工业污染物排放标准(GB21902-2008) | （表4、表5）现有和新建企业大气污染有组织排放限值,排气筒高出周围200米半径范围的建筑3m以上,聚氯乙烯工艺 | 废气排放口1 | 颗粒物 | 2020-07-03 | 23326 | [5 empty] | 2.2 | 2.2 | 10 |  | mg/m3 | 否 |  |  | 是
2020下半年污染源 | 南通中奥车用新材料有限公司 | 大气环境 | 塑料人造革、合成革制造 | 合成革与人造革工业污染物排放标准(GB21902-2008) | （表4、表5）现有和新建企业大气污染有组织排放限值,排气筒高出周围200米半径范围的建筑3m以上,聚氯乙烯工艺 | 废气排放口3 | 颗粒物 | 2020-07-03 | 32627 | [5 empty] | 2.3 | 2.3 | 10 |  | mg/m3 | 否 |  |  | 是
2020下半年污染源 | 南通中奥车用新材料有限公司 | 大气环境 | 塑料人造革、合成革制造 | 锅炉大气污染物排放标准(GB13271-2014) | （表3）大气污染物特别排放限值,烟囱或烟道,燃煤锅炉 | 废气排放口5 | 颗粒物 | 2020-07-03 | 3709 | [5 empty] | 2.1 | 2.1 | 30 |  | mg/m3 | 否 |  |  | 是
2020下半年污染源 | 南通中奥车用新材料有限公司 | 大气环境 | 塑料人造革、合成革制造 | 合成革与人造革工业污染物排放标准(GB21902-2008) | （表4、表5）现有和新建企业大气污染有组织排放限值,排气筒高出周围200米半径范围的建筑3m以上,聚氯乙烯工艺 | 废气排放口4 | 颗粒物 | 2020-07-03 | 13185 | [5 empty] | 3.5 | 3.5 | 10 |  | mg/m3 | 否 |  |  | 是
2020下半年污染源 | 南通中奥车用新材料有限公司 | 大气环境 | 塑料人造革、合成革制造 | 合成革与人造革工业污染物排放标准(GB21902-2008) | （表5）新建企业大气污染物排放限值,聚氯乙烯工艺 | 废气排放口2 | VOCs | 2020-07-03 | 9953 | [5 empty] | 1.12 | 1.12 | 150 |  | mg/m3 | 否 |  |  | 是
2020下半年污染源 | 南通中奥车用新材料有限公司 | 大气环境 | 塑料人造革、合成革制造 | 合成革与人造革工业污染物排放标准(GB21902-2008) | （表5）新建企业大气污染物排放限值,聚氯乙烯工艺 | 废气排放口1 | VOCs | 2020-07-03 | 23326 | [5 empty] | 3.30 | 3.30 | 150 |  | mg/m3 | 否 |  |  | 是
2020下半年污染源 | 南通中奥车用新材料有限公司 | 大气环境 | 塑料人造革、合成革制造 | 合成革与人造革工业污染物排放标准(GB21902-2008) | （表5）新建企业大气污染物排放限值,聚氯乙烯工艺 | 废气排放口3 | VOCs | 2020-07-03 | 32627 | [5 empty] | 3.03 | 3.03 | 150 |  | mg/m3 | 否 |  |  | 是
2020下半年污染源 | 南通中奥车用新材料有限公司 | 大气环境 | 塑料人造革、合成革制造 | 合成革与人造革工业污染物排放标准(GB21902-2008) | （表5）新建企业大气污染物排放限值,聚氯乙烯工艺 | 废气排放口4 | VOCs | 2020-07-03 | 13185 | [5 empty] | 3.18 | 3.18 | 150 |  | mg/m3 | 否 |  |  | 是
2020下半年污染源 | 广东鸿泰南通精机科技有限公司 | 水环境 | 汽车零部件及配件制造 | 再生铜、铝、铅、锌工业污染物排放标准(GB31574-2015) | （表3）大气污染物排放限值,车间或生产设施排气筒,所有 | 燃烧废气排放口2 | 颗粒物 | 2020-07-04 | [6 empty] | 2.5 | 2.5 | 30 |  | mg/m3 | 否 |  |  | 是
2020下半年污染源 | 广东鸿泰南通精机科技有限公司 | 水环境 | 汽车零部件及配件制造 | 再生铜、铝、铅、锌工业污染物排放标准(GB31574-2015) | （表3）大气污染物排放限值,车间或生产设施排气筒,所有 | 燃烧废气排放口3 | 颗粒物 | 2020-07-04 | [6 empty] | 2.4 | 2.4 | 30 |  | mg/m3 | 否 |  |  | 是
2020下半年污染源 | 广东鸿泰南通精机科技有限公司 | 水环境 | 汽车零部件及配件制造 | 大气污染物综合排放标准(GB16297-1996) | （表2）新污染源大气污染物排放限值（1997年1月1日起）,最高允许排放浓度,其他 | 打磨废气排放口 | 颗粒物 | 2020-07-04 | [6 empty] | 1.2 | 1.2 | 120 |  | mg/m3 | 否 |  |  | 是
2020下半年污染源 | 广东鸿泰南通精机科技有限公司 | 水环境 | 汽车零部件及配件制造 | 再生铜、铝、铅、锌工业污染物排放标准(GB31574-2015) | （表3）大气污染物排放限值,车间或生产设施排气筒,所有 | 燃烧废气排放口1 | 颗粒物 | 2020-07-04 | [6 empty] | 2.0 | 2.0 | 30 |  | mg/m3 | 否 |  |  | 是
2020下半年污染源 | 广东鸿泰南通精机科技有限公司 | 水环境 | 汽车零部件及配件制造 | 大气污染物综合排放标准(GB16297-1996) | （表2）新污染源大气污染物排放限值（1997年1月1日起）,最高允许排放浓度,其他 | 抛丸废气排放口 | 颗粒物 | 2020-07-04 | [6 empty] | 1.9 | 1.9 | 120 |  | mg/m3 | 否 |  |  | 是
2020下半年污染源 | 南通众福新材料科技有限公司 | 大气环境 | 铝冶炼 | 再生铜、铝、铅、锌工业污染物排放标准(GB31574-2015) | （表4）大气污染物特别排放限值,车间或生产设施排气筒,所有 | 排气筒 | 氮氧化物 | 2020-05-28 | [6 empty] | 6 | 6 | 100 |  | mg/m3 | 否 |  |  | 是
2020下半年污染源 | 南通众福新材料科技有限公司 | 大气环境 | 铝冶炼 | 再生铜、铝、铅、锌工业污染物排放标准(GB31574-2015) | （表4）大气污染物特别排放限值,车间或生产设施排气筒,所有 | 排气筒 | 二氧化硫 | 2020-05-28 | [6 empty] | 18 | 18 | 100 |  | mg/m3 | 否 |  |  | 是
2020下半年污染源 | 亿华高新材料（南通）有限公司 | 大气环境 | 塑料人造革、合成革制造 | 大气污染物综合排放标准(GB16297-1996) | （表2）新污染源大气污染物排放限值（1997年1月1日起）,最高允许排放浓度,使用溶剂汽油或其他混合烃类物质,排气筒15m,二级,10 | 有机废气排口 | 非甲烷总烃 | 2020-07-02 | [6 empty] | 4.52 | 4.52 | 120 |  | mg/m3 | 否 |  |  | 是
2020下半年污染源 | 亿华高新材料（南通）有限公司 | 大气环境 | 塑料人造革、合成革制造 | 合成革与人造革工业污染物排放标准(GB21902-2008) | （表4、表5）现有和新建企业大气污染有组织排放限值,排气筒高出周围200米半径范围的建筑3m以上,聚氯乙烯工艺 | 压延机废气排口 | 颗粒物 | 2020-07-02 | [6 empty] | 1.2 | 1.2 | 10 |  | mg/m3 | 否 |  |  | 是
2020下半年污染源 | 亿华高新材料（南通）有限公司 | 大气环境 | 塑料人造革、合成革制造 | 合成革与人造革工业污染物排放标准(GB21902-2008) | （表4、表5）现有和新建企业大气污染有组织排放限值,排气筒高出周围200米半径范围的建筑3m以上,聚氯乙烯工艺 | 发泡废气排口1 | 颗粒物 | 2020-07-02 | [6 empty] | 1.6 | 1.6 | 10 |  | mg/m3 | 否 |  |  | 是
2020下半年污染源 | 亿华高新材料（南通）有限公司 | 大气环境 | 塑料人造革、合成革制造 | 合成革与人造革工业污染物排放标准(GB21902-2008) | （表4、表5）现有和新建企业大气污染有组织排放限值,排气筒高出周围200米半径范围的建筑3m以上,聚氯乙烯工艺 | 发泡废气排口2 | 颗粒物 | 2020-07-02 | [6 empty] | 1.1 | 1.1 | 10 |  | mg/m3 | 否 |  |  | 是
2020下半年污染源 | 亿华高新材料（南通）有限公司 | 大气环境 | 塑料人造革、合成革制造 | 锅炉大气污染物排放标准(GB13271-2014) | （表3）大气污染物特别排放限值,烟囱或烟道,燃气锅炉 | 锅炉废气排口 | 颗粒物 | 2020-07-02 | [6 empty] | 1.1 | 1.0 | 20 |  | mg/m3 | 否 |  |  | 是
2020下半年污染源 | 亿华高新材料（南通）有限公司 | 大气环境 | 塑料人造革、合成革制造 | 大气污染物综合排放标准(GB16297-1996) | （表2）新污染源大气污染物排放限值（1997年1月1日起）,最高允许排放浓度,使用溶剂汽油或其他混合烃类物质,排气筒15m,二级,10 | 4号处理机废气排口 | 非甲烷总烃 | 2020-07-02 | [6 empty] | 4.39 | 4.39 | 120 |  | mg/m3 | 否 |  |  | 是
2020下半年污染源 | 亿华高新材料（南通）有限公司 | 大气环境 | 塑料人造革、合成革制造 | 合成革与人造革工业污染物排放标准(GB21902-2008) | （表6）现有企业和新建企业厂界无组织排放浓度限值,排气筒高出周围200米半径范围的建筑3m以上 | 下风向4号点 | 挥发性有机物 | 2020-07-02 | [6 empty] | 0.0422 | 0.0422 | 10 |  | mg/m3 | 否 |  |  | 是
2020下半年污染源 | 亿华高新材料（南通）有限公司 | 大气环境 | 塑料人造革、合成革制造 | 合成革与人造革工业污染物排放标准(GB21902-2008) | （表6）现有企业和新建企业厂界无组织排放浓度限值,排气筒高出周围200米半径范围的建筑3m以上 | 上风向1号点 | 挥发性有机物 | 2020-07-02 | [6 empty] | 0.0145 | 0.0145 | 10 |  | mg/m3 | 否 |  |  | 是
2020下半年污染源 | 亿华高新材料（南通）有限公司 | 大气环境 | 塑料人造革、合成革制造 | 合成革与人造革工业污染物排放标准(GB21902-2008) | （表6）现有企业和新建企业厂界无组织排放浓度限值,排气筒高出周围200米半径范围的建筑3m以上 | 下风向2号点 | 挥发性有机物 | 2020-07-02 | [6 empty] | 0.0576 | 0.0576 | 10 |  | mg/m3 | 否 |  |  | 是
2020下半年污染源 | 亿华高新材料（南通）有限公司 | 大气环境 | 塑料人造革、合成革制造 | 合成革与人造革工业污染物排放标准(GB21902-2008) | （表6）现有企业和新建企业厂界无组织排放浓度限值,排气筒高出周围200米半径范围的建筑3m以上 | 下风向3号点 | 挥发性有机物 | 2020-07-02 | [6 empty] | 0.0329 | 0.0329 | 10 |  | mg/m3 | 否 |  |  | 是
2020下半年污染源 | 南通铭柔纺织科技有限公司 | 水环境 | 其他产业用纺织制成品制造 | 锅炉大气污染物排放标准(GB13271-2014) | （表3）大气污染物特别排放限值,烟囱或烟道,燃气锅炉 | 排气筒 | 氮氧化物 | 2020-09-11 | [6 empty] | 14 | 14 | 150 |  | mg/m3 | 否 |  |  | 是
2020下半年污染源 | 南通铭柔纺织科技有限公司 | 水环境 | 其他产业用纺织制成品制造 | 锅炉大气污染物排放标准(GB13271-2014) | （表3）大气污染物特别排放限值,烟囱或烟道,燃气锅炉 | 排气筒 | 二氧化硫 | 2020-09-11 | [6 empty] | 42 | 42 | 50 |  | mg/m3 | 否 |  |  | 是
2020下半年污染源 | 南通鸿劲金属铝业有限公司 | 大气环境 | 有色金属铸造 | 再生铜、铝、铅、锌工业污染物排放标准(GB31574-2015) | （表4）大气污染物特别排放限值,车间或生产设施排气筒,所有 | 三号除尘设施除尘后烟道 | 二氧化硫 | 2020-12-11 | [6 empty] | 8 | 8 | 100 |  | mg/m3 | 否 |  |  | 是
2020下半年污染源 | 南通鸿劲金属铝业有限公司 | 大气环境 | 有色金属铸造 | 再生铜、铝、铅、锌工业污染物排放标准(GB31574-2015) | （表4）大气污染物特别排放限值,车间或生产设施排气筒,所有 | 三号除尘设施除尘后烟道 | 氮氧化物 | 2020-12-11 | [6 empty] | <3 | <3 | 100 |  | mg/m3 | 否 |  |  | 是
2020下半年污染源 | 南通鸿劲金属铝业有限公司 | 大气环境 | 有色金属铸造 | 工业炉窑大气污染物排放标准(DB 32/3728-2019) | 表1 | 烟囱 | 烟气黑度 | 2020-12-11 | [6 empty] | 1 | 1 | 1 |  | 级 | 否 |  |  | 是
2020下半年污染源 | 南通市通州区港荣劳护用品有限公司 | 土壤环境 | 日用及医用橡胶制品制造 | 锅炉大气污染物排放标准(GB13271-2014) | （表3）大气污染物特别排放限值,烟囱排放口,燃煤锅炉 | 排气筒 | 林格曼黑度 | 2020-10-27 | [6 empty] | 1 | 1 | 1 |  | 级 | 否 |  |  | 是
2020年12月污染源 | 亿华高新材料（南通）有限公司 | 大气环境 | 塑料人造革、合成革制造 | 合成革与人造革工业污染物排放标准(GB21902-2008) | （表5）新建企业大气污染物排放限值,后处理工艺 | 有机废气排口 | VOCs | 2020-12-04 | [6 empty] | 0.070 | 0.070 | 200 |  | mg/m3 | 否 |  |  | 是
2020年12月污染源 | 亿华高新材料（南通）有限公司 | 大气环境 | 塑料人造革、合成革制造 | 合成革与人造革工业污染物排放标准(GB21902-2008) | （表4、表5）现有和新建企业大气污染有组织排放限值,排气筒高出周围200米半径范围的建筑3m以上,聚氯乙烯工艺 | 压延机废气排口 | 颗粒物 | 2020-12-04 | [6 empty] | 2.9 | 2.9 | 10 |  | mg/m3 | 否 |  |  | 是
2020年12月污染源 | 亿华高新材料（南通）有限公司 | 大气环境 | 塑料人造革、合成革制造 | 合成革与人造革工业污染物排放标准(GB21902-2008) | （表4、表5）现有和新建企业大气污染有组织排放限值,排气筒高出周围200米半径范围的建筑3m以上,聚氯乙烯工艺 | 发泡废气排口1 | 颗粒物 | 2020-12-04 | [6 empty] | 1.8 | 1.8 | 10 |  | mg/m3 | 否 |  |  | 是
2020年12月污染源 | 亿华高新材料（南通）有限公司 | 大气环境 | 塑料人造革、合成革制造 | 合成革与人造革工业污染物排放标准(GB21902-2008) | （表4、表5）现有和新建企业大气污染有组织排放限值,排气筒高出周围200米半径范围的建筑3m以上,聚氯乙烯工艺 | 发泡废气排口2 | 颗粒物 | 2020-12-04 | [6 empty] | 1.7 | 1.7 | 10 |  | mg/m3 | 否 |  |  | 是
2020年12月污染源 | 亿华高新材料（南通）有限公司 | 大气环境 | 塑料人造革、合成革制造 | 锅炉大气污染物排放标准(GB13271-2014) | （表3）大气污染物特别排放限值,烟囱或烟道,燃气锅炉 | 锅炉废气排口 | 颗粒物 | 2020-12-04 | [6 empty] | 1.9 | 2.0 | 20 |  | mg/m3 | 否 |  |  | 是
2020年12月污染源 | 亿华高新材料（南通）有限公司 | 大气环境 | 塑料人造革、合成革制造 | 合成革与人造革工业污染物排放标准(GB21902-2008) | （表5）新建企业大气污染物排放限值,后处理工艺 | 4号处理机废气排口 | VOCs | 2020-12-04 | [6 empty] | 0.070 | 0.070 | 200 |  | mg/m3 | 否 |  |  | 是
2020年12月污染源 | 江苏恒科新材料有限公司 | 水环境,大气环境 | 涤纶纤维制造 | 大气污染物综合排放标准(GB16297-1996) | （表2）新污染源大气污染物排放限值（1997年1月1日起）,最高允许排放浓度,使用溶剂汽油或其他混合烃类物质,排气筒40m,二级,100 | K厂区排气筒 | 非甲烷总烃 | 2020-12-04 | 48835 | [5 empty] | 0.68 | 0.68 | 120 |  | mg/m3 | 否 |  |  | 是
2020年12月污染源 | 广东鸿泰南通精机科技有限公司 | 水环境 | 汽车零部件及配件制造 | 锅炉大气污染物排放标准(GB13271-2014) | （表3）大气污染物特别排放限值,烟囱或烟道,燃气锅炉 | 锅炉燃烧废气排口 | 颗粒物 | 2020-12-01 | 1134 | [5 empty] | 4.8 | 4.8 | 20 |  | mg/m3 | 否 |  |  | 是
2020年12月污染源 | 广东鸿泰南通精机科技有限公司 | 水环境 | 汽车零部件及配件制造 | 大气污染物综合排放标准(GB16297-1996) | （表2）新污染源大气污染物排放限值（1997年1月1日起）,最高允许排放浓度,其他 | 打磨废气排放口 | 颗粒物 | 2020-12-01 | 21103 | [5 empty] | 3.8 | 3.8 | 120 |  | mg/m3 | 否 |  |  | 是
2020年12月污染源 | 广东鸿泰南通精机科技有限公司 | 水环境 | 汽车零部件及配件制造 | 大气污染物综合排放标准(GB16297-1996) | （表2）新污染源大气污染物排放限值（1997年1月1日起）,最高允许排放浓度,碳黑尘、燃料尘,排气筒15m,二级,0.51 | 喷漆废气排气筒 | 颗粒物 | 2020-12-01 | 26388 | [5 empty] | 1.8 | 1.8 | 18 |  | mg/m3 | 否 |  |  | 是
2020年12月污染源 | 广东鸿泰南通精机科技有限公司 | 水环境 | 汽车零部件及配件制造 | 表面涂装（汽车制造业）挥发性有机物排放标准(DB32/2862—2016) | 排气筒VOCs排放限值,乘用车 | 喷漆废气排气筒 | 总挥发性有机物 | 2020-12-01 | 26388 | [5 empty] | 0.092 | 0.092 | 30 |  | kg/h | 否 |  |  | 是
2020年12月污染源 | 广东鸿泰南通精机科技有限公司 | 水环境 | 汽车零部件及配件制造 | 大气污染物综合排放标准(GB16297-1996) | （表2）新污染源大气污染物排放限值（1997年1月1日起）,最高允许排放浓度,其他 | 抛丸废气排放口 | 颗粒物 | 2020-12-01 | 8297 | [5 empty] | 8.9 | 8.9 | 120 |  | mg/m3 | 否 |  |  | 是
2020年12月污染源 | 广东鸿泰南通精机科技有限公司 | 水环境 | 汽车零部件及配件制造 | 表面涂装（汽车制造业）挥发性有机物排放标准(DB32/2862—2016) | 排气筒VOCs排放限值,乘用车 | 喷塑 烘干废气排气筒 | 总挥发性有机物 | 2020-12-01 | 7013 | [5 empty] | 0.040 | 0.040 | 30 |  | kg/h | 否 |  |  | 是
2020年12月污染源 | 南通中奥车用新材料有限公司 | 大气环境 | 塑料人造革、合成革制造 | 合成革与人造革工业污染物排放标准(GB21902-2008) | （表5）新建企业大气污染物排放限值,聚氯乙烯工艺 | 废气排放口2 | VOCs | 2020-12-02 | 9041 | [5 empty] | 1.86 | 1.86 | 150 |  | mg/m3 | 否 |  |  | 是
2020年12月污染源 | 南通中奥车用新材料有限公司 | 大气环境 | 塑料人造革、合成革制造 | 合成革与人造革工业污染物排放标准(GB21902-2008) | （表4、表5）现有和新建企业大气污染有组织排放限值,排气筒高出周围200米半径范围的建筑3m以上,聚氯乙烯工艺 | 废气排放口2 | 颗粒物 | 2020-12-02 | 9041 | [5 empty] | 1.5 | 1.5 | 10 |  | mg/m3 | 否 |  |  | 是
2020年12月污染源 | 南通中奥车用新材料有限公司 | 大气环境 | 塑料人造革、合成革制造 | 合成革与人造革工业污染物排放标准(GB21902-2008) | （表5）新建企业大气污染物排放限值,聚氯乙烯工艺 | 废气排放口1 | VOCs | 2020-12-02 | 47543 | [5 empty] | 1.81 | 1.81 | 150 |  | mg/m3 | 否 |  |  | 是
2020年12月污染源 | 南通中奥车用新材料有限公司 | 大气环境 | 塑料人造革、合成革制造 | 合成革与人造革工业污染物排放标准(GB21902-2008) | （表6）现有企业和新建企业厂界无组织排放浓度限值,排气筒高出周围200米半径范围的建筑3m以上 | 废气排放口1 | 颗粒物 | 2020-12-02 | 47543 | [5 empty] | 1.7 | 1.7 | 10 |  | mg/m3 | 否 |  |  | 是
2020年12月污染源 | 南通中奥车用新材料有限公司 | 大气环境 | 塑料人造革、合成革制造 | 合成革与人造革工业污染物排放标准(GB21902-2008) | （表5）新建企业大气污染物排放限值,聚氯乙烯工艺 | 废气排放口3 | VOCs | 2020-12-02 | 14681 | [5 empty] | 0.47 | 0.47 | 150 |  | mg/m3 | 否 |  |  | 是
2020年12月污染源 | 南通中奥车用新材料有限公司 | 大气环境 | 塑料人造革、合成革制造 | 合成革与人造革工业污染物排放标准(GB21902-2008) | （表4、表5）现有和新建企业大气污染有组织排放限值,排气筒高出周围200米半径范围的建筑3m以上,聚氯乙烯工艺 | 废气排放口3 | 颗粒物 | 2020-12-02 | 14681 | [5 empty] | <1.0 | <1.0 | 10 |  | mg/m3 | 否 |  |  | 是
2020年12月污染源 | 南通中奥车用新材料有限公司 | 大气环境 | 塑料人造革、合成革制造 | 锅炉大气污染物排放标准(GB13271-2014) | （表3）大气污染物特别排放限值,烟囱或烟道,燃气锅炉 | 废气排放口5 | 颗粒物 | 2020-12-02 | 2043 | [5 empty] | 1.5 | 1.8 | 20 |  | mg/m3 | 否 |  |  | 是
2020年12月污染源 | 南通中奥车用新材料有限公司 | 大气环境 | 塑料人造革、合成革制造 | 合成革与人造革工业污染物排放标准(GB21902-2008) | （表4、表5）现有和新建企业大气污染有组织排放限值,排气筒高出周围200米半径范围的建筑3m以上,聚氯乙烯工艺 | 废气排放口4 | 颗粒物 | 2020-12-02 | 47025 | [5 empty] | 1.2 | 1.2 | 10 |  | mg/m3 | 否 |  |  | 是
2020年12月污染源 | 南通中奥车用新材料有限公司 | 大气环境 | 塑料人造革、合成革制造 | 合成革与人造革工业污染物排放标准(GB21902-2008) | （表5）新建企业大气污染物排放限值,聚氯乙烯工艺 | 废气排放口4 | VOCs | 2020-12-02 | 47025 | [5 empty] | 0.33 | 0.33 | 150 |  | mg/m3 | 否 |  |  | 是
2020年8月污染源 | 南通市通州区恒发印花有限责任公司 | 水环境 | 棉印染精加工 | 大气污染物综合排放标准(GB16297-1996) | （表2）新污染源大气污染物排放限值（1997年1月1日起）,最高允许排放浓度,其他 | 0121排放口 | 颗粒物 | 2020-08-26 | 8825 | [5 empty] | 25.0 | 25.0 | 120 |  | mg/m3 | 否 |  |  | 是
2020年5月污染源 | 江苏恒科新材料有限公司 | 水环境,大气环境 | 涤纶纤维制造 | 大气污染物综合排放标准(GB16297-1996) | （表2）新污染源大气污染物排放限值（1997年1月1日起）,最高允许排放浓度,使用溶剂汽油或其他混合烃类物质,排气筒40m,二级,100 | 0101排放口 | 非甲烷总烃 | 2020-05-30 | 20134.2 | [5 empty] | 1.83 | 1.83 | 120 |  | mg/m3 | 否 |  |  | 是
2020年5月污染源 | 南通市通州区恒发印花有限责任公司 | 水环境 | 棉印染精加工 | 大气污染物综合排放标准(GB16297-1996) | （表2）新污染源大气污染物排放限值（1997年1月1日起）,最高允许排放浓度,使用溶剂汽油或其他混合烃类物质,排气筒15m,二级,10 | 0122排放口 | 非甲烷总烃 | 2020-05-30 | 2432 | [5 empty] | 18.0 | 18.0 | 120 |  | mg/m3 | 否 |  |  | 是
2020年5月污染源 | 南通市通州区恒发印花有限责任公司 | 水环境 | 棉印染精加工 | 大气污染物综合排放标准(GB16297-1996) | （表2）新污染源大气污染物排放限值（1997年1月1日起）,最高允许排放浓度,其他 | 0122排放口 | 颗粒物 | 2020-05-30 | 2432 | [5 empty] | 1.9 | 1.9 | 120 |  | mg/m3 | 否 |  |  | 是
2020年5月污染源 | 南通市通州区恒发印花有限责任公司 | 水环境 | 棉印染精加工 | 大气污染物综合排放标准(GB16297-1996) | （表2）新污染源大气污染物排放限值（1997年1月1日起）,最高允许排放浓度,使用溶剂汽油或其他混合烃类物质,排气筒15m,二级,10 | 0121排放口 | 非甲烷总烃 | 2020-05-30 | 1594 | [5 empty] | 8.88 | 8.88 | 120 |  | mg/m3 | 否 |  |  | 是
2020年5月污染源 | 南通市通州区恒发印花有限责任公司 | 水环境 | 棉印染精加工 | 大气污染物综合排放标准(GB16297-1996) | （表2）新污染源大气污染物排放限值（1997年1月1日起）,最高允许排放浓度,其他 | 0121排放口 | 颗粒物 | 2020-05-30 | 1594 | [5 empty] | 50 | 50 | 120 |  | mg/m3 | 否 |  |  | 是
2020上半年污染源 | 南通耐力纺织科技有限公司 | 土壤环境 | 其他产业用纺织制成品制造 | 锅炉大气污染物排放标准(GB13271-2014) | （表3）大气污染物特别排放限值,烟囱排放口,燃煤锅炉 | 排气口 | 林格曼黑度 | 2020-05-15 | [6 empty] | 1 | 1 | 1 |  | 级 | 否 |  |  | 是
2020上半年污染源 | 南通碧宇手套有限公司 | 土壤环境 | 日用及医用橡胶制品制造 | 工业炉窑大气污染物排放标准(GB9078-1996) | （表4）各种工业炉窑有害污染物最高排放浓度,1997年1月1日起新、改、扩建的工业炉窑,有色金属冶炼,标准级别二 | 排口 | 二氧化硫 | 2020-04-14 | [7 empty] | 351.2 | 850 |  | mg/m3 | 否 |  |  | 是
2020上半年污染源 | 南通佳尔洁劳护用品有限公司 | 土壤环境 | 其他橡胶制品制造 | 锅炉大气污染物排放标准(GB13271-2014) | （表3）大气污染物特别排放限值,烟囱排放口,燃煤锅炉 | 排气口 | 林格曼黑度 | 2020-05-15 | [6 empty] | 1 | 1 | 1 |  | 级 | 否 |  |  | 是
2020上半年污染源 | 南通中奥车用新材料有限公司 | 大气环境 | 塑料人造革、合成革制造 | 锅炉大气污染物排放标准(GB13271-2014) | （表3）大气污染物特别排放限值,烟囱排放口,燃煤锅炉 | 排气孔 | 林格曼黑度 | 2020-05-11 | [6 empty] | 1 | 1 | 1 |  | 级 | 否 |  |  | 是

## 废水排放
任务名称 | 企业名称 | 名录类别 | 行业类别 | 受纳水体 | 执行标准名称 | 执行标准条目名称 | 监测点 | 监测项目 | 监测日期 | 流量(m³/s) | 水温(°C) | 生产负荷(%) | 进口浓度 | 排放浓度 | 上限 | 下限 | 单位 | 是否超标 | 超标倍数 | 备注 | 是否有评价限值
2020下半年污染源 | 南通四方罐式储运设备制造有限公司 | 土壤环境 | 表面处理 |  | 污水综合排放标准(GB8978-1996) | （表1）第一类污染物最高允许排放浓度 | 排口(DW002) | 总镍 | 2020-12-09 | 0 | 14.9 |  |  | <0.05 | 1.0 |  | mg/L | 否 |  |  | 是
2020下半年污染源 | 南通四方罐式储运设备制造有限公司 | 土壤环境 | 表面处理 |  | 污水综合排放标准(GB8978-1996) | （表1）第一类污染物最高允许排放浓度 | 排口(DW002) | 总铬 | 2020-12-09 | 0 | 14.9 |  |  | <0.03 | 1.5 |  | mg/L | 否 |  |  | 是
2020下半年污染源 | 南通四方罐式储运设备制造有限公司 | 土壤环境 | 表面处理 |  | 污水综合排放标准(GB8978-1996) | （表4）第二类污染物最高允许排放浓度（1998年1月1日后建的单位）,一切排污单位 ,三级标准 | 排口(DW001) | pH值 | 2020-12-09 | 0 | 14.9 |  |  | 8.43 | 9 | 6 | 无量纲 | 否 |  |  | 是
2020下半年污染源 | 南通四方罐式储运设备制造有限公司 | 土壤环境 | 表面处理 |  | 污水综合排放标准(GB8978-1996) | （表4）第二类污染物最高允许排放浓度（1998年1月1日后建的单位）,其他排污单位,三级标准 | 排口(DW001) | 氟化物 | 2020-12-09 | 0 | 14.9 |  |  | 9.85 | 20 |  | mg/L | 否 |  |  | 是
2020下半年污染源 | 南通四方罐式储运设备制造有限公司 | 土壤环境 | 表面处理 |  | 污水综合排放标准(GB8978-1996) | （表4）第二类污染物最高允许排放浓度（1998年1月1日后建的单位）,其他排污单位,三级标准 | 排口(DW001) | 化学需氧量 | 2020-12-09 | 0 | 14.9 |  |  | 35 | 500 |  | mg/L | 否 |  |  | 是
2020下半年污染源 | 新建特阔漂整（南通）有限公司 | 水环境 | 棉印染精加工 |  | 纺织染整工业水污染物排放标准(GB4287-2012) | （表2）新建企业水污染物排放浓度限值及单位产品基准排水量,企业废水总排放口,间接排放,通用 | 排口 | 悬浮物 | 2020-08-11 | 0 |  |  |  | 25 | 100 |  | mg/L | 否 |  |  | 是
2020下半年污染源 | 新建特阔漂整（南通）有限公司 | 水环境 | 棉印染精加工 |  | 纺织染整工业水污染物排放标准(GB4287-2012) | （表2）新建企业水污染物排放浓度限值及单位产品基准排水量,企业废水总排放口,间接排放,非蜡染行业间接排放 | 排口 | 氨氮（NH3-N） | 2020-08-11 | 0 |  |  |  | <0.020 | 20 |  | mg/L | 否 |  |  | 是
2020下半年污染源 | 新建特阔漂整（南通）有限公司 | 水环境 | 棉印染精加工 |  | 纺织染整工业水污染物排放标准(GB4287-2012) | （表2）新建企业水污染物排放浓度限值及单位产品基准排水量,企业废水总排放口,间接排放,通用 | 排口 | pH值 | 2020-08-11 | 0 |  |  |  | 8.14 | 9 | 6 | 无量纲 | 否 |  |  | 是
2020下半年污染源 | 新建特阔漂整（南通）有限公司 | 水环境 | 棉印染精加工 |  | 纺织染整工业水污染物排放标准(GB4287-2012) | （表2）新建企业水污染物排放浓度限值及单位产品基准排水量,企业废水总排放口,间接排放,通用 | 排口 | 化学需氧量 | 2020-08-11 | 0 |  |  |  | 41 | 200 |  | mg/L | 否 |  |  | 是
2020下半年污染源 | 新建特阔漂整（南通）有限公司 | 水环境 | 棉印染精加工 |  | 纺织染整工业水污染物排放标准(GB4287-2012) | （表2）新建企业水污染物排放浓度限值及单位产品基准排水量,企业废水总排放口,间接排放,通用 | 排口 | 总磷（以P计） | 2020-08-11 | 0 |  |  |  | 0.29 | 1.5 |  | mg/L | 否 |  |  | 是
2020下半年污染源 | 新建特阔漂整（南通）有限公司 | 水环境 | 棉印染精加工 |  | 纺织染整工业水污染物排放标准(GB4287-2012) | （表1）现有企业水污染物排放浓度限值及单位产品基准排水量,车间或生产设施废水排放口 | 排口 | 六价铬 | 2020-08-11 | 0 |  |  |  | <0.004 | 0.5 |  | mg/L | 否 |  |  | 是
2020下半年污染源 | 新建特阔漂整（南通）有限公司 | 水环境 | 棉印染精加工 |  | 纺织染整工业水污染物排放标准(GB4287-2012) | （表2）新建企业水污染物排放浓度限值及单位产品基准排水量,企业废水总排放口,间接排放,非蜡染行业间接排放 | 排口 | 总氮（以N计） | 2020-08-11 | 0 |  |  |  | 1.86 | 30 |  | mg/L | 否 |  |  | 是
2020下半年污染源 | 新建特阔漂整（南通）有限公司 | 水环境 | 棉印染精加工 |  | 纺织染整工业水污染物排放标准(GB4287-2012) | （表2）新建企业水污染物排放浓度限值及单位产品基准排水量,企业废水总排放口,间接排放,通用 | 排口 | 色度 | 2020-08-11 | 0 |  |  |  | 1 | 80 |  | 倍 | 否 |  |  | 是
2020下半年污染源 | 南通佳瑶色织整理有限公司 | 水环境 | 棉纺织及印染精加工 |  | 纺织染整工业水污染物排放标准(GB4287-2012) | （表2）新建企业水污染物排放浓度限值及单位产品基准排水量,企业废水总排放口,间接排放,非蜡染行业间接排放 | 排口(DW001) | 总氮（以N计） | 2020-08-10 | 0 |  |  |  | 11.2 | 30 |  | mg/L | 否 |  |  | 是
2020下半年污染源 | 南通佳瑶色织整理有限公司 | 水环境 | 棉纺织及印染精加工 |  | 纺织染整工业水污染物排放标准(GB4287-2012) | （表2）新建企业水污染物排放浓度限值及单位产品基准排水量,企业废水总排放口,间接排放,通用 | 排口(DW001) | 化学需氧量 | 2020-08-10 | 0 |  |  |  | 82 | 200 |  | mg/L | 否 |  |  | 是
2020下半年污染源 | 南通佳瑶色织整理有限公司 | 水环境 | 棉纺织及印染精加工 |  | 纺织染整工业水污染物排放标准(GB4287-2012) | （表2）新建企业水污染物排放浓度限值及单位产品基准排水量,企业废水总排放口,间接排放,通用 | 排口(DW001) | 色度 | 2020-08-10 | 0 |  |  |  | 20 | 80 |  | 倍 | 否 |  |  | 是
2020下半年污染源 | 南通佳瑶色织整理有限公司 | 水环境 | 棉纺织及印染精加工 |  | 纺织染整工业水污染物排放标准(GB4287-2012) | （表1）现有企业水污染物排放浓度限值及单位产品基准排水量,车间或生产设施废水排放口 | 排口(DW001) | 六价铬 | 2020-08-10 | 0 |  |  |  | <0.004 | 0.5 |  | mg/L | 否 |  |  | 是
2020下半年污染源 | 南通佳瑶色织整理有限公司 | 水环境 | 棉纺织及印染精加工 |  | 纺织染整工业水污染物排放标准(GB4287-2012) | （表2）新建企业水污染物排放浓度限值及单位产品基准排水量,企业废水总排放口,间接排放,非蜡染行业间接排放 | 排口(DW001) | 氨氮（NH3-N） | 2020-08-10 | 0 |  |  |  | 9.97 | 20 |  | mg/L | 否 |  |  | 是
2020下半年污染源 | 南通佳瑶色织整理有限公司 | 水环境 | 棉纺织及印染精加工 |  | 纺织染整工业水污染物排放标准(GB4287-2012) | （表2）新建企业水污染物排放浓度限值及单位产品基准排水量,企业废水总排放口,间接排放,通用 | 排口(DW001) | 悬浮物 | 2020-08-10 | 0 |  |  |  | 29 | 100 |  | mg/L | 否 |  |  | 是
2020下半年污染源 | 南通佳瑶色织整理有限公司 | 水环境 | 棉纺织及印染精加工 |  | 纺织染整工业水污染物排放标准(GB4287-2012) | （表2）新建企业水污染物排放浓度限值及单位产品基准排水量,企业废水总排放口,间接排放,通用 | 排口(DW001) | 总磷（以P计） | 2020-08-10 | 0 |  |  |  | 0.05 | 1.5 |  | mg/L | 否 |  |  | 是
2020下半年污染源 | 南通佳瑶色织整理有限公司 | 水环境 | 棉纺织及印染精加工 |  | 纺织染整工业水污染物排放标准(GB4287-2012) | （表2）新建企业水污染物排放浓度限值及单位产品基准排水量,企业废水总排放口,间接排放,通用 | 排口(DW001) | pH值 | 2020-08-10 | 0 |  |  |  | 7.55 | 9 | 6 | 无量纲 | 否 |  |  | 是
2020下半年污染源 | 南通海畅印花有限公司 | 水环境 | 棉纺织及印染精加工 |  | 纺织染整工业水污染物排放标准(GB4287-2012) | （表2）新建企业水污染物排放浓度限值及单位产品基准排水量,企业废水总排放口,间接排放,通用 | 排口 | 色度 | 2020-08-14 | 0 |  |  |  | 1 | 80 |  | 倍 | 否 |  | 废水不在排放 | 否
2020下半年污染源 | 南通海畅印花有限公司 | 水环境 | 棉纺织及印染精加工 |  | 纺织染整工业水污染物排放标准(GB4287-2012) | （表1）现有企业水污染物排放浓度限值及单位产品基准排水量,车间或生产设施废水排放口 | 排口 | 六价铬 | 2020-08-14 | 0 |  |  |  | <0.004 | 0.5 |  | mg/L | 否 |  | 废水不在排放 | 否
2020下半年污染源 | 南通海畅印花有限公司 | 水环境 | 棉纺织及印染精加工 |  | 纺织染整工业水污染物排放标准(GB4287-2012) | （表2）新建企业水污染物排放浓度限值及单位产品基准排水量,企业废水总排放口,间接排放,通用 | 排口 | 硫化物 | 2020-08-14 | 0 |  |  |  | 0.024 | 0.5 |  | mg/L | 否 |  | 废水不在排放 | 否
2020下半年污染源 | 南通海畅印花有限公司 | 水环境 | 棉纺织及印染精加工 |  | 纺织染整工业水污染物排放标准(GB4287-2012) | （表2）新建企业水污染物排放浓度限值及单位产品基准排水量,企业废水总排放口,间接排放,非蜡染行业间接排放 | 排口 | 总氮（以N计） | 2020-08-14 | 0 |  |  |  | 13.0 | 30 |  | mg/L | 否 |  | 废水不在排放 | 否
2020下半年污染源 | 南通海畅印花有限公司 | 水环境 | 棉纺织及印染精加工 |  | 纺织染整工业水污染物排放标准(GB4287-2012) | （表2）新建企业水污染物排放浓度限值及单位产品基准排水量,企业废水总排放口,间接排放,通用 | 排口 | pH值 | 2020-08-14 | 0 |  |  |  | 7.36 | 9 | 6 | 无量纲 | 否 |  | 废水不在排放 | 否
2020下半年污染源 | 南通海畅印花有限公司 | 水环境 | 棉纺织及印染精加工 |  | 纺织染整工业水污染物排放标准(GB4287-2012) | （表2）新建企业水污染物排放浓度限值及单位产品基准排水量,企业废水总排放口,间接排放,通用 | 排口 | 化学需氧量 | 2020-08-14 | 0 |  |  |  | 39 | 200 |  | mg/L | 否 |  | 废水不在排放 | 否
2020下半年污染源 | 南通海畅印花有限公司 | 水环境 | 棉纺织及印染精加工 |  | 纺织染整工业水污染物排放标准(GB4287-2012) | （表2）新建企业水污染物排放浓度限值及单位产品基准排水量,企业废水总排放口,间接排放,非蜡染行业间接排放 | 排口 | 氨氮（NH3-N） | 2020-08-14 | 0 |  |  |  | 11.4 | 20 |  | mg/L | 否 |  | 废水不在排放 | 否
2020下半年污染源 | 南通海畅印花有限公司 | 水环境 | 棉纺织及印染精加工 |  | 纺织染整工业水污染物排放标准(GB4287-2012) | （表2）新建企业水污染物排放浓度限值及单位产品基准排水量,企业废水总排放口,间接排放,通用 | 排口 | 五日生化需氧量 | 2020-08-14 | 0 |  |  |  | 7.1 | 50 |  | mg/L | 否 |  | 废水不在排放 | 否
2020下半年污染源 | 南通海畅印花有限公司 | 水环境 | 棉纺织及印染精加工 |  | 纺织染整工业水污染物排放标准(GB4287-2012) | （表2）新建企业水污染物排放浓度限值及单位产品基准排水量,企业废水总排放口,间接排放,通用 | 排口 | 悬浮物 | 2020-08-14 | 0 |  |  |  | <4 | 100 |  | mg/L | 否 |  | 废水不在排放 | 否
2020下半年污染源 | 南通海畅印花有限公司 | 水环境 | 棉纺织及印染精加工 |  | 纺织染整工业水污染物排放标准(GB4287-2012) | （表1）现有企业水污染物排放浓度限值及单位产品基准排水量,企业废水总排放口,间接排放,通用 | 排口 | 苯胺类 | 2020-08-14 | 0 |  |  |  | 0.08 | 1.0 |  | mg/L | 否 |  | 废水不在排放 | 否
2020下半年污染源 | 南通海畅印花有限公司 | 水环境 | 棉纺织及印染精加工 |  | 纺织染整工业水污染物排放标准(GB4287-2012) | （表2）新建企业水污染物排放浓度限值及单位产品基准排水量,企业废水总排放口,间接排放,通用 | 排口 | 总磷（以P计） | 2020-08-14 | 0 |  |  |  | 0.05 | 1.5 |  | mg/L | 否 |  | 废水不在排放 | 否
2020下半年污染源 | 南通鑫艺百纺织科技有限公司 | 水环境 | 化纤织造加工 |  | 污水综合排放标准(GB8978-1996) | （表4）第二类污染物最高允许排放浓度（1998年1月1日后建的单位）,其他排污单位,三级标准 | 排放池(DW001) | 化学需氧量 | 2020-12-17 | 0 |  |  |  | 278 | 500 |  | mg/L | 否 |  | 废水不在排放 | 是
2020下半年污染源 | 南通鑫艺百纺织科技有限公司 | 水环境 | 化纤织造加工 |  | 污水综合排放标准(GB8978-1996) | （表4）第二类污染物最高允许排放浓度（1998年1月1日后建的单位）,一切排污单位 ,三级标准 | 排放池(DW001) | pH值 | 2020-12-17 | 0 |  |  |  | 8.45 | 9 | 6 | 无量纲 | 否 |  | 废水不在排放 | 是
2020下半年污染源 | 南通市通州区恒发印花有限责任公司 | 水环境 | 棉印染精加工 |  | 纺织染整工业水污染物排放标准(GB4287-2012) | （表2）新建企业水污染物排放浓度限值及单位产品基准排水量,企业废水总排放口,间接排放,非蜡染行业间接排放 | 排口 | 氨氮（NH3-N） | 2020-09-09 | 0 | 37 |  |  | 0.278 | 20 |  | mg/L | 否 |  |  | 是
2020下半年污染源 | 南通市通州区恒发印花有限责任公司 | 水环境 | 棉印染精加工 |  | 纺织染整工业水污染物排放标准(GB4287-2012) | （表2）新建企业水污染物排放浓度限值及单位产品基准排水量,企业废水总排放口,间接排放,通用 | 排口 | 化学需氧量 | 2020-09-09 | 0 | 37 |  |  | 104 | 200 |  | mg/L | 否 |  |  | 是
2020下半年污染源 | 南通市通州区恒发印花有限责任公司 | 水环境 | 棉印染精加工 |  | 纺织染整工业水污染物排放标准(GB4287-2012) | （表2）新建企业水污染物排放浓度限值及单位产品基准排水量,企业废水总排放口,间接排放,通用 | 排口 | pH值 | 2020-09-09 | 0 | 37 |  |  | 8.17 | 9 | 6 | 无量纲 | 否 |  |  | 是
2020下半年污染源 | 南通市通州区恒发印花有限责任公司 | 水环境 | 棉印染精加工 |  | 纺织染整工业水污染物排放标准(GB4287-2012) | （表2）新建企业水污染物排放浓度限值及单位产品基准排水量,企业废水总排放口,间接排放,非蜡染行业间接排放 | 排口 | 总氮（以N计） | 2020-09-09 | 0 | 37 |  |  | 3.94 | 30 |  | mg/L | 否 |  |  | 是
2020下半年污染源 | 南通市通州区恒发印花有限责任公司 | 水环境 | 棉印染精加工 |  | 纺织染整工业水污染物排放标准(GB4287-2012) | （表2）新建企业水污染物排放浓度限值及单位产品基准排水量,企业废水总排放口,间接排放,通用 | 排口 | 总磷（以P计） | 2020-09-09 | 0 | 37 |  |  | 0.08 | 1.5 |  | mg/L | 否 |  |  | 是
2020下半年污染源 | 丽智电子（南通）有限公司 | 土壤环境 | 电子元件及电子专用材料制造 |  | 污水综合排放标准(GB8978-1996) | （表4）第二类污染物最高允许排放浓度（1998年1月1日后建的单位）,其他排污单位,三级标准 | 排放池 | 化学需氧量 | 2020-08-18 | 0 |  |  |  | 62 | 500 |  | mg/L | 否 |  | 废水不在排放 | 是
2020下半年污染源 | 丽智电子（南通）有限公司 | 土壤环境 | 电子元件及电子专用材料制造 |  | 污水综合排放标准(GB8978-1996) | （表1）第一类污染物最高允许排放浓度 | 排放池 | 总镍 | 2020-08-18 | 0 |  |  |  | <0.05 | 1.0 |  | mg/L | 否 |  | 废水不在排放 | 是
2020下半年污染源 | 丽智电子（南通）有限公司 | 土壤环境 | 电子元件及电子专用材料制造 |  | 污水综合排放标准(GB8978-1996) | （表4）第二类污染物最高允许排放浓度（1998年1月1日后建的单位）,一切排污单位 ,三级标准 | 排放池 | pH值 | 2020-08-18 | 0 |  |  |  | 7.82 | 9 | 6 | 无量纲 | 否 |  | 废水不在排放 | 是
2020下半年污染源 | 丽智电子（南通）有限公司 | 土壤环境 | 电子元件及电子专用材料制造 |  | 污水综合排放标准(GB8978-1996) | （表4）第二类污染物最高允许排放浓度（1998年1月1日后建的单位）,一切排污单位 ,三级标准 | 排放池 | 总铜 | 2020-08-18 | 0 |  |  |  | <0.07 | 2.0 |  | mg/L | 否 |  | 废水不在排放 | 是
2020下半年污染源 | 丽智电子（南通）有限公司 | 土壤环境 | 电子元件及电子专用材料制造 |  | 污水综合排放标准(GB8978-1996) | （表1）第一类污染物最高允许排放浓度 | 排放池 | 总铬 | 2020-08-18 | 0 |  |  |  | <0.03 | 1.5 |  | mg/L | 否 |  | 废水不在排放 | 是
2020下半年污染源 | 南通舒鹏纺织品有限公司 | 水环境 | 化纤织造及印染精加工 |  | 纺织染整工业水污染物排放标准(GB4287-2012) | （表2）新建企业水污染物排放浓度限值及单位产品基准排水量,企业废水总排放口,间接排放,通用 | 排口 | 总磷（以P计） | 2020-08-11 | 0 |  |  |  | 0.89 | 1.5 |  | mg/L | 否 |  |  | 是
2020下半年污染源 | 南通舒鹏纺织品有限公司 | 水环境 | 化纤织造及印染精加工 |  | 纺织染整工业水污染物排放标准(GB4287-2012) | （表1）现有企业水污染物排放浓度限值及单位产品基准排水量,车间或生产设施废水排放口 | 排口 | 六价铬 | 2020-08-11 | 0 |  |  |  | <0.004 | 0.5 |  | mg/L | 否 |  |  | 是
2020下半年污染源 | 南通舒鹏纺织品有限公司 | 水环境 | 化纤织造及印染精加工 |  | 纺织染整工业水污染物排放标准(GB4287-2012) | （表2）新建企业水污染物排放浓度限值及单位产品基准排水量,企业废水总排放口,间接排放,通用 | 排口 | 色度 | 2020-08-11 | 0 |  |  |  | 1 | 80 |  | 倍 | 否 |  |  | 是
2020下半年污染源 | 南通舒鹏纺织品有限公司 | 水环境 | 化纤织造及印染精加工 |  | 纺织染整工业水污染物排放标准(GB4287-2012) | （表1）现有企业水污染物排放浓度限值及单位产品基准排水量,企业废水总排放口,间接排放,通用 | 排口 | 苯胺类 | 2020-08-11 | 0 |  |  |  | 0.08 | 1.0 |  | mg/L | 否 |  |  | 是
2020下半年污染源 | 南通舒鹏纺织品有限公司 | 水环境 | 化纤织造及印染精加工 |  | 纺织染整工业水污染物排放标准(GB4287-2012) | （表2）新建企业水污染物排放浓度限值及单位产品基准排水量,企业废水总排放口,间接排放,通用 | 排口 | 硫化物 | 2020-08-11 | 0 |  |  |  | 0.052 | 0.5 |  | mg/L | 否 |  |  | 是
2020下半年污染源 | 南通舒鹏纺织品有限公司 | 水环境 | 化纤织造及印染精加工 |  | 纺织染整工业水污染物排放标准(GB4287-2012) | （表2）新建企业水污染物排放浓度限值及单位产品基准排水量,企业废水总排放口,间接排放,通用 | 排口 | 悬浮物 | 2020-08-11 | 0 |  |  |  | 5 | 100 |  | mg/L | 否 |  |  | 是
2020下半年污染源 | 南通舒鹏纺织品有限公司 | 水环境 | 化纤织造及印染精加工 |  | 纺织染整工业水污染物排放标准(GB4287-2012) | （表2）新建企业水污染物排放浓度限值及单位产品基准排水量,企业废水总排放口,间接排放,非蜡染行业间接排放 | 排口 | 氨氮（NH3-N） | 2020-08-11 | 0 |  |  |  | <0.020 | 20 |  | mg/L | 否 |  |  | 是
2020下半年污染源 | 南通舒鹏纺织品有限公司 | 水环境 | 化纤织造及印染精加工 |  | 纺织染整工业水污染物排放标准(GB4287-2012) | （表2）新建企业水污染物排放浓度限值及单位产品基准排水量,企业废水总排放口,间接排放,通用 | 排口 | pH值 | 2020-08-11 | 0 |  |  |  | 7.39 | 9 | 6 | 无量纲 | 否 |  |  | 是
2020下半年污染源 | 南通舒鹏纺织品有限公司 | 水环境 | 化纤织造及印染精加工 |  | 纺织染整工业水污染物排放标准(GB4287-2012) | （表2）新建企业水污染物排放浓度限值及单位产品基准排水量,企业废水总排放口,间接排放,通用 | 排口 | 化学需氧量 | 2020-08-11 | 0 |  |  |  | 54 | 200 |  | mg/L | 否 |  |  | 是
2020下半年污染源 | 南通舒鹏纺织品有限公司 | 水环境 | 化纤织造及印染精加工 |  | 纺织染整工业水污染物排放标准(GB4287-2012) | （表2）新建企业水污染物排放浓度限值及单位产品基准排水量,企业废水总排放口,间接排放,非蜡染行业间接排放 | 排口 | 总氮（以N计） | 2020-08-11 | 0 |  |  |  | 1.21 | 30 |  | mg/L | 否 |  |  | 是
2020下半年污染源 | 南通舒鹏纺织品有限公司 | 水环境 | 化纤织造及印染精加工 |  | 纺织染整工业水污染物排放标准(GB4287-2012) | （表2）新建企业水污染物排放浓度限值及单位产品基准排水量,企业废水总排放口,间接排放,通用 | 排口 | 五日生化需氧量 | 2020-08-11 | 0 |  |  |  | 15.7 | 50 |  | mg/L | 否 |  |  | 是
2020下半年污染源 | 南通茂发印染有限公司 | 水环境 | 棉纺织及印染精加工 |  | 纺织染整工业水污染物排放标准(GB4287-2012) | （表2）新建企业水污染物排放浓度限值及单位产品基准排水量,企业废水总排放口,间接排放,通用 | 排口 | 化学需氧量 | 2020-08-10 | 0 |  |  |  | 116 | 200 |  | mg/L | 否 |  |  | 是
2020下半年污染源 | 南通茂发印染有限公司 | 水环境 | 棉纺织及印染精加工 |  | 纺织染整工业水污染物排放标准(GB4287-2012) | （表2）新建企业水污染物排放浓度限值及单位产品基准排水量,企业废水总排放口,间接排放,通用 | 排口 | pH值 | 2020-08-10 | 0 |  |  |  | 8.60 | 9 | 6 | 无量纲 | 否 |  |  | 是
2020下半年污染源 | 南通茂发印染有限公司 | 水环境 | 棉纺织及印染精加工 |  | 纺织染整工业水污染物排放标准(GB4287-2012) | （表2）新建企业水污染物排放浓度限值及单位产品基准排水量,企业废水总排放口,间接排放,非蜡染行业间接排放 | 排口 | 氨氮（NH3-N） | 2020-08-10 | 0 |  |  |  | 0.407 | 20 |  | mg/L | 否 |  |  | 是
2020下半年污染源 | 南通茂发印染有限公司 | 水环境 | 棉纺织及印染精加工 |  | 纺织染整工业水污染物排放标准(GB4287-2012) | （表2）新建企业水污染物排放浓度限值及单位产品基准排水量,企业废水总排放口,间接排放,通用 | 排口 | 总磷（以P计） | 2020-08-10 | 0 |  |  |  | 0.75 | 1.5 |  | mg/L | 否 |  |  | 是
2020下半年污染源 | 南通茂发印染有限公司 | 水环境 | 棉纺织及印染精加工 |  | 纺织染整工业水污染物排放标准(GB4287-2012) | （表2）新建企业水污染物排放浓度限值及单位产品基准排水量,企业废水总排放口,间接排放,非蜡染行业间接排放 | 排口 | 总氮（以N计） | 2020-08-10 | 0 |  |  |  | 2.72 | 30 |  | mg/L | 否 |  |  | 是
2020下半年污染源 | 南通茂发印染有限公司 | 水环境 | 棉纺织及印染精加工 |  | 纺织染整工业水污染物排放标准(GB4287-2012) | （表1）现有企业水污染物排放浓度限值及单位产品基准排水量,车间或生产设施废水排放口 | 排口 | 六价铬 | 2020-08-10 | 0 |  |  |  | <0.004 | 0.5 |  | mg/L | 否 |  |  | 是
2020下半年污染源 | 南通茂发印染有限公司 | 水环境 | 棉纺织及印染精加工 |  | 纺织染整工业水污染物排放标准(GB4287-2012) | （表2）新建企业水污染物排放浓度限值及单位产品基准排水量,企业废水总排放口,间接排放,通用 | 排口 | 悬浮物 | 2020-08-10 | 0 |  |  |  | 16 | 100 |  | mg/L | 否 |  |  | 是
2020下半年污染源 | 南通茂发印染有限公司 | 水环境 | 棉纺织及印染精加工 |  | 纺织染整工业水污染物排放标准(GB4287-2012) | （表2）新建企业水污染物排放浓度限值及单位产品基准排水量,企业废水总排放口,间接排放,通用 | 排口 | 色度 | 2020-08-10 | 0 |  |  |  | 5 | 80 |  | 倍 | 否 |  |  | 是
2020下半年污染源 | 南通长虹印染有限公司 | 水环境 | 化纤织物染整精加工 |  | 纺织染整工业水污染物排放标准(GB4287-2012) | （表2）新建企业水污染物排放浓度限值及单位产品基准排水量,企业废水总排放口,间接排放,通用 | 排口(DW001) | 硫化物 | 2020-08-14 | 0 |  |  |  | 0.032 | 0.5 |  | mg/L | 否 |  |  | 是
2020下半年污染源 | 南通长虹印染有限公司 | 水环境 | 化纤织物染整精加工 |  | 纺织染整工业水污染物排放标准(GB4287-2012) | （表2）新建企业水污染物排放浓度限值及单位产品基准排水量,企业废水总排放口,间接排放,通用 | 排口(DW001) | 悬浮物 | 2020-08-14 | 0 |  |  |  | <4 | 100 |  | mg/L | 否 |  |  | 是
2020下半年污染源 | 南通长虹印染有限公司 | 水环境 | 化纤织物染整精加工 |  | 纺织染整工业水污染物排放标准(GB4287-2012) | （表2）新建企业水污染物排放浓度限值及单位产品基准排水量,企业废水总排放口,间接排放,通用 | 排口(DW001) | 五日生化需氧量 | 2020-08-14 | 0 |  |  |  | 18.2 | 50 |  | mg/L | 否 |  |  | 是
2020下半年污染源 | 南通长虹印染有限公司 | 水环境 | 化纤织物染整精加工 |  | 纺织染整工业水污染物排放标准(GB4287-2012) | （表2）新建企业水污染物排放浓度限值及单位产品基准排水量,企业废水总排放口,间接排放,非蜡染行业间接排放 | 排口(DW001) | 总氮（以N计） | 2020-08-14 | 0 |  |  |  | 10.7 | 30 |  | mg/L | 否 |  |  | 是
2020下半年污染源 | 南通长虹印染有限公司 | 水环境 | 化纤织物染整精加工 |  | 纺织染整工业水污染物排放标准(GB4287-2012) | （表1）现有企业水污染物排放浓度限值及单位产品基准排水量,企业废水总排放口,间接排放,通用 | 排口(DW001) | 苯胺类 | 2020-08-14 | 0 |  |  |  | 0.13 | 1.0 |  | mg/L | 否 |  |  | 是
2020下半年污染源 | 南通长虹印染有限公司 | 水环境 | 化纤织物染整精加工 |  | 纺织染整工业水污染物排放标准(GB4287-2012) | （表2）新建企业水污染物排放浓度限值及单位产品基准排水量,企业废水总排放口,间接排放,通用 | 排口(DW001) | pH值 | 2020-08-14 | 0 |  |  |  | 7.32 | 9 | 6 | 无量纲 | 否 |  |  | 是
2020下半年污染源 | 南通长虹印染有限公司 | 水环境 | 化纤织物染整精加工 |  | 纺织染整工业水污染物排放标准(GB4287-2012) | （表1）现有企业水污染物排放浓度限值及单位产品基准排水量,车间或生产设施废水排放口 | 排口(DW001) | 六价铬 | 2020-08-14 | 0 |  |  |  | <0.004 | 0.5 |  | mg/L | 否 |  |  | 是
2020下半年污染源 | 南通长虹印染有限公司 | 水环境 | 化纤织物染整精加工 |  | 纺织染整工业水污染物排放标准(GB4287-2012) | （表2）新建企业水污染物排放浓度限值及单位产品基准排水量,企业废水总排放口,间接排放,非蜡染行业间接排放 | 排口(DW001) | 氨氮（NH3-N） | 2020-08-14 | 0 |  |  |  | 8.90 | 20 |  | mg/L | 否 |  |  | 是
2020下半年污染源 | 南通长虹印染有限公司 | 水环境 | 化纤织物染整精加工 |  | 纺织染整工业水污染物排放标准(GB4287-2012) | （表2）新建企业水污染物排放浓度限值及单位产品基准排水量,企业废水总排放口,间接排放,通用 | 排口(DW001) | 化学需氧量 | 2020-08-14 | 0 |  |  |  | 86 | 200 |  | mg/L | 否 |  |  | 是
2020下半年污染源 | 南通长虹印染有限公司 | 水环境 | 化纤织物染整精加工 |  | 纺织染整工业水污染物排放标准(GB4287-2012) | （表2）新建企业水污染物排放浓度限值及单位产品基准排水量,企业废水总排放口,间接排放,通用 | 排口(DW001) | 总磷（以P计） | 2020-08-14 | 0 |  |  |  | 0.08 | 1.5 |  | mg/L | 否 |  |  | 是
2020下半年污染源 | 南通长虹印染有限公司 | 水环境 | 化纤织物染整精加工 |  | 纺织染整工业水污染物排放标准(GB4287-2012) | （表2）新建企业水污染物排放浓度限值及单位产品基准排水量,企业废水总排放口,间接排放,通用 | 排口(DW001) | 色度 | 2020-08-14 | 0 |  |  |  | 2 | 80 |  | 倍 | 否 |  |  | 是
2020下半年污染源 | 南通云利色织有限公司 | 水环境 | 棉纺织及印染精加工 |  | 纺织染整工业水污染物排放标准(GB4287-2012) | （表2）新建企业水污染物排放浓度限值及单位产品基准排水量,企业废水总排放口,间接排放,非蜡染行业间接排放 | 排口(DW001) | 氨氮（NH3-N） | 2020-08-18 | 0 |  |  |  | 0.069 | 20 |  | mg/L | 否 |  |  | 是
2020下半年污染源 | 南通云利色织有限公司 | 水环境 | 棉纺织及印染精加工 |  | 纺织染整工业水污染物排放标准(GB4287-2012) | （表2）新建企业水污染物排放浓度限值及单位产品基准排水量,企业废水总排放口,间接排放,通用 | 排口(DW001) | 悬浮物 | 2020-08-18 | 0 |  |  |  | 5 | 100 |  | mg/L | 否 |  |  | 是
2020下半年污染源 | 南通云利色织有限公司 | 水环境 | 棉纺织及印染精加工 |  | 纺织染整工业水污染物排放标准(GB4287-2012) | （表2）新建企业水污染物排放浓度限值及单位产品基准排水量,企业废水总排放口,间接排放,通用 | 排口(DW001) | 总磷（以P计） | 2020-08-18 | 0 |  |  |  | 0.03 | 1.5 |  | mg/L | 否 |  |  | 是
2020下半年污染源 | 南通云利色织有限公司 | 水环境 | 棉纺织及印染精加工 |  | 纺织染整工业水污染物排放标准(GB4287-2012) | （表2）新建企业水污染物排放浓度限值及单位产品基准排水量,企业废水总排放口,间接排放,通用 | 排口(DW001) | 化学需氧量 | 2020-08-18 | 0 |  |  |  | 96 | 200 |  | mg/L | 否 |  |  | 是
2020下半年污染源 | 南通云利色织有限公司 | 水环境 | 棉纺织及印染精加工 |  | 纺织染整工业水污染物排放标准(GB4287-2012) | （表2）新建企业水污染物排放浓度限值及单位产品基准排水量,企业废水总排放口,间接排放,通用 | 排口(DW001) | pH值 | 2020-08-18 | 0 |  |  |  | 7.52 | 9 | 6 | 无量纲 | 否 |  |  | 是
2020下半年污染源 | 南通云利色织有限公司 | 水环境 | 棉纺织及印染精加工 |  | 纺织染整工业水污染物排放标准(GB4287-2012) | （表2）新建企业水污染物排放浓度限值及单位产品基准排水量,企业废水总排放口,间接排放,非蜡染行业间接排放 | 排口(DW001) | 总氮（以N计） | 2020-08-18 | 0 |  |  |  | 1.17 | 30 |  | mg/L | 否 |  |  | 是
2020下半年污染源 | 南通云利色织有限公司 | 水环境 | 棉纺织及印染精加工 |  | 纺织染整工业水污染物排放标准(GB4287-2012) | （表2）新建企业水污染物排放浓度限值及单位产品基准排水量,企业废水总排放口,间接排放,通用 | 排口(DW001) | 色度 | 2020-08-18 | 0 |  |  |  | 2 | 80 |  | 倍 | 否 |  |  | 是
2020下半年污染源 | 南通云利色织有限公司 | 水环境 | 棉纺织及印染精加工 |  | 纺织染整工业水污染物排放标准(GB4287-2012) | （表1）现有企业水污染物排放浓度限值及单位产品基准排水量,车间或生产设施废水排放口 | 排口(DW001) | 六价铬 | 2020-08-18 | 0 |  |  |  | <0.004 | 0.5 |  | mg/L | 否 |  |  | 是
2020下半年污染源 | 南通市资亚医用材料有限责任公司 | 水环境 | 棉纺织及印染精加工 |  | 纺织染整工业水污染物排放标准(GB4287-2012) | （表2）新建企业水污染物排放浓度限值及单位产品基准排水量,企业废水总排放口,直接排放,非蜡染行业直接排放 | 排口(DW001) | 氨氮（NH3-N） | 2020-08-12 | 0 |  |  |  | 0.198 | 10 |  | mg/L | 否 |  |  | 是
2020下半年污染源 | 南通市资亚医用材料有限责任公司 | 水环境 | 棉纺织及印染精加工 |  | 纺织染整工业水污染物排放标准(GB4287-2012) | （表2）新建企业水污染物排放浓度限值及单位产品基准排水量,企业废水总排放口,直接排放,通用 | 排口(DW001) | 化学需氧量 | 2020-08-12 | 0 |  |  |  | 16 | 80 |  | mg/L | 否 |  |  | 是
2020下半年污染源 | 南通市资亚医用材料有限责任公司 | 水环境 | 棉纺织及印染精加工 |  | 纺织染整工业水污染物排放标准(GB4287-2012) | （表2）新建企业水污染物排放浓度限值及单位产品基准排水量,企业废水总排放口,直接排放,通用 | 排口(DW001) | 总磷（以P计） | 2020-08-12 | 0 |  |  |  | 0.09 | 0.5 |  | mg/L | 否 |  |  | 是
2020下半年污染源 | 南通市资亚医用材料有限责任公司 | 水环境 | 棉纺织及印染精加工 |  | 纺织染整工业水污染物排放标准(GB4287-2012) | （表2）新建企业水污染物排放浓度限值及单位产品基准排水量,企业废水总排放口,间接排放,通用 | 排口(DW001) | pH值 | 2020-08-12 | 0 |  |  |  | 7.69 | 9 |  | 无量纲 | 否 |  |  | 是
2020下半年污染源 | 南通市通州区益民水处理有限公司二分厂 | 水环境 | 污水处理及其再生利用 |  | 城镇污水处理厂污染物排放标准[国标](GB18918-2002) | （表3）选择控制项目最高允许排放浓度（日均值） | 总排口 | 硫化物 | 2020-09-14 | 0 | 30.8 |  |  | <0.005 | 1.0 |  | mg/L | 否 |  |  | 是
2020下半年污染源 | 南通市通州区益民水处理有限公司二分厂 | 水环境 | 污水处理及其再生利用 |  | 城镇污水处理厂污染物排放标准[国标](GB18918-2002) | （表1）基本控制项目最高允许排放浓度（日均值）,一级标准（水温＞12℃或≤12℃）,B标准,通用 | 总排口 | 氨氮（NH3-N） | 2020-09-14 | 0 | 30.8 |  |  | <0.025 | 8;15 |  | mg/L | 否 |  |  | 是
2020下半年污染源 | 南通市通州区益民水处理有限公司二分厂 | 水环境 | 污水处理及其再生利用 |  | 城镇污水处理厂污染物排放标准[国标](GB18918-2002) | （表1）基本控制项目最高允许排放浓度（日均值）,一级标准（水温＞12℃或≤12℃）,B标准,通用 | 总排口 | 化学需氧量 | 2020-09-14 | 0 | 30.8 |  |  | 44 | 60 |  | mg/L | 否 |  |  | 是
2020下半年污染源 | 南通市通州区益民水处理有限公司二分厂 | 水环境 | 污水处理及其再生利用 |  | 城镇污水处理厂污染物排放标准[国标](GB18918-2002) | （表1）基本控制项目最高允许排放浓度（日均值）,一级标准（水温＞12℃或≤12℃）,B标准,通用 | 总排口 | 色度 | 2020-09-14 | 0 | 30.8 |  |  | 2 | 30 |  | 倍 | 否 |  |  | 是
2020下半年污染源 | 南通市通州区益民水处理有限公司二分厂 | 水环境 | 污水处理及其再生利用 |  | 城镇污水处理厂污染物排放标准[国标](GB18918-2002) | （表2）部分一类污染物最高允许排放浓度（日均值） | 总排口 | 六价铬 | 2020-09-14 | 0 | 30.8 |  |  | <0.004 | 0.05 |  | mg/L | 否 |  |  | 是
2020下半年污染源 | 南通市通州区益民水处理有限公司二分厂 | 水环境 | 污水处理及其再生利用 |  | 城镇污水处理厂污染物排放标准[国标](GB18918-2002) | （表1）基本控制项目最高允许排放浓度（日均值）,一级标准（水温＞12℃或≤12℃）,B标准,通用 | 总排口 | pH值 | 2020-09-14 | 0 | 30.8 |  |  | 7.32 | 9 | 6 | 无量纲 | 否 |  |  | 是
2020下半年污染源 | 南通市通州区益民水处理有限公司二分厂 | 水环境 | 污水处理及其再生利用 |  | 城镇污水处理厂污染物排放标准[国标](GB18918-2002) | （表1）基本控制项目最高允许排放浓度（日均值）,一级标准（水温＞12℃或≤12℃）,B标准,通用 | 总排口 | 悬浮物 | 2020-09-14 | 0 | 30.8 |  |  | <4 | 20 |  | mg/L | 否 |  |  | 是
2020下半年污染源 | 南通市通州区益民水处理有限公司二分厂 | 水环境 | 污水处理及其再生利用 |  | 城镇污水处理厂污染物排放标准[国标](GB18918-2002) | （表1）基本控制项目最高允许排放浓度（日均值）,一级标准（水温＞12℃或≤12℃）,B标准,通用 | 总排口 | 总氮（以N计） | 2020-09-14 | 0 | 30.8 |  |  | 3.48 | 20 |  | mg/L | 否 |  |  | 是
2020下半年污染源 | 南通市通州区益民水处理有限公司二分厂 | 水环境 | 污水处理及其再生利用 |  | 城镇污水处理厂污染物排放标准[国标](GB18918-2002) | （表1）基本控制项目最高允许排放浓度（日均值）,一级标准（水温＞12℃或≤12℃）,B标准,2006年1月1日后建设 | 总排口 | 总磷（以P计） | 2020-09-14 | 0 | 30.8 |  |  | 0.02 | 1 |  | mg/L | 否 |  |  | 是
2020下半年污染源 | 南通市通州区益民水处理有限公司二分厂 | 水环境 | 污水处理及其再生利用 |  | 城镇污水处理厂污染物排放标准[国标](GB18918-2002) | （表1）基本控制项目最高允许排放浓度（日均值）,一级标准（水温＞12℃或≤12℃）,B标准,通用 | 总排口 | 五日生化需氧量 | 2020-09-14 | 0 | 30.8 |  |  | 11.5 | 20 |  | mg/L | 否 |  |  | 是
2020下半年污染源 | 南通市通州区益民水处理有限公司二分厂 | 水环境 | 污水处理及其再生利用 |  | 城镇污水处理厂污染物排放标准[国标](GB18918-2002) | （表3）选择控制项目最高允许排放浓度（日均值） | 总排口 | 苯胺类 | 2020-09-14 | 0 | 30.8 |  |  | 0.13 | 0.5 |  | mg/L | 否 |  |  | 是
2020下半年污染源 | 南通金绸纺织有限公司 | 水环境 | 化纤织造加工 |  | 污水综合排放标准(GB8978-1996) | （表4）第二类污染物最高允许排放浓度（1998年1月1日后建的单位）,其他排污单位,一级标准 | 循环池(DW001) | 氨氮（NH3-N） | 2020-07-01 | 0 |  |  |  | <0.020 | 15 |  | mg/L | 否 |  | 回用 | 否
2020下半年污染源 | 南通金绸纺织有限公司 | 水环境 | 化纤织造加工 |  | 污水综合排放标准(GB8978-1996) | （表4）第二类污染物最高允许排放浓度（1998年1月1日后建的单位）,其他排污单位,一级标准 | 循环池(DW001) | 化学需氧量 | 2020-07-01 | 0 |  |  |  | 1280 | 100 |  | mg/L | 否 |  | 回用 | 否
2020下半年污染源 | 南通金绸纺织有限公司 | 水环境 | 化纤织造加工 |  | 污水综合排放标准(GB8978-1996) | （表4）第二类污染物最高允许排放浓度（1998年1月1日后建的单位）,一切排污单位 ,一级标准 | 循环池(DW001) | pH值 | 2020-07-01 | 0 |  |  |  | 6.46 | 9 |  | 无量纲 | 否 |  | 回用 | 否
2020下半年污染源 | 南通慧勤色织整理有限公司 | 水环境 | 化纤织物染整精加工 |  | 纺织染整工业水污染物排放标准(GB4287-2012) | （表2）新建企业水污染物排放浓度限值及单位产品基准排水量,企业废水总排放口,间接排放,非蜡染行业间接排放 | 排口 | 总氮（以N计） | 2020-10-29 | 0 |  |  |  | 21.4 | 30 |  | mg/L | 否 |  |  | 是
2020下半年污染源 | 南通慧勤色织整理有限公司 | 水环境 | 化纤织物染整精加工 |  | 纺织染整工业水污染物排放标准(GB4287-2012) | （表2）新建企业水污染物排放浓度限值及单位产品基准排水量,企业废水总排放口,间接排放,非蜡染行业间接排放 | 排口 | 氨氮（NH3-N） | 2020-10-29 | 0 |  |  |  | 19.4 | 20 |  | mg/L | 否 |  |  | 是
2020下半年污染源 | 南通慧勤色织整理有限公司 | 水环境 | 化纤织物染整精加工 |  | 纺织染整工业水污染物排放标准(GB4287-2012) | （表2）新建企业水污染物排放浓度限值及单位产品基准排水量,企业废水总排放口,间接排放,通用 | 排口 | 总磷（以P计） | 2020-10-29 | 0 |  |  |  | 0.05 | 1.5 |  | mg/L | 否 |  |  | 是
2020下半年污染源 | 南通慧勤色织整理有限公司 | 水环境 | 化纤织物染整精加工 |  | 纺织染整工业水污染物排放标准(GB4287-2012) | （表2）新建企业水污染物排放浓度限值及单位产品基准排水量,企业废水总排放口,间接排放,通用 | 排口 | 化学需氧量 | 2020-10-29 | 0 |  |  |  | 128 | 200 |  | mg/L | 否 |  |  | 是
2020下半年污染源 | 南通慧勤色织整理有限公司 | 水环境 | 化纤织物染整精加工 |  | 纺织染整工业水污染物排放标准(GB4287-2012) | （表2）新建企业水污染物排放浓度限值及单位产品基准排水量,企业废水总排放口,间接排放,通用 | 排口 | pH值 | 2020-10-29 | 0 |  |  |  | 8.06 | 9 | 6 | 无量纲 | 否 |  |  | 是
2020下半年污染源 | 江苏恒科新材料有限公司 | 水环境,大气环境 | 涤纶纤维制造 |  | 污水综合排放标准(GB8978-1996) | （表4）第二类污染物最高允许排放浓度（1998年1月1日后建的单位）,城镇二级污水处理厂,三级标准 | 排口(DW001) | 化学需氧量 | 2020-07-16 | 0 |  |  |  | 16 | 500 |  | mg/L | 否 |  |  | 是
2020下半年污染源 | 江苏恒科新材料有限公司 | 水环境,大气环境 | 涤纶纤维制造 |  | 污水综合排放标准(GB8978-1996) | （表4）第二类污染物最高允许排放浓度（1998年1月1日后建的单位）,一切排污单位 ,二级标准 | 排口(DW001) | pH值 | 2020-07-16 | 0 |  |  |  | 7.13 | 9 | 6 | 无量纲 | 否 |  |  | 是
2020下半年污染源 | 南通宏伟织造厂（普通合伙） | 水环境 | 化纤织造加工 |  | 纺织染整工业水污染物排放标准(GB4287-2012) | （表2）新建企业水污染物排放浓度限值及单位产品基准排水量,企业废水总排放口,间接排放,通用 | 排放池(DW001) | pH值 | 2020-08-12 | 0 |  |  |  | 7.26 | 9 |  | 无量纲 | 否 |  | 废水不在排放 | 否
2020下半年污染源 | 南通宏伟织造厂（普通合伙） | 水环境 | 化纤织造加工 |  | 纺织染整工业水污染物排放标准(GB4287-2012) | （表2）新建企业水污染物排放浓度限值及单位产品基准排水量,企业废水总排放口,间接排放,通用 | 排放池(DW001) | 总磷（以P计） | 2020-08-12 | 0 |  |  |  | 0.05 | 1.5 |  | mg/L | 否 |  | 废水不在排放 | 否
2020下半年污染源 | 南通宏伟织造厂（普通合伙） | 水环境 | 化纤织造加工 |  | 纺织染整工业水污染物排放标准(GB4287-2012) | （表2）新建企业水污染物排放浓度限值及单位产品基准排水量,企业废水总排放口,间接排放,其他 | 排放池(DW001) | 化学需氧量 | 2020-08-12 | 0 |  |  |  | 152 | 200 |  | mg/L | 否 |  | 废水不在排放 | 否
2020下半年污染源 | 南通宏伟织造厂（普通合伙） | 水环境 | 化纤织造加工 |  | 纺织染整工业水污染物排放标准(GB4287-2012) | （表2）新建企业水污染物排放浓度限值及单位产品基准排水量,企业废水总排放口,间接排放,非蜡染行业间接排放 | 排放池(DW001) | 氨氮（NH3-N） | 2020-08-12 | 0 |  |  |  | <0.020 | 20 |  | mg/L | 否 |  | 废水不在排放 | 否
2020下半年污染源 | 南通圣宝杰纺织印染有限公司 | 水环境 | 棉印染精加工 |  | 纺织染整工业水污染物排放标准(GB4287-2012) | （表2）新建企业水污染物排放浓度限值及单位产品基准排水量,企业废水总排放口,间接排放,通用 | 排口 | 色度 | 2020-08-11 | 0 |  |  |  | 5 | 80 |  | 倍 | 否 |  |  | 是
2020下半年污染源 | 南通圣宝杰纺织印染有限公司 | 水环境 | 棉印染精加工 |  | 纺织染整工业水污染物排放标准(GB4287-2012) | （表2）新建企业水污染物排放浓度限值及单位产品基准排水量,企业废水总排放口,间接排放,通用 | 排口 | pH值 | 2020-08-11 | 0 |  |  |  | 8.57 | 9 | 6 | 无量纲 | 否 |  |  | 是
2020下半年污染源 | 南通圣宝杰纺织印染有限公司 | 水环境 | 棉印染精加工 |  | 纺织染整工业水污染物排放标准(GB4287-2012) | （表1）现有企业水污染物排放浓度限值及单位产品基准排水量,企业废水总排放口,间接排放,非蜡染行业间接排放 | 排口 | 总氮（以N计） | 2020-08-11 | 0 |  |  |  | 16.2 | 30 |  | mg/L | 否 |  |  | 是
2020下半年污染源 | 南通圣宝杰纺织印染有限公司 | 水环境 | 棉印染精加工 |  | 纺织染整工业水污染物排放标准(GB4287-2012) | （表1）现有企业水污染物排放浓度限值及单位产品基准排水量,车间或生产设施废水排放口 | 排口 | 六价铬 | 2020-08-11 | 0 |  |  |  | <0.004 | 0.5 |  | mg/L | 否 |  |  | 是
2020下半年污染源 | 南通圣宝杰纺织印染有限公司 | 水环境 | 棉印染精加工 |  | 纺织染整工业水污染物排放标准(GB4287-2012) | （表2）新建企业水污染物排放浓度限值及单位产品基准排水量,企业废水总排放口,间接排放,通用 | 排口 | 化学需氧量 | 2020-08-11 | 0 |  |  |  | 54 | 200 |  | mg/L | 否 |  |  | 是
2020下半年污染源 | 南通圣宝杰纺织印染有限公司 | 水环境 | 棉印染精加工 |  | 纺织染整工业水污染物排放标准(GB4287-2012) | （表1）现有企业水污染物排放浓度限值及单位产品基准排水量,企业废水总排放口,间接排放,非蜡染行业间接排放 | 排口 | 氨氮（NH3-N） | 2020-08-11 | 0 |  |  |  | <0.020 | 20 |  | mg/L | 否 |  |  | 是
2020下半年污染源 | 南通圣宝杰纺织印染有限公司 | 水环境 | 棉印染精加工 |  | 纺织染整工业水污染物排放标准(GB4287-2012) | （表2）新建企业水污染物排放浓度限值及单位产品基准排水量,企业废水总排放口,间接排放,通用 | 排口 | 总磷（以P计） | 2020-08-11 | 0 |  |  |  | 0.12 | 1.5 |  | mg/L | 否 |  |  | 是
2020下半年污染源 | 南通圣宝杰纺织印染有限公司 | 水环境 | 棉印染精加工 |  | 纺织染整工业水污染物排放标准(GB4287-2012) | （表2）新建企业水污染物排放浓度限值及单位产品基准排水量,企业废水总排放口,间接排放,通用 | 排口 | 悬浮物 | 2020-08-11 | 0 |  |  |  | 11 | 100 |  | mg/L | 否 |  |  | 是
2020下半年污染源 | 江苏华电通州热电有限公司 | 大气环境 | 热电联产 |  | 污水综合排放标准(GB8978-1996) | （表4）第二类污染物最高允许排放浓度（1998年1月1日后建的单位）,其他排污单位,三级标准 | 排放池(DW001) | 化学需氧量 | 2020-12-17 | 0 | 14.8 |  |  | 12 | 500 |  | mg/L | 否 |  |  | 是
2020下半年污染源 | 江苏华电通州热电有限公司 | 大气环境 | 热电联产 |  | 污水综合排放标准(GB8978-1996) | （表4）第二类污染物最高允许排放浓度（1998年1月1日后建的单位）,一切排污单位 ,三级标准 | 排放池(DW001) | pH值 | 2020-12-17 | 0 | 14.8 |  |  | 8.48 | 9 | 6 | 无量纲 | 否 |  |  | 是
2020下半年污染源 | 南通市肿瘤医院（通州市第五人民医院） | 其他 | 专科医院 |  | 医疗机构水污染物排放标准(GB18466-2005) | （表2）综合医疗机构和其他医疗机构水污染物排放限值（日均值）,含氯消毒剂,直接排入地表水体和海域，脱氯处理后,预处理标准 | 排口(DW001) | pH值 | 2020-09-10 | 0 | 29.2 |  |  | 7.08 | 9 | 6 | 无量纲 | 否 |  |  | 是
2020下半年污染源 | 南通市肿瘤医院（通州市第五人民医院） | 其他 | 专科医院 |  | 医疗机构水污染物排放标准(GB18466-2005) | （表2）综合医疗机构和其他医疗机构水污染物排放限值（日均值）,含氯消毒剂,直接排入地表水体和海域，脱氯处理后,预处理标准 | 排口(DW001) | 粪大肠菌群数 | 2020-09-10 | 0 | 29.2 |  |  | 24000 | 5000 |  | MPN/L | 是 | 3.80 |  | 是
2020下半年污染源 | 南通市肿瘤医院（通州市第五人民医院） | 其他 | 专科医院 |  | 医疗机构水污染物排放标准(GB18466-2005) | （表2）综合医疗机构和其他医疗机构水污染物排放限值（日均值）,含氯消毒剂,直接排入地表水体和海域，脱氯处理后,预处理标准 | 排口(DW001) | 化学需氧量 | 2020-09-10 | 0 | 29.2 |  |  | 183 | 250 |  | mg/L | 否 |  |  | 是
2020下半年污染源 | 南通市肿瘤医院（通州市第五人民医院） | 其他 | 专科医院 |  | 医疗机构水污染物排放标准(GB18466-2005) | （表2）综合医疗机构和其他医疗机构水污染物排放限值（日均值）,采用其他消毒方式,预处理标准 | 排口(DW001) | 氨氮（NH3-N） | 2020-09-10 | 0 | 29.2 |  |  | 35.4 |  |  | mg/L | 否 |  |  | 否
2020下半年污染源 | 南通天卓宇印染有限公司 | 水环境 | 棉纺织及印染精加工 |  | 纺织染整工业水污染物排放标准(GB4287-2012) | （表2）新建企业水污染物排放浓度限值及单位产品基准排水量,企业废水总排放口,间接排放,非蜡染行业间接排放 | 排口(DW001) | 总氮（以N计） | 2020-08-17 | 0 |  |  |  | 5.51 | 30 |  | mg/L | 否 |  |  | 是
2020下半年污染源 | 南通天卓宇印染有限公司 | 水环境 | 棉纺织及印染精加工 |  | 纺织染整工业水污染物排放标准(GB4287-2012) | （表1）现有企业水污染物排放浓度限值及单位产品基准排水量,企业废水总排放口,间接排放,通用 | 排口(DW001) | 总磷（以P计） | 2020-08-17 | 0 |  |  |  | 0.77 | 1.5 |  | mg/L | 否 |  |  | 是
2020下半年污染源 | 南通天卓宇印染有限公司 | 水环境 | 棉纺织及印染精加工 |  | 纺织染整工业水污染物排放标准(GB4287-2012) | （表2）新建企业水污染物排放浓度限值及单位产品基准排水量,企业废水总排放口,间接排放,通用 | 排口(DW001) | 色度 | 2020-08-17 | 0 |  |  |  | 20 | 80 |  | 倍 | 否 |  |  | 是
2020下半年污染源 | 南通天卓宇印染有限公司 | 水环境 | 棉纺织及印染精加工 |  | 纺织染整工业水污染物排放标准(GB4287-2012) | （表2）新建企业水污染物排放浓度限值及单位产品基准排水量,企业废水总排放口,间接排放,通用 | 排口(DW001) | pH值 | 2020-08-17 | 0 |  |  |  | 7.82 | 9 | 6 | 无量纲 | 否 |  |  | 是
2020下半年污染源 | 南通天卓宇印染有限公司 | 水环境 | 棉纺织及印染精加工 |  | 纺织染整工业水污染物排放标准(GB4287-2012) | （表1）现有企业水污染物排放浓度限值及单位产品基准排水量,车间或生产设施废水排放口 | 排口(DW001) | 六价铬 | 2020-08-17 | 0 |  |  |  | <0.004 | 0.5 |  | mg/L | 否 |  |  | 是
2020下半年污染源 | 南通天卓宇印染有限公司 | 水环境 | 棉纺织及印染精加工 |  | 纺织染整工业水污染物排放标准(GB4287-2012) | （表2）新建企业水污染物排放浓度限值及单位产品基准排水量,企业废水总排放口,间接排放,通用 | 排口(DW001) | 化学需氧量 | 2020-08-17 | 0 |  |  |  | 88 | 200 |  | mg/L | 否 |  |  | 是
2020下半年污染源 | 南通天卓宇印染有限公司 | 水环境 | 棉纺织及印染精加工 |  | 纺织染整工业水污染物排放标准(GB4287-2012) | （表2）新建企业水污染物排放浓度限值及单位产品基准排水量,企业废水总排放口,间接排放,通用 | 排口(DW001) | 悬浮物 | 2020-08-17 | 0 |  |  |  | 54 | 100 |  | mg/L | 否 |  |  | 是
2020下半年污染源 | 南通天卓宇印染有限公司 | 水环境 | 棉纺织及印染精加工 |  | 纺织染整工业水污染物排放标准(GB4287-2012) | （表2）新建企业水污染物排放浓度限值及单位产品基准排水量,企业废水总排放口,间接排放,非蜡染行业间接排放 | 排口(DW001) | 氨氮（NH3-N） | 2020-08-17 | 0 |  |  |  | 0.223 | 20 |  | mg/L | 否 |  |  | 是
2020下半年污染源 | 中纺国际（南通）实业有限公司 | 水环境 | 棉印染精加工 |  | 纺织染整工业水污染物排放标准(GB4287-2012) | （表2）新建企业水污染物排放浓度限值及单位产品基准排水量,企业废水总排放口,间接排放,非蜡染行业间接排放 | 排口(DW001) | 氨氮（NH3-N） | 2020-08-11 | 0 |  |  |  | 2.17 | 20 |  | mg/L | 否 |  |  | 是
2020下半年污染源 | 中纺国际（南通）实业有限公司 | 水环境 | 棉印染精加工 |  | 纺织染整工业水污染物排放标准(GB4287-2012) | （表1）现有企业水污染物排放浓度限值及单位产品基准排水量,车间或生产设施废水排放口 | 排口(DW001) | 六价铬 | 2020-08-11 | 0 |  |  |  | <0.004 | 0.5 |  | mg/L | 否 |  |  | 是
2020下半年污染源 | 中纺国际（南通）实业有限公司 | 水环境 | 棉印染精加工 |  | 纺织染整工业水污染物排放标准(GB4287-2012) | （表2）新建企业水污染物排放浓度限值及单位产品基准排水量,企业废水总排放口,间接排放,非蜡染行业间接排放 | 排口(DW001) | 总氮（以N计） | 2020-08-11 | 0 |  |  |  | 5.76 | 30 |  | mg/L | 否 |  |  | 是
2020下半年污染源 | 中纺国际（南通）实业有限公司 | 水环境 | 棉印染精加工 |  | 纺织染整工业水污染物排放标准(GB4287-2012) | （表2）新建企业水污染物排放浓度限值及单位产品基准排水量,企业废水总排放口,间接排放,通用 | 排口(DW001) | 悬浮物 | 2020-08-11 | 0 |  |  |  | 32 | 100 |  | mg/L | 否 |  |  | 是
2020下半年污染源 | 中纺国际（南通）实业有限公司 | 水环境 | 棉印染精加工 |  | 纺织染整工业水污染物排放标准(GB4287-2012) | （表2）新建企业水污染物排放浓度限值及单位产品基准排水量,企业废水总排放口,间接排放,通用 | 排口(DW001) | pH值 | 2020-08-11 | 0 |  |  |  | 8.00 | 9 | 6 | 无量纲 | 否 |  |  | 是
2020下半年污染源 | 中纺国际（南通）实业有限公司 | 水环境 | 棉印染精加工 |  | 纺织染整工业水污染物排放标准(GB4287-2012) | （表2）新建企业水污染物排放浓度限值及单位产品基准排水量,企业废水总排放口,间接排放,通用 | 排口(DW001) | 总磷（以P计） | 2020-08-11 | 0 |  |  |  | 0.21 | 1.5 |  | mg/L | 否 |  |  | 是
2020下半年污染源 | 中纺国际（南通）实业有限公司 | 水环境 | 棉印染精加工 |  | 纺织染整工业水污染物排放标准(GB4287-2012) | （表2）新建企业水污染物排放浓度限值及单位产品基准排水量,企业废水总排放口,间接排放,通用 | 排口(DW001) | 色度 | 2020-08-11 | 0 |  |  |  | 12 | 80 |  | 倍 | 否 |  |  | 是
2020下半年污染源 | 中纺国际（南通）实业有限公司 | 水环境 | 棉印染精加工 |  | 纺织染整工业水污染物排放标准(GB4287-2012) | （表1）现有企业水污染物排放浓度限值及单位产品基准排水量,企业废水总排放口,间接排放,通用 | 排口(DW001) | 化学需氧量 | 2020-08-11 | 0 |  |  |  | 146 | 200 |  | mg/L | 否 |  |  | 是
2020下半年污染源 | 南通市通州区明康染织有限公司 | 水环境 | 棉印染精加工 |  | 纺织染整工业水污染物排放标准(GB4287-2012) | （表2）新建企业水污染物排放浓度限值及单位产品基准排水量,企业废水总排放口,间接排放,通用 | 排口(DW001) | pH值 | 2020-08-24 | 0 |  |  |  | 7.62 | 9 | 6 | 无量纲 | 否 |  | 废水不在排放 | 否
2020下半年污染源 | 南通市通州区明康染织有限公司 | 水环境 | 棉印染精加工 |  | 纺织染整工业水污染物排放标准(GB4287-2012) | （表2）新建企业水污染物排放浓度限值及单位产品基准排水量,企业废水总排放口,间接排放,通用 | 排口(DW001) | 总磷（以P计） | 2020-08-24 | 0 |  |  |  | 0.08 | 1.5 |  | mg/L | 否 |  | 废水不在排放 | 否
2020下半年污染源 | 南通市通州区明康染织有限公司 | 水环境 | 棉印染精加工 |  | 纺织染整工业水污染物排放标准(GB4287-2012) | （表2）新建企业水污染物排放浓度限值及单位产品基准排水量,企业废水总排放口,间接排放,非蜡染行业间接排放 | 排口(DW001) | 总氮（以N计） | 2020-08-24 | 0 |  |  |  | 2.49 | 30 |  | mg/L | 否 |  | 废水不在排放 | 否
2020下半年污染源 | 南通市通州区明康染织有限公司 | 水环境 | 棉印染精加工 |  | 纺织染整工业水污染物排放标准(GB4287-2012) | （表1）现有企业水污染物排放浓度限值及单位产品基准排水量,车间或生产设施废水排放口 | 排口(DW001) | 六价铬 | 2020-08-24 | 0 |  |  |  | 0.006 | 0.5 |  | mg/L | 否 |  | 废水不在排放 | 否
2020下半年污染源 | 南通市通州区明康染织有限公司 | 水环境 | 棉印染精加工 |  | 纺织染整工业水污染物排放标准(GB4287-2012) | （表2）新建企业水污染物排放浓度限值及单位产品基准排水量,企业废水总排放口,间接排放,通用 | 排口(DW001) | 色度 | 2020-08-24 | 0 |  |  |  | 48 | 80 |  | 倍 | 否 |  | 废水不在排放 | 否
2020下半年污染源 | 南通市通州区明康染织有限公司 | 水环境 | 棉印染精加工 |  | 纺织染整工业水污染物排放标准(GB4287-2012) | （表2）新建企业水污染物排放浓度限值及单位产品基准排水量,企业废水总排放口,间接排放,通用 | 排口(DW001) | 化学需氧量 | 2020-08-24 | 0 |  |  |  | 176 | 200 |  | mg/L | 否 |  | 废水不在排放 | 否
2020下半年污染源 | 南通市通州区明康染织有限公司 | 水环境 | 棉印染精加工 |  | 纺织染整工业水污染物排放标准(GB4287-2012) | （表2）新建企业水污染物排放浓度限值及单位产品基准排水量,企业废水总排放口,间接排放,非蜡染行业间接排放 | 排口(DW001) | 氨氮（NH3-N） | 2020-08-24 | 0 |  |  |  | 0.117 | 20 |  | mg/L | 否 |  | 废水不在排放 | 否
2020下半年污染源 | 南通市通州区明康染织有限公司 | 水环境 | 棉印染精加工 |  | 纺织染整工业水污染物排放标准(GB4287-2012) | （表2）新建企业水污染物排放浓度限值及单位产品基准排水量,企业废水总排放口,间接排放,通用 | 排口(DW001) | 悬浮物 | 2020-08-24 | 0 |  |  |  | 28 | 100 |  | mg/L | 否 |  | 废水不在排放 | 否
2020下半年污染源 | 南通通州区通美绣品有限公司 | 水环境 | 化纤织造加工 |  | 纺织染整工业水污染物排放标准(GB4287-2012) | （表2）新建企业水污染物排放浓度限值及单位产品基准排水量,企业废水总排放口,间接排放,通用 | 排放池(DW001) | 总磷（以P计） | 2020-08-12 | 0 |  |  |  | 0.31 | 1.5 |  | mg/L | 否 |  | 废水不在排放 | 否
2020下半年污染源 | 南通通州区通美绣品有限公司 | 水环境 | 化纤织造加工 |  | 纺织染整工业水污染物排放标准(GB4287-2012) | （表2）新建企业水污染物排放浓度限值及单位产品基准排水量,企业废水总排放口,间接排放,非蜡染行业间接排放 | 排放池(DW001) | 氨氮（NH3-N） | 2020-08-12 | 0 |  |  |  | <0.020 | 20 |  | mg/L | 否 |  | 废水不在排放 | 否
2020下半年污染源 | 南通通州区通美绣品有限公司 | 水环境 | 化纤织造加工 |  | 纺织染整工业水污染物排放标准(GB4287-2012) | （表2）新建企业水污染物排放浓度限值及单位产品基准排水量,企业废水总排放口,间接排放,通用 | 排放池(DW001) | pH值 | 2020-08-12 | 0 |  |  |  | 7.62 | 9 |  | 无量纲 | 否 |  | 废水不在排放 | 否
2020下半年污染源 | 南通通州区通美绣品有限公司 | 水环境 | 化纤织造加工 |  | 纺织染整工业水污染物排放标准(GB4287-2012) | （表2）新建企业水污染物排放浓度限值及单位产品基准排水量,企业废水总排放口,间接排放,通用 | 排放池(DW001) | 悬浮物 | 2020-08-12 | 0 |  |  |  | 25 | 100 |  | mg/L | 否 |  | 废水不在排放 | 否
2020下半年污染源 | 南通通州区通美绣品有限公司 | 水环境 | 化纤织造加工 |  | 纺织染整工业水污染物排放标准(GB4287-2012) | （表2）新建企业水污染物排放浓度限值及单位产品基准排水量,企业废水总排放口,间接排放,通用 | 排放池(DW001) | 五日生化需氧量 | 2020-08-12 | 0 |  |  |  | 55.5 | 50 |  | mg/L | 否 |  | 废水不在排放 | 否
2020下半年污染源 | 南通通州区通美绣品有限公司 | 水环境 | 化纤织造加工 |  | 纺织染整工业水污染物排放标准(GB4287-2012) | （表2）新建企业水污染物排放浓度限值及单位产品基准排水量,企业废水总排放口,间接排放,非蜡染行业间接排放 | 排放池(DW001) | 总氮（以N计） | 2020-08-12 | 0 |  |  |  | 0.34 | 30 |  | mg/L | 否 |  | 废水不在排放 | 否
2020下半年污染源 | 南通通州区通美绣品有限公司 | 水环境 | 化纤织造加工 |  | 纺织染整工业水污染物排放标准(GB4287-2012) | （表2）新建企业水污染物排放浓度限值及单位产品基准排水量,企业废水总排放口,间接排放,其他 | 排放池(DW001) | 化学需氧量 | 2020-08-12 | 0 |  |  |  | 332 | 200 |  | mg/L | 否 |  | 废水不在排放 | 否
2020下半年污染源 | 南通市通州区东沙污水处理有限公司 | 水环境 | 污水处理及其再生利用 |  | 城镇污水处理厂污染物排放标准[国标](GB18918-2002) | （表1）基本控制项目最高允许排放浓度（日均值）,一级标准（水温＞12℃或≤12℃）,A标准,2006年1月1日后建设 | 排口(DW001) | 总磷（以P计） | 2020-10-20 | 0 | 24.4 |  |  | 0.09 | 0.5 |  | mg/L | 否 |  |  | 是
2020下半年污染源 | 南通市通州区东沙污水处理有限公司 | 水环境 | 污水处理及其再生利用 |  | 城镇污水处理厂污染物排放标准[国标](GB18918-2002) | （表1）基本控制项目最高允许排放浓度（日均值）,一级标准（水温＞12℃或≤12℃）,A标准,通用 | 排口(DW001) | 氨氮（NH3-N） | 2020-10-20 | 0 | 24.4 |  |  | 0.086 | 5;8 |  | mg/L | 否 |  |  | 是
2020下半年污染源 | 南通市通州区东沙污水处理有限公司 | 水环境 | 污水处理及其再生利用 |  | 城镇污水处理厂污染物排放标准[国标](GB18918-2002) | （表1）基本控制项目最高允许排放浓度（日均值）,一级标准（水温＞12℃或≤12℃）,A标准,通用 | 排口(DW001) | pH值 | 2020-10-20 | 0 | 24.4 |  |  | 7.33 | 9 | 6 | 无量纲 | 否 |  |  | 是
2020下半年污染源 | 南通市通州区东沙污水处理有限公司 | 水环境 | 污水处理及其再生利用 |  | 城镇污水处理厂污染物排放标准[国标](GB18918-2002) | （表1）基本控制项目最高允许排放浓度（日均值）,一级标准（水温＞12℃或≤12℃）,A标准,通用 | 排口(DW001) | 化学需氧量 | 2020-10-20 | 0 | 24.4 |  |  | 34 | 50 |  | mg/L | 否 |  |  | 是
2020下半年污染源 | 南通市通州区东沙污水处理有限公司 | 水环境 | 污水处理及其再生利用 |  | 城镇污水处理厂污染物排放标准[国标](GB18918-2002) | （表1）基本控制项目最高允许排放浓度（日均值）,一级标准（水温＞12℃或≤12℃）,A标准,通用 | 排口(DW001) | 总氮（以N计） | 2020-10-20 | 0 | 24.4 |  |  | 5.38 | 15 |  | mg/L | 否 |  |  | 是
2020下半年污染源 | 南通市禧瑞印染有限公司 | 水环境 | 化纤织造及印染精加工 |  | 纺织染整工业水污染物排放标准(GB4287-2012) | （表2）新建企业水污染物排放浓度限值及单位产品基准排水量,企业废水总排放口,间接排放,通用 | 排口(DW001) | pH值 | 2020-08-11 | 0 |  |  |  | 7.63 | 9 |  | 无量纲 | 否 |  |  | 是
2020下半年污染源 | 南通市禧瑞印染有限公司 | 水环境 | 化纤织造及印染精加工 |  | 纺织染整工业水污染物排放标准(GB4287-2012) | （表2）新建企业水污染物排放浓度限值及单位产品基准排水量,企业废水总排放口,间接排放,非蜡染行业间接排放 | 排口(DW001) | 氨氮（NH3-N） | 2020-08-11 | 0 |  |  |  | 1.72 | 20 |  | mg/L | 否 |  |  | 是
2020下半年污染源 | 南通市禧瑞印染有限公司 | 水环境 | 化纤织造及印染精加工 |  | 纺织染整工业水污染物排放标准(GB4287-2012) | （表1）现有企业水污染物排放浓度限值及单位产品基准排水量,车间或生产设施废水排放口 | 排口(DW001) | 六价铬 | 2020-08-11 | 0 |  |  |  | <0.004 | 0.5 |  | mg/L | 否 |  |  | 是
2020下半年污染源 | 南通市禧瑞印染有限公司 | 水环境 | 化纤织造及印染精加工 |  | 纺织染整工业水污染物排放标准(GB4287-2012) | （表2）新建企业水污染物排放浓度限值及单位产品基准排水量,企业废水总排放口,间接排放,非蜡染行业间接排放 | 排口(DW001) | 总氮（以N计） | 2020-08-11 | 0 |  |  |  | 6.19 | 30 |  | mg/L | 否 |  |  | 是
2020下半年污染源 | 南通市禧瑞印染有限公司 | 水环境 | 化纤织造及印染精加工 |  | 纺织染整工业水污染物排放标准(GB4287-2012) | （表2）新建企业水污染物排放浓度限值及单位产品基准排水量,企业废水总排放口,间接排放,通用 | 排口(DW001) | 总磷（以P计） | 2020-08-11 | 0 |  |  |  | 0.14 | 1.5 |  | mg/L | 否 |  |  | 是
2020下半年污染源 | 南通市禧瑞印染有限公司 | 水环境 | 化纤织造及印染精加工 |  | 纺织染整工业水污染物排放标准(GB4287-2012) | （表2）新建企业水污染物排放浓度限值及单位产品基准排水量,企业废水总排放口,间接排放,其他 | 排口(DW001) | 化学需氧量 | 2020-08-11 | 0 |  |  |  | 40 | 200 |  | mg/L | 否 |  |  | 是
2020下半年污染源 | 南通市禧瑞印染有限公司 | 水环境 | 化纤织造及印染精加工 |  | 纺织染整工业水污染物排放标准(GB4287-2012) | （表2）新建企业水污染物排放浓度限值及单位产品基准排水量,企业废水总排放口,间接排放,通用 | 排口(DW001) | 悬浮物 | 2020-08-11 | 0 |  |  |  | 38 | 100 |  | mg/L | 否 |  |  | 是
2020下半年污染源 | 南通市禧瑞印染有限公司 | 水环境 | 化纤织造及印染精加工 |  | 纺织染整工业水污染物排放标准(GB4287-2012) | （表2）新建企业水污染物排放浓度限值及单位产品基准排水量,企业废水总排放口,间接排放,通用 | 排口(DW001) | 色度 | 2020-08-11 | 0 |  |  |  | 2 | 80 |  | 倍 | 否 |  |  | 是
2020下半年污染源 | 南通市通州区华森印染有限公司 | 水环境 | 化纤织物染整精加工 |  | 纺织染整工业水污染物排放标准(GB4287-2012) | （表1）现有企业水污染物排放浓度限值及单位产品基准排水量,企业废水总排放口,间接排放,非蜡染行业间接排放 | 华森一排口(DW001) | 总氮（以N计） | 2020-08-26 | 0 |  |  |  | 18.0 | 30 |  | mg/L | 否 |  |  | 是
2020下半年污染源 | 南通市通州区华森印染有限公司 | 水环境 | 化纤织物染整精加工 |  | 纺织染整工业水污染物排放标准(GB4287-2012) | （表2）新建企业水污染物排放浓度限值及单位产品基准排水量,企业废水总排放口,间接排放,通用 | 华森一排口(DW001) | 化学需氧量 | 2020-08-26 | 0 |  |  |  | 55 | 200 |  | mg/L | 否 |  |  | 是
2020下半年污染源 | 南通市通州区华森印染有限公司 | 水环境 | 化纤织物染整精加工 |  | 纺织染整工业水污染物排放标准(GB4287-2012) | （表1）现有企业水污染物排放浓度限值及单位产品基准排水量,车间或生产设施废水排放口 | 华森一排口(DW001) | 六价铬 | 2020-08-26 | 0 |  |  |  | <0.004 | 0.5 |  | mg/L | 否 |  |  | 是
2020下半年污染源 | 南通市通州区华森印染有限公司 | 水环境 | 化纤织物染整精加工 |  | 纺织染整工业水污染物排放标准(GB4287-2012) | （表2）新建企业水污染物排放浓度限值及单位产品基准排水量,企业废水总排放口,间接排放,通用 | 华森一排口(DW001) | 悬浮物 | 2020-08-26 | 0 |  |  |  | <4 | 100 |  | mg/L | 否 |  |  | 是
2020下半年污染源 | 南通市通州区华森印染有限公司 | 水环境 | 化纤织物染整精加工 |  | 纺织染整工业水污染物排放标准(GB4287-2012) | （表2）新建企业水污染物排放浓度限值及单位产品基准排水量,企业废水总排放口,间接排放,通用 | 华森一排口(DW001) | 总磷（以P计） | 2020-08-26 | 0 |  |  |  | 0.12 | 1.5 |  | mg/L | 否 |  |  | 是
2020下半年污染源 | 南通市通州区华森印染有限公司 | 水环境 | 化纤织物染整精加工 |  | 纺织染整工业水污染物排放标准(GB4287-2012) | （表2）新建企业水污染物排放浓度限值及单位产品基准排水量,企业废水总排放口,间接排放,通用 | 华森一排口(DW001) | 色度 | 2020-08-26 | 0 |  |  |  | 2 | 80 |  | 倍 | 否 |  |  | 是
2020下半年污染源 | 南通市通州区华森印染有限公司 | 水环境 | 化纤织物染整精加工 |  | 纺织染整工业水污染物排放标准(GB4287-2012) | （表2）新建企业水污染物排放浓度限值及单位产品基准排水量,企业废水总排放口,间接排放,通用 | 华森一排口(DW001) | pH值 | 2020-08-26 | 0 |  |  |  | 7.36 | 9 | 6 | 无量纲 | 否 |  |  | 是
2020下半年污染源 | 南通市通州区华森印染有限公司 | 水环境 | 化纤织物染整精加工 |  | 纺织染整工业水污染物排放标准(GB4287-2012) | （表2）新建企业水污染物排放浓度限值及单位产品基准排水量,企业废水总排放口,间接排放,非蜡染行业间接排放 | 华森一排口(DW001) | 氨氮（NH3-N） | 2020-08-26 | 0 |  |  |  | 0.039 | 20 |  | mg/L | 否 |  |  | 是
2020下半年污染源 | 南通市通州区华森印染有限公司 | 水环境 | 化纤织物染整精加工 |  | 纺织染整工业水污染物排放标准(GB4287-2012) | （表2）新建企业水污染物排放浓度限值及单位产品基准排水量,企业废水总排放口,间接排放,非蜡染行业间接排放 | 华森二排口(DW002) | 总氮（以N计） | 2020-08-18 | 0 |  |  |  | 7.94 | 30 |  | mg/L | 否 |  |  | 是
2020下半年污染源 | 南通市通州区华森印染有限公司 | 水环境 | 化纤织物染整精加工 |  | 纺织染整工业水污染物排放标准(GB4287-2012) | （表2）新建企业水污染物排放浓度限值及单位产品基准排水量,企业废水总排放口,间接排放,非蜡染行业间接排放 | 华森二排口(DW002) | 氨氮（NH3-N） | 2020-08-18 | 0 |  |  |  | 5.80 | 20 |  | mg/L | 否 |  |  | 是
2020下半年污染源 | 南通市通州区华森印染有限公司 | 水环境 | 化纤织物染整精加工 |  | 纺织染整工业水污染物排放标准(GB4287-2012) | （表1）现有企业水污染物排放浓度限值及单位产品基准排水量,车间或生产设施废水排放口 | 华森二排口(DW002) | 六价铬 | 2020-08-18 | 0 |  |  |  | <0.004 | 0.5 |  | mg/L | 否 |  |  | 是
2020下半年污染源 | 南通市通州区华森印染有限公司 | 水环境 | 化纤织物染整精加工 |  | 纺织染整工业水污染物排放标准(GB4287-2012) | （表1）现有企业水污染物排放浓度限值及单位产品基准排水量,企业废水总排放口,间接排放,通用 | 华森二排口(DW002) | 悬浮物 | 2020-08-18 | 0 |  |  |  | 18 | 100 |  | mg/L | 否 |  |  | 是
2020下半年污染源 | 南通市通州区华森印染有限公司 | 水环境 | 化纤织物染整精加工 |  | 纺织染整工业水污染物排放标准(GB4287-2012) | （表2）新建企业水污染物排放浓度限值及单位产品基准排水量,企业废水总排放口,间接排放,通用 | 华森二排口(DW002) | 化学需氧量 | 2020-08-18 | 0 |  |  |  | 60 | 200 |  | mg/L | 否 |  |  | 是
2020下半年污染源 | 南通市通州区华森印染有限公司 | 水环境 | 化纤织物染整精加工 |  | 纺织染整工业水污染物排放标准(GB4287-2012) | （表2）新建企业水污染物排放浓度限值及单位产品基准排水量,企业废水总排放口,间接排放,通用 | 华森二排口(DW002) | 总磷（以P计） | 2020-08-18 | 0 |  |  |  | 0.04 | 1.5 |  | mg/L | 否 |  |  | 是
2020下半年污染源 | 南通市通州区华森印染有限公司 | 水环境 | 化纤织物染整精加工 |  | 纺织染整工业水污染物排放标准(GB4287-2012) | （表2）新建企业水污染物排放浓度限值及单位产品基准排水量,企业废水总排放口,间接排放,通用 | 华森二排口(DW002) | pH值 | 2020-08-18 | 0 |  |  |  | 6.83 | 9 | 6 | 无量纲 | 否 |  |  | 是
2020下半年污染源 | 南通市通州区华森印染有限公司 | 水环境 | 化纤织物染整精加工 |  | 纺织染整工业水污染物排放标准(GB4287-2012) | （表2）新建企业水污染物排放浓度限值及单位产品基准排水量,企业废水总排放口,间接排放,通用 | 华森二排口(DW002) | 色度 | 2020-08-18 | 0 |  |  |  | 6 | 80 |  | 倍 | 否 |  |  | 是
2020下半年污染源 | 南通市彩思线业有限公司 | 水环境 | 化纤织物染整精加工 |  | 纺织染整工业水污染物排放标准(GB4287-2012) | （表2）新建企业水污染物排放浓度限值及单位产品基准排水量,企业废水总排放口,直接排放,通用 | 排口(DW001) | 化学需氧量 | 2020-10-21 | 0 |  |  |  | 38 | 80 |  | mg/L | 否 |  |  | 是
2020下半年污染源 | 南通市彩思线业有限公司 | 水环境 | 化纤织物染整精加工 |  | 纺织染整工业水污染物排放标准(GB4287-2012) | （表2）新建企业水污染物排放浓度限值及单位产品基准排水量,企业废水总排放口,直接排放,通用 | 排口(DW001) | 总磷（以P计） | 2020-10-21 | 0 |  |  |  | 0.01 | 0.5 |  | mg/L | 否 |  |  | 是
2020下半年污染源 | 南通市彩思线业有限公司 | 水环境 | 化纤织物染整精加工 |  | 纺织染整工业水污染物排放标准(GB4287-2012) | （表2）新建企业水污染物排放浓度限值及单位产品基准排水量,企业废水总排放口,直接排放,非蜡染行业直接排放 | 排口(DW001) | 氨氮（NH3-N） | 2020-10-21 | 0 |  |  |  | <0.025 | 10 |  | mg/L | 否 |  |  | 是
2020下半年污染源 | 南通市彩思线业有限公司 | 水环境 | 化纤织物染整精加工 |  | 纺织染整工业水污染物排放标准(GB4287-2012) | （表2）新建企业水污染物排放浓度限值及单位产品基准排水量,企业废水总排放口,直接排放,通用 | 排口(DW001) | pH值 | 2020-10-21 | 0 |  |  |  | 7.61 | 9 | 6 | 无量纲 | 否 |  |  | 是
2020下半年污染源 | 南通市彩思线业有限公司 | 水环境 | 化纤织物染整精加工 |  | 纺织染整工业水污染物排放标准(GB4287-2012) | （表2）新建企业水污染物排放浓度限值及单位产品基准排水量,企业废水总排放口,直接排放,非蜡染行业直接排放 | 排口(DW001) | 总氮（以N计） | 2020-10-21 | 0 |  |  |  | 0.75 | 15 |  | mg/L | 否 |  |  | 是
2020下半年污染源 | 南通市通州区人民医院 | 其他 | 综合医院 |  | 医疗机构水污染物排放标准(GB18466-2005) | （表2）综合医疗机构和其他医疗机构水污染物排放限值（日均值）,采用其他消毒方式,预处理标准 | 排口 | 粪大肠菌群 | 2020-09-07 | 0 |  |  |  | <10 | 5000 |  | MPN/L | 否 |  |  | 是
2020下半年污染源 | 南通市通州区人民医院 | 其他 | 综合医院 |  | 医疗机构水污染物排放标准(GB18466-2005) | （表2）综合医疗机构和其他医疗机构水污染物排放限值（日均值）,含氯消毒剂,消毒接触池的接触时间大于等于1小时，接触池出口,预处理标准 | 排口 | 化学需氧量 | 2020-09-07 | 0 |  |  |  | 193 | 250 |  | mg/L | 否 |  |  | 是
2020下半年污染源 | 南通市通州区人民医院 | 其他 | 综合医院 |  | 医疗机构水污染物排放标准(GB18466-2005) | （表2）综合医疗机构和其他医疗机构水污染物排放限值（日均值）,含氯消毒剂,消毒接触池的接触时间大于等于1小时，接触池出口,预处理标准 | 排口 | pH值 | 2020-09-07 | 0 |  |  |  | 7.17 | 9 | 6 | 无量纲 | 否 |  |  | 是
2020下半年污染源 | 南通欣源水处理有限公司 | 水环境 | 污水处理及其再生利用 |  | 城镇污水处理厂污染物排放标准[国标](GB18918-2002) | （表1）基本控制项目最高允许排放浓度（日均值）,一级标准（水温＞12℃或≤12℃）,B标准,通用 | 总排口 | 阴离子表面活性剂 | 2020-08-26 | 0 | 33.5 |  |  | 0.34 | 1 |  | mg/L | 否 |  |  | 是
2020下半年污染源 | 南通欣源水处理有限公司 | 水环境 | 污水处理及其再生利用 |  | 城镇污水处理厂污染物排放标准[国标](GB18918-2002) | （表1）基本控制项目最高允许排放浓度（日均值）,一级标准（水温＞12℃或≤12℃）,B标准,通用 | 总排口 | 石油类 | 2020-08-26 | 0 | 33.5 |  |  | <0.06 | 3 |  | mg/L | 否 |  |  | 是
2020下半年污染源 | 南通欣源水处理有限公司 | 水环境 | 污水处理及其再生利用 |  | 城镇污水处理厂污染物排放标准[国标](GB18918-2002) | （表1）基本控制项目最高允许排放浓度（日均值）,一级标准（水温＞12℃或≤12℃）,B标准,通用 | 总排口 | 动植物油 | 2020-08-26 | 0 | 33.5 |  |  | <0.06 | 3 |  | mg/L | 否 |  |  | 是
2020下半年污染源 | 南通欣源水处理有限公司 | 水环境 | 污水处理及其再生利用 |  | 城镇污水处理厂污染物排放标准[国标](GB18918-2002) | （表1）基本控制项目最高允许排放浓度（日均值）,一级标准（水温＞12℃或≤12℃）,B标准,通用 | 总排口 | 氨氮（NH3-N） | 2020-08-26 | 0 | 33.5 |  |  | 0.050 | 8;15 |  | mg/L | 否 |  |  | 是
2020下半年污染源 | 南通欣源水处理有限公司 | 水环境 | 污水处理及其再生利用 |  | 城镇污水处理厂污染物排放标准[国标](GB18918-2002) | （表1）基本控制项目最高允许排放浓度（日均值）,一级标准（水温＞12℃或≤12℃）,B标准,通用 | 总排口 | 化学需氧量 | 2020-08-26 | 0 | 33.5 |  |  | 48 | 60 |  | mg/L | 否 |  |  | 是
2020下半年污染源 | 南通欣源水处理有限公司 | 水环境 | 污水处理及其再生利用 |  | 城镇污水处理厂污染物排放标准[国标](GB18918-2002) | （表1）基本控制项目最高允许排放浓度（日均值）,一级标准（水温＞12℃或≤12℃）,B标准,通用 | 总排口 | 色度 | 2020-08-26 | 0 | 33.5 |  |  | 6 | 30 |  | 倍 | 否 |  |  | 是
2020下半年污染源 | 南通欣源水处理有限公司 | 水环境 | 污水处理及其再生利用 |  | 城镇污水处理厂污染物排放标准[国标](GB18918-2002) | （表1）基本控制项目最高允许排放浓度（日均值）,一级标准（水温＞12℃或≤12℃）,B标准,通用 | 总排口 | pH值 | 2020-08-26 | 0 | 33.5 |  |  | 7.57 | 9 | 6 | 无量纲 | 否 |  |  | 是
2020下半年污染源 | 南通欣源水处理有限公司 | 水环境 | 污水处理及其再生利用 |  | 城镇污水处理厂污染物排放标准[国标](GB18918-2002) | （表1）基本控制项目最高允许排放浓度（日均值）,一级标准（水温＞12℃或≤12℃）,B标准,通用 | 总排口 | 悬浮物 | 2020-08-26 | 0 | 33.5 |  |  | <4 | 20 |  | mg/L | 否 |  |  | 是
2020下半年污染源 | 南通欣源水处理有限公司 | 水环境 | 污水处理及其再生利用 |  | 城镇污水处理厂污染物排放标准[国标](GB18918-2002) | （表1）基本控制项目最高允许排放浓度（日均值）,一级标准（水温＞12℃或≤12℃）,B标准,通用 | 总排口 | 总氮（以N计） | 2020-08-26 | 0 | 33.5 |  |  | 3.32 | 20 |  | mg/L | 否 |  |  | 是
2020下半年污染源 | 南通欣源水处理有限公司 | 水环境 | 污水处理及其再生利用 |  | 城镇污水处理厂污染物排放标准[国标](GB18918-2002) | （表1）基本控制项目最高允许排放浓度（日均值）,一级标准（水温＞12℃或≤12℃）,B标准,2006年1月1日后建设 | 总排口 | 总磷（以P计） | 2020-08-26 | 0 | 33.5 |  |  | 0.04 | 1 |  | mg/L | 否 |  |  | 是
2020下半年污染源 | 南通欣源水处理有限公司 | 水环境 | 污水处理及其再生利用 |  | 城镇污水处理厂污染物排放标准[国标](GB18918-2002) | （表1）基本控制项目最高允许排放浓度（日均值）,一级标准（水温＞12℃或≤12℃）,B标准,通用 | 总排口 | 五日生化需氧量 | 2020-08-26 | 0 | 33.5 |  |  | 9.0 | 20 |  | mg/L | 否 |  |  | 是
2020下半年污染源 | 南通欣源水处理有限公司 | 水环境 | 污水处理及其再生利用 |  | 城镇污水处理厂污染物排放标准[国标](GB18918-2002) | （表2）部分一类污染物最高允许排放浓度（日均值） | 总排口 | 总镉 | 2020-08-26 | 0 | 33.5 |  |  | 0.0009 | 0.01 |  | mg/L | 否 |  |  | 是
2020下半年污染源 | 南通欣源水处理有限公司 | 水环境 | 污水处理及其再生利用 |  | 城镇污水处理厂污染物排放标准[国标](GB18918-2002) | （表2）部分一类污染物最高允许排放浓度（日均值） | 总排口 | 总汞 | 2020-08-26 | 0 | 33.5 |  |  | <0.00004 | 0.001 |  | mg/L | 否 |  |  | 是
2020下半年污染源 | 南通欣源水处理有限公司 | 水环境 | 污水处理及其再生利用 |  | 城镇污水处理厂污染物排放标准[国标](GB18918-2002) | （表2）部分一类污染物最高允许排放浓度（日均值） | 总排口 | 六价铬 | 2020-08-26 | 0 | 33.5 |  |  | 0.009 | 0.05 |  | mg/L | 否 |  |  | 是
2020下半年污染源 | 南通欣源水处理有限公司 | 水环境 | 污水处理及其再生利用 |  | 城镇污水处理厂污染物排放标准[国标](GB18918-2002) | （表2）部分一类污染物最高允许排放浓度（日均值） | 总排口 | 总砷 | 2020-08-26 | 0 | 33.5 |  |  | <0.0003 | 0.1 |  | mg/L | 否 |  |  | 是
2020下半年污染源 | 南通欣源水处理有限公司 | 水环境 | 污水处理及其再生利用 |  | 城镇污水处理厂污染物排放标准[国标](GB18918-2002) | （表2）部分一类污染物最高允许排放浓度（日均值） | 总排口 | 总铅 | 2020-08-26 | 0 | 33.5 |  |  | <0.001 | 0.1 |  | mg/L | 否 |  |  | 是
2020下半年污染源 | 南通欣源水处理有限公司 | 水环境 | 污水处理及其再生利用 |  | 城镇污水处理厂污染物排放标准[国标](GB18918-2002) | （表2）部分一类污染物最高允许排放浓度（日均值） | 总排口 | 总铬 | 2020-08-26 | 0 | 33.5 |  |  | <0.03 | 0.1 |  | mg/L | 否 |  |  | 是
2020下半年污染源 | 南通金中兴染整有限公司 | 水环境 | 棉印染精加工 |  | 纺织染整工业水污染物排放标准(GB4287-2012) | （表2）新建企业水污染物排放浓度限值及单位产品基准排水量,企业废水总排放口,间接排放,通用 | 排口(DW001) | pH值 | 2020-08-24 | 0 |  |  |  | 6.76 | 9 | 6 | 无量纲 | 否 |  |  | 是
2020下半年污染源 | 南通金中兴染整有限公司 | 水环境 | 棉印染精加工 |  | 纺织染整工业水污染物排放标准(GB4287-2012) | （表2）新建企业水污染物排放浓度限值及单位产品基准排水量,企业废水总排放口,间接排放,通用 | 排口(DW001) | 总磷（以P计） | 2020-08-24 | 0 |  |  |  | 0.57 | 1.5 |  | mg/L | 否 |  |  | 是
2020下半年污染源 | 南通金中兴染整有限公司 | 水环境 | 棉印染精加工 |  | 纺织染整工业水污染物排放标准(GB4287-2012) | （表2）新建企业水污染物排放浓度限值及单位产品基准排水量,企业废水总排放口,间接排放,通用 | 排口(DW001) | 色度 | 2020-08-24 | 0 |  |  |  | 20 | 80 |  | 倍 | 否 |  |  | 是
2020下半年污染源 | 南通金中兴染整有限公司 | 水环境 | 棉印染精加工 |  | 纺织染整工业水污染物排放标准(GB4287-2012) | （表2）新建企业水污染物排放浓度限值及单位产品基准排水量,企业废水总排放口,间接排放,非蜡染行业间接排放 | 排口(DW001) | 总氮（以N计） | 2020-08-24 | 0 |  |  |  | 3.66 | 30 |  | mg/L | 否 |  |  | 是
2020下半年污染源 | 南通金中兴染整有限公司 | 水环境 | 棉印染精加工 |  | 纺织染整工业水污染物排放标准(GB4287-2012) | （表2）新建企业水污染物排放浓度限值及单位产品基准排水量,企业废水总排放口,间接排放,非蜡染行业间接排放 | 排口(DW001) | 氨氮（NH3-N） | 2020-08-24 | 0 |  |  |  | 0.108 | 20 |  | mg/L | 否 |  |  | 是
2020下半年污染源 | 南通金中兴染整有限公司 | 水环境 | 棉印染精加工 |  | 纺织染整工业水污染物排放标准(GB4287-2012) | （表1）现有企业水污染物排放浓度限值及单位产品基准排水量,车间或生产设施废水排放口 | 排口(DW001) | 六价铬 | 2020-08-24 | 0 |  |  |  | <0.004 | 0.5 |  | mg/L | 否 |  |  | 是
2020下半年污染源 | 南通金中兴染整有限公司 | 水环境 | 棉印染精加工 |  | 纺织染整工业水污染物排放标准(GB4287-2012) | （表2）新建企业水污染物排放浓度限值及单位产品基准排水量,企业废水总排放口,间接排放,通用 | 排口(DW001) | 悬浮物 | 2020-08-24 | 0 |  |  |  | 21 | 100 |  | mg/L | 否 |  |  | 是
2020下半年污染源 | 南通金中兴染整有限公司 | 水环境 | 棉印染精加工 |  | 纺织染整工业水污染物排放标准(GB4287-2012) | （表2）新建企业水污染物排放浓度限值及单位产品基准排水量,企业废水总排放口,间接排放,通用 | 排口(DW001) | 化学需氧量 | 2020-08-24 | 0 |  |  |  | 71 | 200 |  | mg/L | 否 |  |  | 是
2020下半年污染源 | 南通高新区溯天工业污水处理厂 | 水环境 | 污水处理及其再生利用 |  | 城镇污水处理厂污染物排放标准[国标](GB18918-2002) | （表1）基本控制项目最高允许排放浓度（日均值）,一级标准（水温＞12℃或≤12℃）,A标准,通用 | 排放池(DW001) | 化学需氧量 | 2020-12-09 | 0 | 17.7 |  |  | 28 | 50 |  | mg/L | 否 |  |  | 是
2020下半年污染源 | 南通高新区溯天工业污水处理厂 | 水环境 | 污水处理及其再生利用 |  | 城镇污水处理厂污染物排放标准[国标](GB18918-2002) | （表1）基本控制项目最高允许排放浓度（日均值）,一级标准（水温＞12℃或≤12℃）,A标准,2006年1月1日后建设 | 排放池(DW001) | 总磷（以P计） | 2020-12-09 | 0 | 17.7 |  |  | 0.05 | 0.5 |  | mg/L | 否 |  |  | 是
2020下半年污染源 | 南通高新区溯天工业污水处理厂 | 水环境 | 污水处理及其再生利用 |  | 城镇污水处理厂污染物排放标准[国标](GB18918-2002) | （表1）基本控制项目最高允许排放浓度（日均值）,一级标准（水温＞12℃或≤12℃）,A标准,通用 | 排放池(DW001) | 总氮（以N计） | 2020-12-09 | 0 | 17.7 |  |  | 3.94 | 15 |  | mg/L | 否 |  |  | 是
2020下半年污染源 | 南通高新区溯天工业污水处理厂 | 水环境 | 污水处理及其再生利用 |  | 城镇污水处理厂污染物排放标准[国标](GB18918-2002) | （表3）选择控制项目最高允许排放浓度（日均值） | 排放池(DW001) | 总镍 | 2020-12-09 | 0 | 17.7 |  |  | <0.05 | 0.05 |  | mg/L | 否 |  |  | 是
2020下半年污染源 | 南通高新区溯天工业污水处理厂 | 水环境 | 污水处理及其再生利用 |  | 城镇污水处理厂污染物排放标准[国标](GB18918-2002) | （表2）部分一类污染物最高允许排放浓度（日均值） | 排放池(DW001) | 总铬 | 2020-12-09 | 0 | 17.7 |  |  | <0.03 | 0.1 |  | mg/L | 否 |  |  | 是
2020下半年污染源 | 南通高新区溯天工业污水处理厂 | 水环境 | 污水处理及其再生利用 |  | 城镇污水处理厂污染物排放标准[国标](GB18918-2002) | （表1）基本控制项目最高允许排放浓度（日均值）,一级标准（水温＞12℃或≤12℃）,A标准,通用 | 排放池(DW001) | 氨氮（NH3-N） | 2020-12-09 | 0 | 17.7 |  |  | 0.062 | 5;8 |  | mg/L | 否 |  |  | 是
2020下半年污染源 | 南通高新区溯天工业污水处理厂 | 水环境 | 污水处理及其再生利用 |  | 城镇污水处理厂污染物排放标准[国标](GB18918-2002) | （表1）基本控制项目最高允许排放浓度（日均值）,一级标准（水温＞12℃或≤12℃）,A标准,通用 | 排放池(DW001) | pH值 | 2020-12-09 | 0 | 17.7 |  |  | 7.96 | 9 | 6 | 无量纲 | 否 |  |  | 是
2020下半年污染源 | 南通通远鑫纺织品有限公司 | 水环境 | 棉印染精加工 |  | 纺织染整工业水污染物排放标准(GB4287-2012) | （表2）新建企业水污染物排放浓度限值及单位产品基准排水量,企业废水总排放口,间接排放,通用 | 排口(DW001) | 色度 | 2020-08-17 | 0 |  |  |  | 5 | 80 |  | 倍 | 否 |  |  | 是
2020下半年污染源 | 南通通远鑫纺织品有限公司 | 水环境 | 棉印染精加工 |  | 纺织染整工业水污染物排放标准(GB4287-2012) | （表2）新建企业水污染物排放浓度限值及单位产品基准排水量,企业废水总排放口,间接排放,非蜡染行业间接排放 | 排口(DW001) | 氨氮（NH3-N） | 2020-08-17 | 0 |  |  |  | 0.210 | 20 |  | mg/L | 否 |  |  | 是
2020下半年污染源 | 南通通远鑫纺织品有限公司 | 水环境 | 棉印染精加工 |  | 纺织染整工业水污染物排放标准(GB4287-2012) | （表2）新建企业水污染物排放浓度限值及单位产品基准排水量,企业废水总排放口,间接排放,通用 | 排口(DW001) | 总磷（以P计） | 2020-08-17 | 0 |  |  |  | 0.09 | 1.5 |  | mg/L | 否 |  |  | 是
2020下半年污染源 | 南通通远鑫纺织品有限公司 | 水环境 | 棉印染精加工 |  | 纺织染整工业水污染物排放标准(GB4287-2012) | （表2）新建企业水污染物排放浓度限值及单位产品基准排水量,企业废水总排放口,间接排放,非蜡染行业间接排放 | 排口(DW001) | 总氮（以N计） | 2020-08-17 | 0 |  |  |  | 2.68 | 30 |  | mg/L | 否 |  |  | 是
2020下半年污染源 | 南通通远鑫纺织品有限公司 | 水环境 | 棉印染精加工 |  | 纺织染整工业水污染物排放标准(GB4287-2012) | （表2）新建企业水污染物排放浓度限值及单位产品基准排水量,企业废水总排放口,间接排放,通用 | 排口(DW001) | 化学需氧量 | 2020-08-17 | 0 |  |  |  | 64 | 200 |  | mg/L | 否 |  |  | 是
2020下半年污染源 | 南通通远鑫纺织品有限公司 | 水环境 | 棉印染精加工 |  | 纺织染整工业水污染物排放标准(GB4287-2012) | （表1）现有企业水污染物排放浓度限值及单位产品基准排水量,车间或生产设施废水排放口 | 排口(DW001) | 六价铬 | 2020-08-17 | 0 |  |  |  | <0.004 | 0.5 |  | mg/L | 否 |  |  | 是
2020下半年污染源 | 南通通远鑫纺织品有限公司 | 水环境 | 棉印染精加工 |  | 纺织染整工业水污染物排放标准(GB4287-2012) | （表2）新建企业水污染物排放浓度限值及单位产品基准排水量,企业废水总排放口,间接排放,通用 | 排口(DW001) | pH值 | 2020-08-17 | 0 |  |  |  | 7.67 | 9 | 6 | 无量纲 | 否 |  |  | 是
2020下半年污染源 | 南通通远鑫纺织品有限公司 | 水环境 | 棉印染精加工 |  | 纺织染整工业水污染物排放标准(GB4287-2012) | （表2）新建企业水污染物排放浓度限值及单位产品基准排水量,企业废水总排放口,间接排放,通用 | 排口(DW001) | 悬浮物 | 2020-08-17 | 0 |  |  |  | 11 | 100 |  | mg/L | 否 |  |  | 是
2020下半年污染源 | 南通市通州中医院 | 其他 | 中医医院 |  | 医疗机构水污染物排放标准(GB18466-2005) | （表2）综合医疗机构和其他医疗机构水污染物排放限值（日均值）,含氯消毒剂,消毒接触池的接触时间大于等于1小时，接触池出口,预处理标准 | 排放口 | 化学需氧量 | 2020-09-07 | 0 |  |  |  | 54 | 250 |  | mg/L | 否 |  |  | 是
2020下半年污染源 | 南通市通州中医院 | 其他 | 中医医院 |  | 医疗机构水污染物排放标准(GB18466-2005) | （表2）综合医疗机构和其他医疗机构水污染物排放限值（日均值）,含氯消毒剂,消毒接触池的接触时间大于等于1小时，接触池出口,预处理标准 | 排放口 | pH值 | 2020-09-07 | 0 |  |  |  | 6.66 | 9 | 6 | 无量纲 | 否 |  |  | 是
2020下半年污染源 | 南通市通州中医院 | 其他 | 中医医院 |  | 医疗机构水污染物排放标准(GB18466-2005) | （表2）综合医疗机构和其他医疗机构水污染物排放限值（日均值）,采用其他消毒方式,预处理标准 | 排放口 | 粪大肠菌群 | 2020-09-07 | 0 |  |  |  | <10 | 5000 |  | MPN/L | 否 |  |  | 是
2020下半年污染源 | 南通强盛印染有限公司 | 水环境 | 棉印染精加工 |  | 纺织染整工业水污染物排放标准(GB4287-2012) | （表2）新建企业水污染物排放浓度限值及单位产品基准排水量,企业废水总排放口,间接排放,通用 | 排口 | 色度 | 2020-09-14 | 0 | 25.6 |  |  | 1 | 80 |  | 倍 | 否 |  |  | 是
2020下半年污染源 | 南通强盛印染有限公司 | 水环境 | 棉印染精加工 |  | 纺织染整工业水污染物排放标准(GB4287-2012) | （表2）新建企业水污染物排放浓度限值及单位产品基准排水量,企业废水总排放口,间接排放,通用 | 排口 | 五日生化需氧量 | 2020-09-14 | 0 | 25.6 |  |  | 2.0 | 50 |  | mg/L | 否 |  |  | 是
2020下半年污染源 | 南通强盛印染有限公司 | 水环境 | 棉印染精加工 |  | 纺织染整工业水污染物排放标准(GB4287-2012) | （表2）新建企业水污染物排放浓度限值及单位产品基准排水量,企业废水总排放口,间接排放,通用 | 排口 | 总磷（以P计） | 2020-09-14 | 0 | 25.6 |  |  | 0.06 | 1.5 |  | mg/L | 否 |  |  | 是
2020下半年污染源 | 南通强盛印染有限公司 | 水环境 | 棉印染精加工 |  | 纺织染整工业水污染物排放标准(GB4287-2012) | （表2）新建企业水污染物排放浓度限值及单位产品基准排水量,企业废水总排放口,间接排放,非蜡染行业间接排放 | 排口 | 氨氮（NH3-N） | 2020-09-14 | 0 | 25.6 |  |  | 0.327 | 20 |  | mg/L | 否 |  |  | 是
2020下半年污染源 | 南通强盛印染有限公司 | 水环境 | 棉印染精加工 |  | 纺织染整工业水污染物排放标准(GB4287-2012) | （表2）新建企业水污染物排放浓度限值及单位产品基准排水量,企业废水总排放口,间接排放,通用 | 排口 | 化学需氧量 | 2020-09-14 | 0 | 25.6 |  |  | 14 | 200 |  | mg/L | 否 |  |  | 是
2020下半年污染源 | 南通强盛印染有限公司 | 水环境 | 棉印染精加工 |  | 纺织染整工业水污染物排放标准(GB4287-2012) | （表2）新建企业水污染物排放浓度限值及单位产品基准排水量,企业废水总排放口,间接排放,通用 | 排口 | pH值 | 2020-09-14 | 0 | 25.6 |  |  | 7.51 | 9 | 6 | 无量纲 | 否 |  |  | 是
2020下半年污染源 | 南通强盛印染有限公司 | 水环境 | 棉印染精加工 |  | 纺织染整工业水污染物排放标准(GB4287-2012) | （表2）新建企业水污染物排放浓度限值及单位产品基准排水量,企业废水总排放口,间接排放,通用 | 排口 | 硫化物 | 2020-09-14 | 0 | 25.6 |  |  | <0.005 | 0.5 |  | mg/L | 否 |  |  | 是
2020下半年污染源 | 南通强盛印染有限公司 | 水环境 | 棉印染精加工 |  | 纺织染整工业水污染物排放标准(GB4287-2012) | （表2）新建企业水污染物排放浓度限值及单位产品基准排水量,企业废水总排放口,间接排放,非蜡染行业间接排放 | 排口 | 总氮（以N计） | 2020-09-14 | 0 | 25.6 |  |  | 0.60 | 30 |  | mg/L | 否 |  |  | 是
2020下半年污染源 | 南通强盛印染有限公司 | 水环境 | 棉印染精加工 |  | 纺织染整工业水污染物排放标准(GB4287-2012) | （表1）现有企业水污染物排放浓度限值及单位产品基准排水量,企业废水总排放口,间接排放,通用 | 排口 | 苯胺类 | 2020-09-14 | 0 | 25.6 |  |  | <0.03 | 1.0 |  | mg/L | 否 |  |  | 是
2020下半年污染源 | 南通强盛印染有限公司 | 水环境 | 棉印染精加工 |  | 纺织染整工业水污染物排放标准(GB4287-2012) | （表2）新建企业水污染物排放浓度限值及单位产品基准排水量,企业废水总排放口,间接排放,通用 | 排口 | 悬浮物 | 2020-09-14 | 0 | 25.6 |  |  | <4 | 100 |  | mg/L | 否 |  |  | 是
2020下半年污染源 | 南通强盛印染有限公司 | 水环境 | 棉印染精加工 |  | 纺织染整工业水污染物排放标准(GB4287-2012) | （表1）现有企业水污染物排放浓度限值及单位产品基准排水量,车间或生产设施废水排放口 | 排口 | 六价铬 | 2020-09-14 | 0 | 25.6 |  |  | <0.004 | 0.5 |  | mg/L | 否 |  |  | 是
2020下半年污染源 | 南通彩瑞印染有限责任公司 | 水环境 | 化纤织物染整精加工 |  | 纺织染整工业水污染物排放标准(GB4287-2012) | （表2）新建企业水污染物排放浓度限值及单位产品基准排水量,企业废水总排放口,直接排放,非蜡染行业直接排放 | 排口 | 总氮（以N计） | 2020-08-25 | 0 |  |  |  | 0.49 | 15 |  | mg/L | 否 |  |  | 是
2020下半年污染源 | 南通彩瑞印染有限责任公司 | 水环境 | 化纤织物染整精加工 |  | 纺织染整工业水污染物排放标准(GB4287-2012) | （表2）新建企业水污染物排放浓度限值及单位产品基准排水量,企业废水总排放口,直接排放,通用 | 排口 | 悬浮物 | 2020-08-25 | 0 |  |  |  | 13 | 50 |  | mg/L | 否 |  |  | 是
2020下半年污染源 | 南通彩瑞印染有限责任公司 | 水环境 | 化纤织物染整精加工 |  | 纺织染整工业水污染物排放标准(GB4287-2012) | （表2）新建企业水污染物排放浓度限值及单位产品基准排水量,企业废水总排放口,直接排放,通用 | 排口 | 色度 | 2020-08-25 | 0 |  |  |  | 5 | 50 |  | 倍 | 否 |  |  | 是
2020下半年污染源 | 南通彩瑞印染有限责任公司 | 水环境 | 化纤织物染整精加工 |  | 纺织染整工业水污染物排放标准(GB4287-2012) | （表1）现有企业水污染物排放浓度限值及单位产品基准排水量,车间或生产设施废水排放口 | 排口 | 六价铬 | 2020-08-25 | 0 |  |  |  | 0.005 | 0.5 |  | mg/L | 否 |  |  | 是
2020下半年污染源 | 南通彩瑞印染有限责任公司 | 水环境 | 化纤织物染整精加工 |  | 纺织染整工业水污染物排放标准(GB4287-2012) | （表2）新建企业水污染物排放浓度限值及单位产品基准排水量,企业废水总排放口,直接排放,通用 | 排口 | 化学需氧量 | 2020-08-25 | 0 |  |  |  | 29 | 80 |  | mg/L | 否 |  |  | 是
2020下半年污染源 | 南通彩瑞印染有限责任公司 | 水环境 | 化纤织物染整精加工 |  | 纺织染整工业水污染物排放标准(GB4287-2012) | （表2）新建企业水污染物排放浓度限值及单位产品基准排水量,企业废水总排放口,直接排放,通用 | 排口 | pH值 | 2020-08-25 | 0 |  |  |  | 7.28 | 9 | 6 | 无量纲 | 否 |  |  | 是
2020下半年污染源 | 南通彩瑞印染有限责任公司 | 水环境 | 化纤织物染整精加工 |  | 纺织染整工业水污染物排放标准(GB4287-2012) | （表2）新建企业水污染物排放浓度限值及单位产品基准排水量,企业废水总排放口,直接排放,非蜡染行业直接排放 | 排口 | 氨氮（NH3-N） | 2020-08-25 | 0 |  |  |  | 0.110 | 10 |  | mg/L | 否 |  |  | 是
2020下半年污染源 | 南通彩瑞印染有限责任公司 | 水环境 | 化纤织物染整精加工 |  | 纺织染整工业水污染物排放标准(GB4287-2012) | （表2）新建企业水污染物排放浓度限值及单位产品基准排水量,企业废水总排放口,直接排放,通用 | 排口 | 总磷（以P计） | 2020-08-25 | 0 |  |  |  | 0.02 | 0.5 |  | mg/L | 否 |  |  | 是
2020下半年污染源 | 南通海一电子有限公司 | 水环境 | 电子专用材料制造 |  | 污水综合排放标准(GB8978-1996) | （表4）第二类污染物最高允许排放浓度（1998年1月1日后建的单位）,一切排污单位 ,一级标准 | 北排口(01) | pH值 | 2020-08-25 | 0 |  |  |  | 7.38 | 9 | 6 | 无量纲 | 否 |  |  | 是
2020下半年污染源 | 南通海一电子有限公司 | 水环境 | 电子专用材料制造 |  | 污水综合排放标准(GB8978-1996) | （表4）第二类污染物最高允许排放浓度（1998年1月1日后建的单位）,其他排污单位,一级标准 | 北排口(01) | 氨氮（NH3-N） | 2020-08-25 | 0 |  |  |  | 0.048 | 15 |  | mg/L | 否 |  |  | 是
2020下半年污染源 | 南通海一电子有限公司 | 水环境 | 电子专用材料制造 |  | 污水综合排放标准(GB8978-1996) | （表4）第二类污染物最高允许排放浓度（1998年1月1日后建的单位）,其他排污单位,一级标准 | 北排口(01) | 化学需氧量 | 2020-08-25 | 0 |  |  |  | 25 | 100 |  | mg/L | 否 |  |  | 是
2020下半年污染源 | 南通海一电子有限公司 | 水环境 | 电子专用材料制造 |  | 污水综合排放标准(GB8978-1996) | （表4）第二类污染物最高允许排放浓度（1998年1月1日后建的单位）,一切排污单位 ,一级标准 | 北排口(01) | 磷酸盐（以P计） | 2020-08-25 | 0 |  |  |  | 0.09 | 0.5 |  | mg/L | 否 |  |  | 是
2020下半年污染源 | 南通海一电子有限公司 | 水环境 | 电子专用材料制造 |  | 污水综合排放标准(GB8978-1996) | （表4）第二类污染物最高允许排放浓度（1998年1月1日后建的单位）,其他排污单位,一级标准 | 南排口(02) | 氨氮（NH3-N） | 2020-08-25 | 0 |  |  |  | 1.67 | 15 |  | mg/L | 否 |  |  | 是
2020下半年污染源 | 南通海一电子有限公司 | 水环境 | 电子专用材料制造 |  | 污水综合排放标准(GB8978-1996) | （表4）第二类污染物最高允许排放浓度（1998年1月1日后建的单位）,一切排污单位 ,一级标准 | 南排口(02) | pH值 | 2020-08-25 | 0 |  |  |  | 7.41 | 9 | 6 | 无量纲 | 否 |  |  | 是
2020下半年污染源 | 南通海一电子有限公司 | 水环境 | 电子专用材料制造 |  | 污水综合排放标准(GB8978-1996) | （表4）第二类污染物最高允许排放浓度（1998年1月1日后建的单位）,一切排污单位 ,一级标准 | 南排口(02) | 磷酸盐（以P计） | 2020-08-25 | 0 |  |  |  | 0.18 | 0.5 |  | mg/L | 否 |  |  | 是
2020下半年污染源 | 南通海一电子有限公司 | 水环境 | 电子专用材料制造 |  | 污水综合排放标准(GB8978-1996) | （表4）第二类污染物最高允许排放浓度（1998年1月1日后建的单位）,其他排污单位,一级标准 | 南排口(02) | 化学需氧量 | 2020-08-25 | 0 |  |  |  | 22 | 100 |  | mg/L | 否 |  |  | 是
2020下半年污染源 | 南通永兴花园染整有限公司 | 水环境 | 棉印染精加工 |  | 纺织染整工业水污染物排放标准(GB4287-2012) | （表2）新建企业水污染物排放浓度限值及单位产品基准排水量,企业废水总排放口,间接排放,通用 | 排口 | 总磷（以P计） | 2020-08-11 | 0 |  |  |  | 0.20 | 1.5 |  | mg/L | 否 |  |  | 是
2020下半年污染源 | 南通永兴花园染整有限公司 | 水环境 | 棉印染精加工 |  | 纺织染整工业水污染物排放标准(GB4287-2012) | （表2）新建企业水污染物排放浓度限值及单位产品基准排水量,企业废水总排放口,间接排放,非蜡染行业间接排放 | 排口 | 氨氮（NH3-N） | 2020-08-11 | 0 |  |  |  | <0.020 | 20 |  | mg/L | 否 |  |  | 是
2020下半年污染源 | 南通永兴花园染整有限公司 | 水环境 | 棉印染精加工 |  | 纺织染整工业水污染物排放标准(GB4287-2012) | （表2）新建企业水污染物排放浓度限值及单位产品基准排水量,企业废水总排放口,间接排放,通用 | 排口 | pH值 | 2020-08-11 | 0 |  |  |  | 7.79 | 9 | 6 | 无量纲 | 否 |  |  | 是
2020下半年污染源 | 南通永兴花园染整有限公司 | 水环境 | 棉印染精加工 |  | 纺织染整工业水污染物排放标准(GB4287-2012) | （表2）新建企业水污染物排放浓度限值及单位产品基准排水量,企业废水总排放口,间接排放,通用 | 排口 | 化学需氧量 | 2020-08-11 | 0 |  |  |  | 31 | 200 |  | mg/L | 否 |  |  | 是
2020下半年污染源 | 南通永兴花园染整有限公司 | 水环境 | 棉印染精加工 |  | 纺织染整工业水污染物排放标准(GB4287-2012) | （表2）新建企业水污染物排放浓度限值及单位产品基准排水量,企业废水总排放口,间接排放,非蜡染行业间接排放 | 排口 | 总氮（以N计） | 2020-08-11 | 0 |  |  |  | 0.87 | 30 |  | mg/L | 否 |  |  | 是
2020下半年污染源 | 南通永兴花园染整有限公司 | 水环境 | 棉印染精加工 |  | 纺织染整工业水污染物排放标准(GB4287-2012) | （表2）新建企业水污染物排放浓度限值及单位产品基准排水量,企业废水总排放口,间接排放,通用 | 排口 | 悬浮物 | 2020-08-11 | 0 |  |  |  | 28 | 100 |  | mg/L | 否 |  |  | 是
2020下半年污染源 | 南通永兴花园染整有限公司 | 水环境 | 棉印染精加工 |  | 纺织染整工业水污染物排放标准(GB4287-2012) | （表1）现有企业水污染物排放浓度限值及单位产品基准排水量,车间或生产设施废水排放口 | 排口 | 六价铬 | 2020-08-11 | 0 |  |  |  | <0.004 | 0.5 |  | mg/L | 否 |  |  | 是
2020下半年污染源 | 南通永兴花园染整有限公司 | 水环境 | 棉印染精加工 |  | 纺织染整工业水污染物排放标准(GB4287-2012) | （表2）新建企业水污染物排放浓度限值及单位产品基准排水量,企业废水总排放口,间接排放,通用 | 排口 | 色度 | 2020-08-11 | 0 |  |  |  | 2 | 80 |  | 倍 | 否 |  |  | 是
2020下半年污染源 | 南通吉达纺织品有限公司 | 水环境 | 棉纺织及印染精加工 |  | 纺织染整工业水污染物排放标准(GB4287-2012) | （表2）新建企业水污染物排放浓度限值及单位产品基准排水量,企业废水总排放口,间接排放,通用 | 排口(DW001) | 化学需氧量 | 2020-08-10 | 0 |  |  |  | 132 | 200 |  | mg/L | 否 |  |  | 是
2020下半年污染源 | 南通吉达纺织品有限公司 | 水环境 | 棉纺织及印染精加工 |  | 纺织染整工业水污染物排放标准(GB4287-2012) | （表2）新建企业水污染物排放浓度限值及单位产品基准排水量,企业废水总排放口,间接排放,通用 | 排口(DW001) | 总磷（以P计） | 2020-08-10 | 0 |  |  |  | 1.07 | 1.5 |  | mg/L | 否 |  |  | 是
2020下半年污染源 | 南通吉达纺织品有限公司 | 水环境 | 棉纺织及印染精加工 |  | 纺织染整工业水污染物排放标准(GB4287-2012) | （表2）新建企业水污染物排放浓度限值及单位产品基准排水量,企业废水总排放口,间接排放,通用 | 排口(DW001) | 悬浮物 | 2020-08-10 | 0 |  |  |  | 34 | 100 |  | mg/L | 否 |  |  | 是
2020下半年污染源 | 南通吉达纺织品有限公司 | 水环境 | 棉纺织及印染精加工 |  | 纺织染整工业水污染物排放标准(GB4287-2012) | （表2）新建企业水污染物排放浓度限值及单位产品基准排水量,企业废水总排放口,间接排放,非蜡染行业间接排放 | 排口(DW001) | 总氮（以N计） | 2020-08-10 | 0 |  |  |  | 9.00 | 30 |  | mg/L | 否 |  |  | 是
2020下半年污染源 | 南通吉达纺织品有限公司 | 水环境 | 棉纺织及印染精加工 |  | 纺织染整工业水污染物排放标准(GB4287-2012) | （表2）新建企业水污染物排放浓度限值及单位产品基准排水量,企业废水总排放口,间接排放,通用 | 排口(DW001) | 色度 | 2020-08-10 | 0 |  |  |  | 10 | 80 |  | 倍 | 否 |  |  | 是
2020下半年污染源 | 南通吉达纺织品有限公司 | 水环境 | 棉纺织及印染精加工 |  | 纺织染整工业水污染物排放标准(GB4287-2012) | （表2）新建企业水污染物排放浓度限值及单位产品基准排水量,企业废水总排放口,间接排放,通用 | 排口(DW001) | pH值 | 2020-08-10 | 0 |  |  |  | 7.42 | 9 | 6 | 无量纲 | 否 |  |  | 是
2020下半年污染源 | 南通吉达纺织品有限公司 | 水环境 | 棉纺织及印染精加工 |  | 纺织染整工业水污染物排放标准(GB4287-2012) | （表1）现有企业水污染物排放浓度限值及单位产品基准排水量,车间或生产设施废水排放口 | 排口(DW001) | 六价铬 | 2020-08-10 | 0 |  |  |  | <0.004 | 0.5 |  | mg/L | 否 |  |  | 是
2020下半年污染源 | 南通吉达纺织品有限公司 | 水环境 | 棉纺织及印染精加工 |  | 纺织染整工业水污染物排放标准(GB4287-2012) | （表2）新建企业水污染物排放浓度限值及单位产品基准排水量,企业废水总排放口,间接排放,非蜡染行业间接排放 | 排口(DW001) | 氨氮（NH3-N） | 2020-08-10 | 0 |  |  |  | 1.08 | 20 |  | mg/L | 否 |  |  | 是
2020下半年污染源 | 南通全技纺织涂层有限公司 | 水环境 | 化纤织造及印染精加工 |  | 纺织染整工业水污染物排放标准(GB4287-2012) | （表2）新建企业水污染物排放浓度限值及单位产品基准排水量,企业废水总排放口,间接排放,非蜡染行业间接排放 | 排口 | 总氮（以N计） | 2020-08-10 | 0 |  |  |  | 5.64 | 30 |  | mg/L | 否 |  |  | 是
2020下半年污染源 | 南通全技纺织涂层有限公司 | 水环境 | 化纤织造及印染精加工 |  | 纺织染整工业水污染物排放标准(GB4287-2012) | （表1）现有企业水污染物排放浓度限值及单位产品基准排水量,车间或生产设施废水排放口 | 排口 | 六价铬 | 2020-08-10 | 0 |  |  |  | <0.004 | 0.5 |  | mg/L | 否 |  |  | 是
2020下半年污染源 | 南通全技纺织涂层有限公司 | 水环境 | 化纤织造及印染精加工 |  | 纺织染整工业水污染物排放标准(GB4287-2012) | （表2）新建企业水污染物排放浓度限值及单位产品基准排水量,企业废水总排放口,间接排放,通用 | 排口 | pH值 | 2020-08-10 | 0 |  |  |  | 6.91 | 9 |  | 无量纲 | 否 |  |  | 是
2020下半年污染源 | 南通全技纺织涂层有限公司 | 水环境 | 化纤织造及印染精加工 |  | 纺织染整工业水污染物排放标准(GB4287-2012) | （表2）新建企业水污染物排放浓度限值及单位产品基准排水量,企业废水总排放口,间接排放,通用 | 排口 | 色度 | 2020-08-10 | 0 |  |  |  | 10 | 80 |  | 倍 | 否 |  |  | 是
2020下半年污染源 | 南通全技纺织涂层有限公司 | 水环境 | 化纤织造及印染精加工 |  | 纺织染整工业水污染物排放标准(GB4287-2012) | （表2）新建企业水污染物排放浓度限值及单位产品基准排水量,企业废水总排放口,间接排放,非蜡染行业间接排放 | 排口 | 氨氮（NH3-N） | 2020-08-10 | 0 |  |  |  | 3.42 | 20 |  | mg/L | 否 |  |  | 是
2020下半年污染源 | 南通全技纺织涂层有限公司 | 水环境 | 化纤织造及印染精加工 |  | 纺织染整工业水污染物排放标准(GB4287-2012) | （表2）新建企业水污染物排放浓度限值及单位产品基准排水量,企业废水总排放口,间接排放,通用 | 排口 | 化学需氧量 | 2020-08-10 | 0 |  |  |  | 104 | 200 |  | mg/L | 否 |  |  | 是
2020下半年污染源 | 南通全技纺织涂层有限公司 | 水环境 | 化纤织造及印染精加工 |  | 纺织染整工业水污染物排放标准(GB4287-2012) | （表2）新建企业水污染物排放浓度限值及单位产品基准排水量,企业废水总排放口,间接排放,通用 | 排口 | 总磷（以P计） | 2020-08-10 | 0 |  |  |  | 0.06 | 1.5 |  | mg/L | 否 |  |  | 是
2020下半年污染源 | 南通全技纺织涂层有限公司 | 水环境 | 化纤织造及印染精加工 |  | 纺织染整工业水污染物排放标准(GB4287-2012) | （表2）新建企业水污染物排放浓度限值及单位产品基准排水量,企业废水总排放口,间接排放,通用 | 排口 | 悬浮物 | 2020-08-10 | 0 |  |  |  | 4 | 100 |  | mg/L | 否 |  |  | 是
2020上半年污染源 | 南通众福新材料科技有限公司 | 大气环境 | 铝冶炼 |  | 污水综合排放标准(GB8978-1996) | （表4）第二类污染物最高允许排放浓度（1998年1月1日后建的单位）,其他排污单位,三级标准 | 排口(DW001) | 悬浮物 | 2020-04-13 | 0 |  |  |  | 12 | 400 |  | mg/L | 否 |  |  | 是
2020上半年污染源 | 南通众福新材料科技有限公司 | 大气环境 | 铝冶炼 |  | 污水综合排放标准(GB8978-1996) | （表4）第二类污染物最高允许排放浓度（1998年1月1日后建的单位）,其他排污单位,三级标准 | 排口(DW001) | 化学需氧量 | 2020-04-13 | 0 |  |  |  | 236 | 500 |  | mg/L | 否 |  |  | 是
2020上半年污染源 | 南通市资亚医用材料有限责任公司 | 水环境 | 棉纺织及印染精加工 |  | 纺织染整工业水污染物排放标准(GB4287-2012)(GB4287-2012)(GB4287-2012)(GB4287-2012) | （表2）新建企业水污染物排放浓度限值及单位产品基准排水量,企业废水总排放口,直接排放,通用 | 排口(DW001) | 五日生化需氧量 | 2020-04-21 | 0 |  |  |  | 2.0 | 20 |  | mg/L | 否 |  |  | 是
2020上半年污染源 | 南通市资亚医用材料有限责任公司 | 水环境 | 棉纺织及印染精加工 |  | 纺织染整工业水污染物排放标准(GB4287-2012)(GB4287-2012)(GB4287-2012)(GB4287-2012) | （表2）新建企业水污染物排放浓度限值及单位产品基准排水量,企业废水总排放口,直接排放,通用 | 排口(DW001) | 硫化物 | 2020-04-21 | 0 |  |  |  | <0.005 | 0.5 |  | mg/L | 否 |  |  | 是
2020上半年污染源 | 南通市资亚医用材料有限责任公司 | 水环境 | 棉纺织及印染精加工 |  | 纺织染整工业水污染物排放标准(GB4287-2012)(GB4287-2012)(GB4287-2012)(GB4287-2012) | （表3）水污染物特别排放限值,企业废水总排放口,间接排放 | 排口(DW001) | 总氮（以N计） | 2020-04-21 | 0 |  |  |  | 1.36 | 15 |  | mg/L | 否 |  |  | 是
2020上半年污染源 | 南通市资亚医用材料有限责任公司 | 水环境 | 棉纺织及印染精加工 |  | 纺织染整工业水污染物排放标准(GB4287-2012)(GB4287-2012)(GB4287-2012)(GB4287-2012) | （表2）新建企业水污染物排放浓度限值及单位产品基准排水量,企业废水总排放口,直接排放,通用 | 排口(DW001) | 悬浮物 | 2020-04-21 | 0 |  |  |  | <4 | 50 |  | mg/L | 否 |  |  | 是
2020上半年污染源 | 南通市资亚医用材料有限责任公司 | 水环境 | 棉纺织及印染精加工 |  | 纺织染整工业水污染物排放标准(GB4287-2012)(GB4287-2012)(GB4287-2012)(GB4287-2012) | （表2）新建企业水污染物排放浓度限值及单位产品基准排水量,企业废水总排放口,直接排放,非蜡染行业直接排放 | 排口(DW001) | 氨氮（NH3-N） | 2020-04-21 | 0 |  |  |  | 0.051 | 10 |  | mg/L | 否 |  |  | 是
2020上半年污染源 | 南通市资亚医用材料有限责任公司 | 水环境 | 棉纺织及印染精加工 |  | 纺织染整工业水污染物排放标准(GB4287-2012)(GB4287-2012)(GB4287-2012)(GB4287-2012) | （表2）新建企业水污染物排放浓度限值及单位产品基准排水量,企业废水总排放口,直接排放,通用 | 排口(DW001) | 化学需氧量 | 2020-04-21 | 0 |  |  |  | 20 | 80 |  | mg/L | 否 |  |  | 是
2020上半年污染源 | 南通市资亚医用材料有限责任公司 | 水环境 | 棉纺织及印染精加工 |  | 纺织染整工业水污染物排放标准(GB4287-2012)(GB4287-2012)(GB4287-2012)(GB4287-2012) | （表1）现有企业水污染物排放浓度限值及单位产品基准排水量,企业废水总排放口,直接排放,通用 | 排口(DW001) | 苯胺类 | 2020-04-21 | 0 |  |  |  | <0.03 | 1.0 |  | mg/L | 否 |  |  | 是
2020上半年污染源 | 南通市资亚医用材料有限责任公司 | 水环境 | 棉纺织及印染精加工 |  | 纺织染整工业水污染物排放标准(GB4287-2012)(GB4287-2012)(GB4287-2012)(GB4287-2012) | （表1）现有企业水污染物排放浓度限值及单位产品基准排水量,车间或生产设施废水排放口 | 排口(DW001) | 六价铬 | 2020-04-21 | 0 |  |  |  | 0.004 | 0.5 |  | mg/L | 否 |  |  | 是
2020上半年污染源 | 南通市资亚医用材料有限责任公司 | 水环境 | 棉纺织及印染精加工 |  | 纺织染整工业水污染物排放标准(GB4287-2012)(GB4287-2012)(GB4287-2012)(GB4287-2012) | （表2）新建企业水污染物排放浓度限值及单位产品基准排水量,企业废水总排放口,直接排放,通用 | 排口(DW001) | 色度 | 2020-04-21 | 0 |  |  |  | 1 | 50 |  | 倍 | 否 |  |  | 是
2020上半年污染源 | 南通市资亚医用材料有限责任公司 | 水环境 | 棉纺织及印染精加工 |  | 纺织染整工业水污染物排放标准(GB4287-2012)(GB4287-2012)(GB4287-2012)(GB4287-2012) | （表2）新建企业水污染物排放浓度限值及单位产品基准排水量,企业废水总排放口,直接排放,通用 | 排口(DW001) | 总磷（以P计） | 2020-04-21 | 0 |  |  |  | 0.06 | 0.5 |  | mg/L | 否 |  |  | 是
2020上半年污染源 | 南通市资亚医用材料有限责任公司 | 水环境 | 棉纺织及印染精加工 |  | 纺织染整工业水污染物排放标准(GB4287-2012)(GB4287-2012)(GB4287-2012)(GB4287-2012) | （表2）新建企业水污染物排放浓度限值及单位产品基准排水量,企业废水总排放口,间接排放,通用 | 排口(DW001) | pH值 | 2020-04-21 | 0 |  |  |  | 8.24 | 9 |  | 无量纲 | 否 |  |  | 是
2020上半年污染源 | 江苏恒科新材料有限公司 | 水环境,大气环境 | 涤纶纤维制造 |  | 污水综合排放标准(GB8978-1996) | （表4）第二类污染物最高允许排放浓度（1998年1月1日后建的单位）,城镇二级污水处理厂,三级标准 | 排口(DW001) | 化学需氧量 | 2020-04-03 | 0 |  |  |  | 30 | 500 |  | mg/L | 否 |  |  | 是
2020上半年污染源 | 江苏恒科新材料有限公司 | 水环境,大气环境 | 涤纶纤维制造 |  | 污水综合排放标准(GB8978-1996) | （表4）第二类污染物最高允许排放浓度（1998年1月1日后建的单位）,一切排污单位 ,二级标准 | 排口(DW001) | pH值 | 2020-04-03 | 0 |  |  |  | 7.90 | 9 | 6 | 无量纲 | 否 |  |  | 是
2020上半年污染源 | 广东鸿泰南通精机科技有限公司 | 水环境 | 汽车零部件及配件制造 |  | 污水综合排放标准(GB8978-1996) | 三级标准 | 1 | 石油类 | 2020-05-11 | 0 |  |  |  | 2.75 | 20 |  | mg/L | 否 |  |  | 是
2020上半年污染源 | 广东鸿泰南通精机科技有限公司 | 水环境 | 汽车零部件及配件制造 |  | 污水综合排放标准(GB8978-1996) | 三级标准 | 1 | pH值 | 2020-05-11 | 0 |  |  |  | 7.35 | 9 | 6 | 无量纲 | 否 |  |  | 是
2020上半年污染源 | 广东鸿泰南通精机科技有限公司 | 水环境 | 汽车零部件及配件制造 |  | 污水综合排放标准(GB8978-1996) | 三级标准 | 1 | 悬浮物 | 2020-05-11 | 0 |  |  |  | 56 | 400 |  | mg/L | 否 |  |  | 是
2020上半年污染源 | 广东鸿泰南通精机科技有限公司 | 水环境 | 汽车零部件及配件制造 |  | 污水综合排放标准(GB8978-1996) | 三级标准 | 1 | 化学需氧量 | 2020-05-11 | 0 |  |  |  | 115 | 500 |  | mg/L | 否 |  |  | 是
2020上半年污染源 | 南通市肿瘤医院（通州市第五人民医院） | 其他 | 专科医院 |  | 医疗机构水污染物排放标准(GB18466-2005) | 预处理标准 | 排口 | pH值 | 2020-04-15 | 0 |  |  |  | 7.00 | 9 | 6 | 无量纲 | 否 |  |  | 是
2020上半年污染源 | 南通市肿瘤医院（通州市第五人民医院） | 其他 | 专科医院 |  | 医疗机构水污染物排放标准(GB18466-2005) | 预处理标准 | 排口 | 粪大肠菌群数 | 2020-04-15 | 0 |  |  |  | <20 | 5000 |  | MPN/L | 否 |  |  | 是
2020上半年污染源 | 南通市肿瘤医院（通州市第五人民医院） | 其他 | 专科医院 |  | 医疗机构水污染物排放标准(GB18466-2005) | 预处理标准 | 排口 | 化学需氧量 | 2020-04-15 | 0 |  |  |  | 212 | 250 |  | mg/L | 否 |  |  | 是
2020上半年污染源 | 南通市肿瘤医院（通州市第五人民医院） | 其他 | 专科医院 |  | 医疗机构水污染物排放标准(GB18466-2005) | 预处理标准 | 排口 | 氨氮（NH3-N） | 2020-04-15 | 0 |  |  |  | 44.2 |  |  | mg/L | 否 |  |  | 否
2020上半年污染源 | 南通彩瑞印染有限责任公司 | 水环境 | 化纤织物染整精加工 |  | 纺织染整工业水污染物排放标准(GB4287-2012)(GB4287-2012)(GB4287-2012)(GB4287-2012) | 通用 | 排口 | 总磷（以P计） | 2020-04-07 | 0 |  |  |  | 0.02 | 0.5 |  | mg/L | 否 |  |  | 是
2020上半年污染源 | 南通彩瑞印染有限责任公司 | 水环境 | 化纤织物染整精加工 |  | 纺织染整工业水污染物排放标准(GB4287-2012)(GB4287-2012)(GB4287-2012)(GB4287-2012) | 通用 | 排口 | pH值 | 2020-04-07 | 0 |  |  |  | 8.30 | 9 | 6 | 无量纲 | 否 |  |  | 是
2020上半年污染源 | 南通彩瑞印染有限责任公司 | 水环境 | 化纤织物染整精加工 |  | 纺织染整工业水污染物排放标准(GB4287-2012)(GB4287-2012)(GB4287-2012)(GB4287-2012) | 通用 | 排口 | 化学需氧量 | 2020-04-07 | 0 |  |  |  | 46 | 80 |  | mg/L | 否 |  |  | 是
2020上半年污染源 | 南通彩瑞印染有限责任公司 | 水环境 | 化纤织物染整精加工 |  | 纺织染整工业水污染物排放标准(GB4287-2012)(GB4287-2012)(GB4287-2012)(GB4287-2012) | 非蜡染行业直接排放 | 排口 | 氨氮（NH3-N） | 2020-04-07 | 0 |  |  |  | 0.032 | 10 |  | mg/L | 否 |  |  | 是
2020上半年污染源 | 南通海畅印花有限公司 | 水环境 | 棉纺织及印染精加工 |  | 纺织染整工业水污染物排放标准(GB4287-2012)(GB4287-2012)(GB4287-2012)(GB4287-2012) | 通用 | 排口 | 化学需氧量 | 2020-01-13 | 0 |  |  |  | 30 | 200 |  | mg/L | 否 |  |  | 是
2020上半年污染源 | 南通海畅印花有限公司 | 水环境 | 棉纺织及印染精加工 |  | 纺织染整工业水污染物排放标准(GB4287-2012)(GB4287-2012)(GB4287-2012)(GB4287-2012) | 通用 | 排口 | pH值 | 2020-01-13 | 0 |  |  |  | 7.30 | 9 | 6 | 无量纲 | 否 |  |  | 是
2020上半年污染源 | 南通海畅印花有限公司 | 水环境 | 棉纺织及印染精加工 |  | 纺织染整工业水污染物排放标准(GB4287-2012)(GB4287-2012)(GB4287-2012)(GB4287-2012) | 非蜡染行业间接排放 | 排口 | 氨氮（NH3-N） | 2020-01-13 | 0 |  |  |  | 5.36 | 20 |  | mg/L | 否 |  |  | 是
2020上半年污染源 | 南通海一电子有限公司 | 水环境 | 电子专用材料制造 |  | 污水综合排放标准(GB8978-1996) | 一级标准 | 排口 | 悬浮物 | 2020-04-07 | 0 |  |  |  | 5 | 70 |  | mg/L | 否 |  |  | 是
2020上半年污染源 | 南通海一电子有限公司 | 水环境 | 电子专用材料制造 |  | 污水综合排放标准(GB8978-1996) | 一级标准 | 排口 | pH值 | 2020-04-07 | 0 |  |  |  | 7.76 | 9 | 6 | 无量纲 | 否 |  |  | 是
2020上半年污染源 | 南通海一电子有限公司 | 水环境 | 电子专用材料制造 |  | 污水综合排放标准(GB8978-1996) | 一级标准 | 排口 | 化学需氧量 | 2020-04-07 | 0 |  |  |  | 38 | 100 |  | mg/L | 否 |  |  | 是
2020上半年污染源 | 南通海一电子有限公司 | 水环境 | 电子专用材料制造 |  | 污水综合排放标准(GB8978-1996) | 一级标准 | 排口 | 氨氮（NH3-N） | 2020-04-07 | 0 |  |  |  | 1.98 | 15 |  | mg/L | 否 |  |  | 是
2020上半年污染源 | 南通海一电子有限公司 | 水环境 | 电子专用材料制造 |  | 污水综合排放标准(GB8978-1996) | 一级标准 | 排口 | 五日生化需氧量 | 2020-04-07 | 0 |  |  |  | 4.2 | 20 |  | mg/L | 否 |  |  | 是
2020上半年污染源 | 南通慧勤色织整理有限公司 | 水环境 | 化纤织物染整精加工 |  | 纺织染整工业水污染物排放标准(GB4287-2012)(GB4287-2012)(GB4287-2012)(GB4287-2012) | 通用 | 排口 | 总磷（以P计） | 2020-04-08 | 0 |  |  |  | 0.12 | 1.5 |  | mg/L | 否 |  |  | 是
2020上半年污染源 | 南通慧勤色织整理有限公司 | 水环境 | 化纤织物染整精加工 |  | 纺织染整工业水污染物排放标准(GB4287-2012)(GB4287-2012)(GB4287-2012)(GB4287-2012) | 非蜡染行业间接排放 | 排口 | 氨氮（NH3-N） | 2020-04-08 | 0 |  |  |  | 0.111 | 20 |  | mg/L | 否 |  |  | 是
2020上半年污染源 | 南通慧勤色织整理有限公司 | 水环境 | 化纤织物染整精加工 |  | 纺织染整工业水污染物排放标准(GB4287-2012)(GB4287-2012)(GB4287-2012)(GB4287-2012) | 通用 | 排口 | 化学需氧量 | 2020-04-08 | 0 |  |  |  | 62 | 200 |  | mg/L | 否 |  |  | 是
2020上半年污染源 | 南通慧勤色织整理有限公司 | 水环境 | 化纤织物染整精加工 |  | 纺织染整工业水污染物排放标准(GB4287-2012)(GB4287-2012)(GB4287-2012)(GB4287-2012) | 通用 | 排口 | pH值 | 2020-04-08 | 0 |  |  |  | 8.29 | 9 | 6 | 无量纲 | 否 |  |  | 是
2020上半年污染源 | 南通吉达纺织品有限公司 | 水环境 | 棉纺织及印染精加工 |  | 纺织染整工业水污染物排放标准(GB4287-2012)(GB4287-2012)(GB4287-2012)(GB4287-2012) | 通用 | 排口 | 苯胺类 | 2020-04-16 | 0 |  |  |  | 0.68 | 1.0 |  | mg/L | 否 |  |  | 是
2020上半年污染源 | 南通吉达纺织品有限公司 | 水环境 | 棉纺织及印染精加工 |  | 纺织染整工业水污染物排放标准(GB4287-2012)(GB4287-2012)(GB4287-2012)(GB4287-2012) | 通用 | 排口 | 化学需氧量 | 2020-04-16 | 0 |  |  |  | 109 | 200 |  | mg/L | 否 |  |  | 是
2020上半年污染源 | 南通吉达纺织品有限公司 | 水环境 | 棉纺织及印染精加工 |  | 纺织染整工业水污染物排放标准(GB4287-2012)(GB4287-2012)(GB4287-2012)(GB4287-2012) | 通用 | 排口 | 总磷（以P计） | 2020-04-16 | 0 |  |  |  | 0.58 | 1.5 |  | mg/L | 否 |  |  | 是
2020上半年污染源 | 南通吉达纺织品有限公司 | 水环境 | 棉纺织及印染精加工 |  | 纺织染整工业水污染物排放标准(GB4287-2012)(GB4287-2012)(GB4287-2012)(GB4287-2012) | 通用 | 排口 | 硫化物 | 2020-04-16 | 0 |  |  |  | <0.005 | 0.5 |  | mg/L | 否 |  |  | 是
2020上半年污染源 | 南通吉达纺织品有限公司 | 水环境 | 棉纺织及印染精加工 |  | 纺织染整工业水污染物排放标准(GB4287-2012)(GB4287-2012)(GB4287-2012)(GB4287-2012) | 通用 | 排口 | 悬浮物 | 2020-04-16 | 0 |  |  |  | 18 | 100 |  | mg/L | 否 |  |  | 是
2020上半年污染源 | 南通吉达纺织品有限公司 | 水环境 | 棉纺织及印染精加工 |  | 纺织染整工业水污染物排放标准(GB4287-2012)(GB4287-2012)(GB4287-2012)(GB4287-2012) | 非蜡染行业间接排放 | 排口 | 总氮（以N计） | 2020-04-16 | 0 |  |  |  | 6.40 | 30 |  | mg/L | 否 |  |  | 是
2020上半年污染源 | 南通吉达纺织品有限公司 | 水环境 | 棉纺织及印染精加工 |  | 纺织染整工业水污染物排放标准(GB4287-2012)(GB4287-2012)(GB4287-2012)(GB4287-2012) | 通用 | 排口 | 色度 | 2020-04-16 | 0 |  |  |  | 10 | 80 |  | 倍 | 否 |  |  | 是
2020上半年污染源 | 南通吉达纺织品有限公司 | 水环境 | 棉纺织及印染精加工 |  | 纺织染整工业水污染物排放标准(GB4287-2012)(GB4287-2012)(GB4287-2012)(GB4287-2012) | 通用 | 排口 | pH值 | 2020-04-16 | 0 |  |  |  | 7.74 | 9 | 6 | 无量纲 | 否 |  |  | 是
2020上半年污染源 | 南通吉达纺织品有限公司 | 水环境 | 棉纺织及印染精加工 |  | 纺织染整工业水污染物排放标准(GB4287-2012)(GB4287-2012)(GB4287-2012)(GB4287-2012) | 车间或生产设施废水排放口 | 排口 | 六价铬 | 2020-04-16 | 0 |  |  |  | <0.004 | 0.5 |  | mg/L | 否 |  |  | 是
2020上半年污染源 | 南通吉达纺织品有限公司 | 水环境 | 棉纺织及印染精加工 |  | 纺织染整工业水污染物排放标准(GB4287-2012)(GB4287-2012)(GB4287-2012)(GB4287-2012) | 非蜡染行业间接排放 | 排口 | 氨氮（NH3-N） | 2020-04-16 | 0 |  |  |  | 0.853 | 20 |  | mg/L | 否 |  |  | 是
2020上半年污染源 | 南通吉达纺织品有限公司 | 水环境 | 棉纺织及印染精加工 |  | 纺织染整工业水污染物排放标准(GB4287-2012)(GB4287-2012)(GB4287-2012)(GB4287-2012) | 通用 | 排口 | 五日生化需氧量 | 2020-04-16 | 0 |  |  |  | 13.7 | 50 |  | mg/L | 否 |  |  | 是
2020上半年污染源 | 南通佳瑶色织整理有限公司 | 水环境 | 棉纺织及印染精加工 |  | 纺织染整工业水污染物排放标准(GB4287-2012)(GB4287-2012)(GB4287-2012)(GB4287-2012) | 非蜡染行业间接排放 | 排口 | 总氮（以N计） | 2020-04-20 | 0 |  |  |  | 5.04 | 30 |  | mg/L | 否 |  |  | 是
2020上半年污染源 | 南通佳瑶色织整理有限公司 | 水环境 | 棉纺织及印染精加工 |  | 纺织染整工业水污染物排放标准(GB4287-2012)(GB4287-2012)(GB4287-2012)(GB4287-2012) | 通用 | 排口 | 化学需氧量 | 2020-04-20 | 0 |  |  |  | 150 | 200 |  | mg/L | 否 |  |  | 是
2020上半年污染源 | 南通佳瑶色织整理有限公司 | 水环境 | 棉纺织及印染精加工 |  | 纺织染整工业水污染物排放标准(GB4287-2012)(GB4287-2012)(GB4287-2012)(GB4287-2012) | 通用 | 排口 | 色度 | 2020-04-20 | 0 |  |  |  | 10 | 80 |  | 倍 | 否 |  |  | 是
2020上半年污染源 | 南通佳瑶色织整理有限公司 | 水环境 | 棉纺织及印染精加工 |  | 纺织染整工业水污染物排放标准(GB4287-2012)(GB4287-2012)(GB4287-2012)(GB4287-2012) | 车间或生产设施废水排放口 | 排口 | 六价铬 | 2020-04-20 | 0 |  |  |  | 0.005 | 0.5 |  | mg/L | 否 |  |  | 是
2020上半年污染源 | 南通佳瑶色织整理有限公司 | 水环境 | 棉纺织及印染精加工 |  | 纺织染整工业水污染物排放标准(GB4287-2012)(GB4287-2012)(GB4287-2012)(GB4287-2012) | 通用 | 排口 | 五日生化需氧量 | 2020-04-20 | 0 |  |  |  | 11.0 | 50 |  | mg/L | 否 |  |  | 是
2020上半年污染源 | 南通佳瑶色织整理有限公司 | 水环境 | 棉纺织及印染精加工 |  | 纺织染整工业水污染物排放标准(GB4287-2012)(GB4287-2012)(GB4287-2012)(GB4287-2012) | 非蜡染行业间接排放 | 排口 | 氨氮（NH3-N） | 2020-04-20 | 0 |  |  |  | 4.79 | 20 |  | mg/L | 否 |  |  | 是
2020上半年污染源 | 南通佳瑶色织整理有限公司 | 水环境 | 棉纺织及印染精加工 |  | 纺织染整工业水污染物排放标准(GB4287-2012)(GB4287-2012)(GB4287-2012)(GB4287-2012) | 通用 | 排口 | 苯胺类 | 2020-04-20 | 0 |  |  |  | 0.09 | 1.0 |  | mg/L | 否 |  |  | 是
2020上半年污染源 | 南通佳瑶色织整理有限公司 | 水环境 | 棉纺织及印染精加工 |  | 纺织染整工业水污染物排放标准(GB4287-2012)(GB4287-2012)(GB4287-2012)(GB4287-2012) | 通用 | 排口 | 悬浮物 | 2020-04-20 | 0 |  |  |  | 9 | 100 |  | mg/L | 否 |  |  | 是
2020上半年污染源 | 南通佳瑶色织整理有限公司 | 水环境 | 棉纺织及印染精加工 |  | 纺织染整工业水污染物排放标准(GB4287-2012)(GB4287-2012)(GB4287-2012)(GB4287-2012) | 通用 | 排口 | 硫化物 | 2020-04-20 | 0 |  |  |  | <0.005 | 0.5 |  | mg/L | 否 |  |  | 是
2020上半年污染源 | 南通佳瑶色织整理有限公司 | 水环境 | 棉纺织及印染精加工 |  | 纺织染整工业水污染物排放标准(GB4287-2012)(GB4287-2012)(GB4287-2012)(GB4287-2012) | 通用 | 排口 | 总磷（以P计） | 2020-04-20 | 0 |  |  |  | 0.05 | 1.5 |  | mg/L | 否 |  |  | 是
2020上半年污染源 | 南通佳瑶色织整理有限公司 | 水环境 | 棉纺织及印染精加工 |  | 纺织染整工业水污染物排放标准(GB4287-2012)(GB4287-2012)(GB4287-2012)(GB4287-2012) | 通用 | 排口 | pH值 | 2020-04-20 | 0 |  |  |  | 7.83 | 9 | 6 | 无量纲 | 否 |  |  | 是
2020上半年污染源 | 南通金中兴染整有限公司 | 水环境 | 棉印染精加工 |  | 纺织染整工业水污染物排放标准(GB4287-2012)(GB4287-2012)(GB4287-2012)(GB4287-2012) | 通用 | 排口 | pH值 | 2020-04-20 | 0 |  |  |  | 8.45 | 9 | 6 | 无量纲 | 否 |  |  | 是
2020上半年污染源 | 南通金中兴染整有限公司 | 水环境 | 棉印染精加工 |  | 纺织染整工业水污染物排放标准(GB4287-2012)(GB4287-2012)(GB4287-2012)(GB4287-2012) | 通用 | 排口 | 总磷（以P计） | 2020-04-20 | 0 |  |  |  | 0.58 | 1.5 |  | mg/L | 否 |  |  | 是
2020上半年污染源 | 南通金中兴染整有限公司 | 水环境 | 棉印染精加工 |  | 纺织染整工业水污染物排放标准(GB4287-2012)(GB4287-2012)(GB4287-2012)(GB4287-2012) | 通用 | 排口 | 五日生化需氧量 | 2020-04-20 | 0 |  |  |  | 7.8 | 50 |  | mg/L | 否 |  |  | 是
2020上半年污染源 | 南通金中兴染整有限公司 | 水环境 | 棉印染精加工 |  | 纺织染整工业水污染物排放标准(GB4287-2012)(GB4287-2012)(GB4287-2012)(GB4287-2012) | 通用 | 排口 | 硫化物 | 2020-04-20 | 0 |  |  |  | <0.005 | 0.5 |  | mg/L | 否 |  |  | 是
2020上半年污染源 | 南通金中兴染整有限公司 | 水环境 | 棉印染精加工 |  | 纺织染整工业水污染物排放标准(GB4287-2012)(GB4287-2012)(GB4287-2012)(GB4287-2012) | 通用 | 排口 | 色度 | 2020-04-20 | 0 |  |  |  | 48 | 80 |  | 倍 | 否 |  |  | 是
2020上半年污染源 | 南通金中兴染整有限公司 | 水环境 | 棉印染精加工 |  | 纺织染整工业水污染物排放标准(GB4287-2012)(GB4287-2012)(GB4287-2012)(GB4287-2012) | 非蜡染行业间接排放 | 排口 | 总氮（以N计） | 2020-04-20 | 0 |  |  |  | 2.78 | 30 |  | mg/L | 否 |  |  | 是
2020上半年污染源 | 南通金中兴染整有限公司 | 水环境 | 棉印染精加工 |  | 纺织染整工业水污染物排放标准(GB4287-2012)(GB4287-2012)(GB4287-2012)(GB4287-2012) | 非蜡染行业间接排放 | 排口 | 氨氮（NH3-N） | 2020-04-20 | 0 |  |  |  | 0.153 | 20 |  | mg/L | 否 |  |  | 是
2020上半年污染源 | 南通金中兴染整有限公司 | 水环境 | 棉印染精加工 |  | 纺织染整工业水污染物排放标准(GB4287-2012)(GB4287-2012)(GB4287-2012)(GB4287-2012) | 车间或生产设施废水排放口 | 排口 | 六价铬 | 2020-04-20 | 0 |  |  |  | 0.005 | 0.5 |  | mg/L | 否 |  |  | 是
2020上半年污染源 | 南通金中兴染整有限公司 | 水环境 | 棉印染精加工 |  | 纺织染整工业水污染物排放标准(GB4287-2012)(GB4287-2012)(GB4287-2012)(GB4287-2012) | 通用 | 排口 | 悬浮物 | 2020-04-20 | 0 |  |  |  | <4 | 100 |  | mg/L | 否 |  |  | 是
2020上半年污染源 | 南通金中兴染整有限公司 | 水环境 | 棉印染精加工 |  | 纺织染整工业水污染物排放标准(GB4287-2012)(GB4287-2012)(GB4287-2012)(GB4287-2012) | 通用 | 排口 | 苯胺类 | 2020-04-20 | 0 |  |  |  | 0.84 | 1.0 |  | mg/L | 否 |  |  | 是
2020上半年污染源 | 南通金中兴染整有限公司 | 水环境 | 棉印染精加工 |  | 纺织染整工业水污染物排放标准(GB4287-2012)(GB4287-2012)(GB4287-2012)(GB4287-2012) | 通用 | 排口 | 化学需氧量 | 2020-04-20 | 0 |  |  |  | 67 | 200 |  | mg/L | 否 |  |  | 是
2020上半年污染源 | 南通茂发印染有限公司 | 水环境 | 棉纺织及印染精加工 |  | 纺织染整工业水污染物排放标准(GB4287-2012)(GB4287-2012)(GB4287-2012)(GB4287-2012) | 通用 | 排口 | 总磷（以P计） | 2020-04-08 | 0 |  |  |  | 1.23 | 1.5 |  | mg/L | 否 |  |  | 是
2020上半年污染源 | 南通茂发印染有限公司 | 水环境 | 棉纺织及印染精加工 |  | 纺织染整工业水污染物排放标准(GB4287-2012)(GB4287-2012)(GB4287-2012)(GB4287-2012) | 通用 | 排口 | 化学需氧量 | 2020-04-08 | 0 |  |  |  | 73 | 200 |  | mg/L | 否 |  |  | 是
2020上半年污染源 | 南通茂发印染有限公司 | 水环境 | 棉纺织及印染精加工 |  | 纺织染整工业水污染物排放标准(GB4287-2012)(GB4287-2012)(GB4287-2012)(GB4287-2012) | 非蜡染行业间接排放 | 排口 | 氨氮（NH3-N） | 2020-04-08 | 0 |  |  |  | 0.030 | 20 |  | mg/L | 否 |  |  | 是
2020上半年污染源 | 南通茂发印染有限公司 | 水环境 | 棉纺织及印染精加工 |  | 纺织染整工业水污染物排放标准(GB4287-2012)(GB4287-2012)(GB4287-2012)(GB4287-2012) | 通用 | 排口 | pH值 | 2020-04-08 | 0 |  |  |  | 8.70 | 9 | 6 | 无量纲 | 否 |  |  | 是
2020上半年污染源 | 南通强盛印染有限公司 | 水环境 | 棉印染精加工 |  | 纺织染整工业水污染物排放标准(GB4287-2012)(GB4287-2012)(GB4287-2012)(GB4287-2012) | 非蜡染行业间接排放 | 排口 | 氨氮（NH3-N） | 2020-03-16 | 0 |  |  |  | 0.123 | 20 |  | mg/L | 否 |  |  | 是
2020上半年污染源 | 南通强盛印染有限公司 | 水环境 | 棉印染精加工 |  | 纺织染整工业水污染物排放标准(GB4287-2012)(GB4287-2012)(GB4287-2012)(GB4287-2012) | 通用 | 排口 | pH值 | 2020-03-16 | 0 |  |  |  | 7.95 | 9 | 6 | 无量纲 | 否 |  |  | 是
2020上半年污染源 | 南通强盛印染有限公司 | 水环境 | 棉印染精加工 |  | 纺织染整工业水污染物排放标准(GB4287-2012)(GB4287-2012)(GB4287-2012)(GB4287-2012) | 通用 | 排口 | 化学需氧量 | 2020-03-16 | 0 |  |  |  | 131 | 200 |  | mg/L | 否 |  |  | 是
2020上半年污染源 | 南通全技纺织涂层有限公司 | 水环境 | 化纤织造及印染精加工 |  | 纺织染整工业水污染物排放标准(GB4287-2012)(GB4287-2012)(GB4287-2012)(GB4287-2012) | 非蜡染行业间接排放 | 排口 | 氨氮（NH3-N） | 2020-04-08 | 0 |  |  |  | 0.307 | 20 |  | mg/L | 否 |  |  | 是
2020上半年污染源 | 南通全技纺织涂层有限公司 | 水环境 | 化纤织造及印染精加工 |  | 纺织染整工业水污染物排放标准(GB4287-2012)(GB4287-2012)(GB4287-2012)(GB4287-2012) | 通用 | 排口 | 总磷（以P计） | 2020-04-08 | 0 |  |  |  | 0.04 | 1.5 |  | mg/L | 否 |  |  | 是
2020上半年污染源 | 南通全技纺织涂层有限公司 | 水环境 | 化纤织造及印染精加工 |  | 纺织染整工业水污染物排放标准(GB4287-2012)(GB4287-2012)(GB4287-2012)(GB4287-2012) | 通用 | 排口 | 化学需氧量 | 2020-04-08 | 0 |  |  |  | 150 | 200 |  | mg/L | 否 |  |  | 是
2020上半年污染源 | 南通全技纺织涂层有限公司 | 水环境 | 化纤织造及印染精加工 |  | 纺织染整工业水污染物排放标准(GB4287-2012)(GB4287-2012)(GB4287-2012)(GB4287-2012) | 通用 | 排口 | pH值 | 2020-04-08 | 0 |  |  |  | 6.20 | 9 | 6 | 无量纲 | 否 |  |  | 是
2020上半年污染源 | 南通圣宝杰纺织印染有限公司 | 水环境 | 棉印染精加工 |  | 纺织染整工业水污染物排放标准(GB4287-2012)(GB4287-2012)(GB4287-2012)(GB4287-2012) | （表1）现有企业水污染物排放浓度限值及单位产品基准排水量,企业废水总排放口,间接排放,非蜡染行业间接排放 | 排口 | 氨氮（NH3-N） | 2020-04-13 | 0 |  |  |  | 0.079 | 20 |  | mg/L | 否 |  |  | 是
2020上半年污染源 | 南通圣宝杰纺织印染有限公司 | 水环境 | 棉印染精加工 |  | 纺织染整工业水污染物排放标准(GB4287-2012)(GB4287-2012)(GB4287-2012)(GB4287-2012) | （表2）新建企业水污染物排放浓度限值及单位产品基准排水量,企业废水总排放口,间接排放,通用 | 排口 | 化学需氧量 | 2020-04-13 | 0 |  |  |  | 108 | 200 |  | mg/L | 否 |  |  | 是
2020上半年污染源 | 南通圣宝杰纺织印染有限公司 | 水环境 | 棉印染精加工 |  | 纺织染整工业水污染物排放标准(GB4287-2012)(GB4287-2012)(GB4287-2012)(GB4287-2012) | （表1）现有企业水污染物排放浓度限值及单位产品基准排水量,车间或生产设施废水排放口 | 排口 | 六价铬 | 2020-04-13 | 0 |  |  |  | 0.006 | 0.5 |  | mg/L | 否 |  |  | 是
2020上半年污染源 | 南通圣宝杰纺织印染有限公司 | 水环境 | 棉印染精加工 |  | 纺织染整工业水污染物排放标准(GB4287-2012)(GB4287-2012)(GB4287-2012)(GB4287-2012) | （表2）新建企业水污染物排放浓度限值及单位产品基准排水量,企业废水总排放口,间接排放,通用 | 排口 | 总磷（以P计） | 2020-04-13 | 0 |  |  |  | 0.53 | 1.5 |  | mg/L | 否 |  |  | 是
2020上半年污染源 | 南通圣宝杰纺织印染有限公司 | 水环境 | 棉印染精加工 |  | 纺织染整工业水污染物排放标准(GB4287-2012)(GB4287-2012)(GB4287-2012)(GB4287-2012) | （表2）新建企业水污染物排放浓度限值及单位产品基准排水量,企业废水总排放口,间接排放,通用 | 排口 | pH值 | 2020-04-13 | 0 |  |  |  | 8.25 | 9 | 6 | 无量纲 | 否 |  |  | 是
2020上半年污染源 | 南通圣宝杰纺织印染有限公司 | 水环境 | 棉印染精加工 |  | 纺织染整工业水污染物排放标准(GB4287-2012)(GB4287-2012)(GB4287-2012)(GB4287-2012) | （表1）现有企业水污染物排放浓度限值及单位产品基准排水量,企业废水总排放口,间接排放,非蜡染行业间接排放 | 排口 | 总氮（以N计） | 2020-04-13 | 0 |  |  |  | 27.0 | 30 |  | mg/L | 否 |  |  | 是
2020上半年污染源 | 南通市彩思线业有限公司 | 水环境 | 化纤织物染整精加工 |  | 纺织染整工业水污染物排放标准(GB4287-2012)(GB4287-2012)(GB4287-2012)(GB4287-2012) | 通用 | 排口 | 化学需氧量 | 2020-04-27 | 0 |  |  |  | 25 | 80 |  | mg/L | 否 |  |  | 是
2020上半年污染源 | 南通市彩思线业有限公司 | 水环境 | 化纤织物染整精加工 |  | 纺织染整工业水污染物排放标准(GB4287-2012)(GB4287-2012)(GB4287-2012)(GB4287-2012) | 通用 | 排口 | 苯胺类 | 2020-04-27 | 0 |  |  |  | 0.04 | 1.0 |  | mg/L | 否 |  |  | 是
2020上半年污染源 | 南通市彩思线业有限公司 | 水环境 | 化纤织物染整精加工 |  | 纺织染整工业水污染物排放标准(GB4287-2012)(GB4287-2012)(GB4287-2012)(GB4287-2012) | 通用 | 排口 | 总磷（以P计） | 2020-04-27 | 0 |  |  |  | 0.03 | 0.5 |  | mg/L | 否 |  |  | 是
2020上半年污染源 | 南通市彩思线业有限公司 | 水环境 | 化纤织物染整精加工 |  | 纺织染整工业水污染物排放标准(GB4287-2012)(GB4287-2012)(GB4287-2012)(GB4287-2012) | 非蜡染行业直接排放 | 排口 | 氨氮（NH3-N） | 2020-04-27 | 0 |  |  |  | <0.025 | 10 |  | mg/L | 否 |  |  | 是
2020上半年污染源 | 南通市彩思线业有限公司 | 水环境 | 化纤织物染整精加工 |  | 纺织染整工业水污染物排放标准(GB4287-2012)(GB4287-2012)(GB4287-2012)(GB4287-2012) | 通用 | 排口 | pH值 | 2020-04-27 | 0 |  |  |  | 8.86 | 9 | 6 | 无量纲 | 否 |  |  | 是
2020上半年污染源 | 南通市彩思线业有限公司 | 水环境 | 化纤织物染整精加工 |  | 纺织染整工业水污染物排放标准(GB4287-2012)(GB4287-2012)(GB4287-2012)(GB4287-2012) | 车间或生产设施废水排放口 | 排口 | 六价铬 | 2020-04-27 | 0 |  |  |  | 0.005 | 0.5 |  | mg/L | 否 |  |  | 是
2020上半年污染源 | 南通市彩思线业有限公司 | 水环境 | 化纤织物染整精加工 |  | 纺织染整工业水污染物排放标准(GB4287-2012)(GB4287-2012)(GB4287-2012)(GB4287-2012) | 通用 | 排口 | 硫化物 | 2020-04-27 | 0 |  |  |  | <0.005 | 0.5 |  | mg/L | 否 |  |  | 是
2020上半年污染源 | 南通市彩思线业有限公司 | 水环境 | 化纤织物染整精加工 |  | 纺织染整工业水污染物排放标准(GB4287-2012)(GB4287-2012)(GB4287-2012)(GB4287-2012) | 通用 | 排口 | 色度 | 2020-04-27 | 0 |  |  |  | 2 | 50 |  | 倍 | 否 |  |  | 是
2020上半年污染源 | 南通市彩思线业有限公司 | 水环境 | 化纤织物染整精加工 |  | 纺织染整工业水污染物排放标准(GB4287-2012)(GB4287-2012)(GB4287-2012)(GB4287-2012) | 通用 | 排口 | 五日生化需氧量 | 2020-04-27 | 0 |  |  |  | 3.9 | 20 |  | mg/L | 否 |  |  | 是
2020上半年污染源 | 南通市彩思线业有限公司 | 水环境 | 化纤织物染整精加工 |  | 纺织染整工业水污染物排放标准(GB4287-2012)(GB4287-2012)(GB4287-2012)(GB4287-2012) | 通用 | 排口 | 悬浮物 | 2020-04-27 | 0 |  |  |  | 4 | 50 |  | mg/L | 否 |  |  | 是
2020上半年污染源 | 南通市彩思线业有限公司 | 水环境 | 化纤织物染整精加工 |  | 纺织染整工业水污染物排放标准(GB4287-2012)(GB4287-2012)(GB4287-2012)(GB4287-2012) | 非蜡染行业直接排放 | 排口 | 总氮（以N计） | 2020-04-27 | 0 |  |  |  | 0.48 | 15 |  | mg/L | 否 |  |  | 是
2020上半年污染源 | 南通市通州区东沙污水处理有限公司 | 水环境 | 污水处理及其再生利用 |  | 城镇污水处理厂污染物排放标准[国标](GB 18918-2002) | 2006年1月1日后建设 | 排口 | 总磷（以P计） | 2020-03-23 | 0 | 20.3 |  |  | 0.16 | 0.5 |  | mg/L | 否 |  |  | 是
2020上半年污染源 | 南通市通州区东沙污水处理有限公司 | 水环境 | 污水处理及其再生利用 |  | 城镇污水处理厂污染物排放标准[国标](GB 18918-2002) | 通用 | 排口 | 氨氮（NH3-N） | 2020-03-23 | 0 | 20.3 |  |  | 0.249 | 5;8 |  | mg/L | 否 |  |  | 是
2020上半年污染源 | 南通市通州区东沙污水处理有限公司 | 水环境 | 污水处理及其再生利用 |  | 城镇污水处理厂污染物排放标准[国标](GB 18918-2002) | 通用 | 排口 | pH值 | 2020-03-23 | 0 | 20.3 |  |  | 7.50 | 9 | 6 | 无量纲 | 否 |  |  | 是
2020上半年污染源 | 南通市通州区东沙污水处理有限公司 | 水环境 | 污水处理及其再生利用 |  | 城镇污水处理厂污染物排放标准[国标](GB 18918-2002) | 通用 | 排口 | 化学需氧量 | 2020-03-23 | 0 | 20.3 |  |  | 31 | 50 |  | mg/L | 否 |  |  | 是
2020上半年污染源 | 南通市通州区东沙污水处理有限公司 | 水环境 | 污水处理及其再生利用 |  | 城镇污水处理厂污染物排放标准[国标](GB 18918-2002) | 通用 | 排口 | 总氮（以N计） | 2020-03-23 | 0 | 20.3 |  |  | 13.8 | 15 |  | mg/L | 否 |  |  | 是
2020上半年污染源 | 南通市通州区华森印染有限公司 | 水环境 | 化纤织物染整精加工 |  | 纺织染整工业水污染物排放标准(GB4287-2012)(GB4287-2012)(GB4287-2012)(GB4287-2012) | 非蜡染行业间接排放 | 华森一排口 | 总氮（以N计） | 2020-04-22 | 0 |  |  |  | 24.4 | 30 |  | mg/L | 否 |  |  | 是
2020上半年污染源 | 南通市通州区华森印染有限公司 | 水环境 | 化纤织物染整精加工 |  | 纺织染整工业水污染物排放标准(GB4287-2012)(GB4287-2012)(GB4287-2012)(GB4287-2012) | 通用 | 华森一排口 | 化学需氧量 | 2020-04-22 | 0 |  |  |  | 131 | 200 |  | mg/L | 否 |  |  | 是
2020上半年污染源 | 南通市通州区华森印染有限公司 | 水环境 | 化纤织物染整精加工 |  | 纺织染整工业水污染物排放标准(GB4287-2012)(GB4287-2012)(GB4287-2012)(GB4287-2012) | 车间或生产设施废水排放口 | 华森一排口 | 六价铬 | 2020-04-22 | 0 |  |  |  | 0.006 | 0.5 |  | mg/L | 否 |  |  | 是
2020上半年污染源 | 南通市通州区华森印染有限公司 | 水环境 | 化纤织物染整精加工 |  | 纺织染整工业水污染物排放标准(GB4287-2012)(GB4287-2012)(GB4287-2012)(GB4287-2012) | 通用 | 华森一排口 | 悬浮物 | 2020-04-22 | 0 |  |  |  | 21 | 100 |  | mg/L | 否 |  |  | 是
2020上半年污染源 | 南通市通州区华森印染有限公司 | 水环境 | 化纤织物染整精加工 |  | 纺织染整工业水污染物排放标准(GB4287-2012)(GB4287-2012)(GB4287-2012)(GB4287-2012) | 通用 | 华森一排口 | 总磷（以P计） | 2020-04-22 | 0 |  |  |  | 0.31 | 1.5 |  | mg/L | 否 |  |  | 是
2020上半年污染源 | 南通市通州区华森印染有限公司 | 水环境 | 化纤织物染整精加工 |  | 纺织染整工业水污染物排放标准(GB4287-2012)(GB4287-2012)(GB4287-2012)(GB4287-2012) | 通用 | 华森一排口 | 色度 | 2020-04-22 | 0 |  |  |  | 20 | 80 |  | 倍 | 否 |  |  | 是
2020上半年污染源 | 南通市通州区华森印染有限公司 | 水环境 | 化纤织物染整精加工 |  | 纺织染整工业水污染物排放标准(GB4287-2012)(GB4287-2012)(GB4287-2012)(GB4287-2012) | 通用 | 华森一排口 | pH值 | 2020-04-22 | 0 |  |  |  | 7.24 | 9 | 6 | 无量纲 | 否 |  |  | 是
2020上半年污染源 | 南通市通州区华森印染有限公司 | 水环境 | 化纤织物染整精加工 |  | 纺织染整工业水污染物排放标准(GB4287-2012)(GB4287-2012)(GB4287-2012)(GB4287-2012) | 通用 | 华森一排口 | 五日生化需氧量 | 2020-04-22 | 0 |  |  |  | 15.7 | 50 |  | mg/L | 否 |  |  | 是
2020上半年污染源 | 南通市通州区华森印染有限公司 | 水环境 | 化纤织物染整精加工 |  | 纺织染整工业水污染物排放标准(GB4287-2012)(GB4287-2012)(GB4287-2012)(GB4287-2012) | 通用 | 华森一排口 | 苯胺类 | 2020-04-22 | 0 |  |  |  | 0.07 | 1.0 |  | mg/L | 否 |  |  | 是
2020上半年污染源 | 南通市通州区华森印染有限公司 | 水环境 | 化纤织物染整精加工 |  | 纺织染整工业水污染物排放标准(GB4287-2012)(GB4287-2012)(GB4287-2012)(GB4287-2012) | 非蜡染行业间接排放 | 华森一排口 | 氨氮（NH3-N） | 2020-04-22 | 0 |  |  |  | 0.045 | 20 |  | mg/L | 否 |  |  | 是
2020上半年污染源 | 南通市通州区华森印染有限公司 | 水环境 | 化纤织物染整精加工 |  | 纺织染整工业水污染物排放标准(GB4287-2012)(GB4287-2012)(GB4287-2012)(GB4287-2012) | 通用 | 华森一排口 | 硫化物 | 2020-04-22 | 0 |  |  |  | <0.005 | 0.5 |  | mg/L | 否 |  |  | 是
2020上半年污染源 | 南通市通州区华森印染有限公司 | 水环境 | 化纤织物染整精加工 |  | 纺织染整工业水污染物排放标准(GB4287-2012)(GB4287-2012)(GB4287-2012)(GB4287-2012) | 通用 | 华森二排口 | 苯胺类 | 2020-04-22 | 0 |  |  |  | 0.06 | 1.0 |  | mg/L | 否 |  |  | 是
2020上半年污染源 | 南通市通州区华森印染有限公司 | 水环境 | 化纤织物染整精加工 |  | 纺织染整工业水污染物排放标准(GB4287-2012)(GB4287-2012)(GB4287-2012)(GB4287-2012) | 通用 | 华森二排口 | 五日生化需氧量 | 2020-04-22 | 0 |  |  |  | 13.2 | 50 |  | mg/L | 否 |  |  | 是
2020上半年污染源 | 南通市通州区华森印染有限公司 | 水环境 | 化纤织物染整精加工 |  | 纺织染整工业水污染物排放标准(GB4287-2012)(GB4287-2012)(GB4287-2012)(GB4287-2012) | 非蜡染行业间接排放 | 华森二排口 | 总氮（以N计） | 2020-04-22 | 0 |  |  |  | 7.25 | 30 |  | mg/L | 否 |  |  | 是
2020上半年污染源 | 南通市通州区华森印染有限公司 | 水环境 | 化纤织物染整精加工 |  | 纺织染整工业水污染物排放标准(GB4287-2012)(GB4287-2012)(GB4287-2012)(GB4287-2012) | 非蜡染行业间接排放 | 华森二排口 | 氨氮（NH3-N） | 2020-04-22 | 0 |  |  |  | 5.37 | 20 |  | mg/L | 否 |  |  | 是
2020上半年污染源 | 南通市通州区华森印染有限公司 | 水环境 | 化纤织物染整精加工 |  | 纺织染整工业水污染物排放标准(GB4287-2012)(GB4287-2012)(GB4287-2012)(GB4287-2012) | 通用 | 华森二排口 | 硫化物 | 2020-04-22 | 0 |  |  |  | <0.005 | 0.5 |  | mg/L | 否 |  |  | 是
2020上半年污染源 | 南通市通州区华森印染有限公司 | 水环境 | 化纤织物染整精加工 |  | 纺织染整工业水污染物排放标准(GB4287-2012)(GB4287-2012)(GB4287-2012)(GB4287-2012) | 车间或生产设施废水排放口 | 华森二排口 | 六价铬 | 2020-04-22 | 0 |  |  |  | 0.006 | 0.5 |  | mg/L | 否 |  |  | 是
2020上半年污染源 | 南通市通州区华森印染有限公司 | 水环境 | 化纤织物染整精加工 |  | 纺织染整工业水污染物排放标准(GB4287-2012)(GB4287-2012)(GB4287-2012)(GB4287-2012) | 通用 | 华森二排口 | 悬浮物 | 2020-04-22 | 0 |  |  |  | 6 | 100 |  | mg/L | 否 |  |  | 是
2020上半年污染源 | 南通市通州区华森印染有限公司 | 水环境 | 化纤织物染整精加工 |  | 纺织染整工业水污染物排放标准(GB4287-2012)(GB4287-2012)(GB4287-2012)(GB4287-2012) | 通用 | 华森二排口 | 化学需氧量 | 2020-04-22 | 0 |  |  |  | 107 | 200 |  | mg/L | 否 |  |  | 是
2020上半年污染源 | 南通市通州区华森印染有限公司 | 水环境 | 化纤织物染整精加工 |  | 纺织染整工业水污染物排放标准(GB4287-2012)(GB4287-2012)(GB4287-2012)(GB4287-2012) | 通用 | 华森二排口 | 总磷（以P计） | 2020-04-22 | 0 |  |  |  | 0.03 | 1.5 |  | mg/L | 否 |  |  | 是
2020上半年污染源 | 南通市通州区华森印染有限公司 | 水环境 | 化纤织物染整精加工 |  | 纺织染整工业水污染物排放标准(GB4287-2012)(GB4287-2012)(GB4287-2012)(GB4287-2012) | 通用 | 华森二排口 | pH值 | 2020-04-22 | 0 |  |  |  | 7.61 | 9 | 6 | 无量纲 | 否 |  |  | 是
2020上半年污染源 | 南通市通州区华森印染有限公司 | 水环境 | 化纤织物染整精加工 |  | 纺织染整工业水污染物排放标准(GB4287-2012)(GB4287-2012)(GB4287-2012)(GB4287-2012) | 通用 | 华森二排口 | 色度 | 2020-04-22 | 0 |  |  |  | 5 | 80 |  | 倍 | 否 |  |  | 是
2020上半年污染源 | 南通市通州区明康染织有限公司 | 水环境 | 棉印染精加工 |  | 纺织染整工业水污染物排放标准(GB4287-2012)(GB4287-2012)(GB4287-2012)(GB4287-2012) | （表2）新建企业水污染物排放浓度限值及单位产品基准排水量,企业废水总排放口,间接排放,通用 | 排口 | pH值 | 2020-04-22 | 0 |  |  |  | 7.93 | 9 | 6 | 无量纲 | 否 |  |  | 是
2020上半年污染源 | 南通市通州区明康染织有限公司 | 水环境 | 棉印染精加工 |  | 纺织染整工业水污染物排放标准(GB4287-2012)(GB4287-2012)(GB4287-2012)(GB4287-2012) | （表2）新建企业水污染物排放浓度限值及单位产品基准排水量,企业废水总排放口,间接排放,通用 | 排口 | 总磷（以P计） | 2020-04-22 | 0 |  |  |  | 0.12 | 1.5 |  | mg/L | 否 |  |  | 是
2020上半年污染源 | 南通市通州区明康染织有限公司 | 水环境 | 棉印染精加工 |  | 纺织染整工业水污染物排放标准(GB4287-2012)(GB4287-2012)(GB4287-2012)(GB4287-2012) | （表2）新建企业水污染物排放浓度限值及单位产品基准排水量,企业废水总排放口,间接排放,非蜡染行业间接排放 | 排口 | 总氮（以N计） | 2020-04-22 | 0 |  |  |  | 3.80 | 30 |  | mg/L | 否 |  |  | 是
2020上半年污染源 | 南通市通州区明康染织有限公司 | 水环境 | 棉印染精加工 |  | 纺织染整工业水污染物排放标准(GB4287-2012)(GB4287-2012)(GB4287-2012)(GB4287-2012) | （表2）新建企业水污染物排放浓度限值及单位产品基准排水量,企业废水总排放口,直接排放,通用 | 排口 | 硫化物 | 2020-04-22 | 0 |  |  |  | <0.005 | 0.5 |  | mg/L | 否 |  |  | 是
2020上半年污染源 | 南通市通州区明康染织有限公司 | 水环境 | 棉印染精加工 |  | 纺织染整工业水污染物排放标准(GB4287-2012)(GB4287-2012)(GB4287-2012)(GB4287-2012) | （表1）现有企业水污染物排放浓度限值及单位产品基准排水量,车间或生产设施废水排放口 | 排口 | 六价铬 | 2020-04-22 | 0 |  |  |  | 0.005 | 0.5 |  | mg/L | 否 |  |  | 是
2020上半年污染源 | 南通市通州区明康染织有限公司 | 水环境 | 棉印染精加工 |  | 纺织染整工业水污染物排放标准(GB4287-2012)(GB4287-2012)(GB4287-2012)(GB4287-2012) | （表2）新建企业水污染物排放浓度限值及单位产品基准排水量,企业废水总排放口,间接排放,通用 | 排口 | 色度 | 2020-04-22 | 0 |  |  |  | 10 | 80 |  | 倍 | 否 |  |  | 是
2020上半年污染源 | 南通市通州区明康染织有限公司 | 水环境 | 棉印染精加工 |  | 纺织染整工业水污染物排放标准(GB4287-2012)(GB4287-2012)(GB4287-2012)(GB4287-2012) | （表2）新建企业水污染物排放浓度限值及单位产品基准排水量,企业废水总排放口,间接排放,通用 | 排口 | 化学需氧量 | 2020-04-22 | 0 |  |  |  | 178 | 200 |  | mg/L | 否 |  |  | 是
2020上半年污染源 | 南通市通州区明康染织有限公司 | 水环境 | 棉印染精加工 |  | 纺织染整工业水污染物排放标准(GB4287-2012)(GB4287-2012)(GB4287-2012)(GB4287-2012) | （表2）新建企业水污染物排放浓度限值及单位产品基准排水量,企业废水总排放口,间接排放,通用 | 排口 | 五日生化需氧量 | 2020-04-22 | 0 |  |  |  | 18.2 | 50 |  | mg/L | 否 |  |  | 是
2020上半年污染源 | 南通市通州区明康染织有限公司 | 水环境 | 棉印染精加工 |  | 纺织染整工业水污染物排放标准(GB4287-2012)(GB4287-2012)(GB4287-2012)(GB4287-2012) | （表1）现有企业水污染物排放浓度限值及单位产品基准排水量,企业废水总排放口,间接排放,通用 | 排口 | 苯胺类 | 2020-04-22 | 0 |  |  |  | 0.21 | 1.0 |  | mg/L | 否 |  |  | 是
2020上半年污染源 | 南通市通州区明康染织有限公司 | 水环境 | 棉印染精加工 |  | 纺织染整工业水污染物排放标准(GB4287-2012)(GB4287-2012)(GB4287-2012)(GB4287-2012) | （表2）新建企业水污染物排放浓度限值及单位产品基准排水量,企业废水总排放口,间接排放,非蜡染行业间接排放 | 排口 | 氨氮（NH3-N） | 2020-04-22 | 0 |  |  |  | 1.07 | 20 |  | mg/L | 否 |  |  | 是
2020上半年污染源 | 南通市通州区明康染织有限公司 | 水环境 | 棉印染精加工 |  | 纺织染整工业水污染物排放标准(GB4287-2012)(GB4287-2012)(GB4287-2012)(GB4287-2012) | （表2）新建企业水污染物排放浓度限值及单位产品基准排水量,企业废水总排放口,间接排放,通用 | 排口 | 悬浮物 | 2020-04-22 | 0 |  |  |  | 17 | 100 |  | mg/L | 否 |  |  | 是
2020上半年污染源 | 南通市通州区人民医院 | 其他 | 综合医院 |  | 医疗机构水污染物排放标准(GB18466-2005) | 预处理标准 | 排口 | pH值 | 2020-04-15 | 0 |  |  |  | 7.31 | 9 | 6 | 无量纲 | 否 |  |  | 是
2020上半年污染源 | 南通市通州区人民医院 | 其他 | 综合医院 |  | 医疗机构水污染物排放标准(GB18466-2005) | 预处理标准 | 排口 | 粪大肠菌群 | 2020-04-15 | 0 |  |  |  | <20 | 5000 |  | 个/L | 否 |  |  | 是
2020上半年污染源 | 南通市通州区人民医院 | 其他 | 综合医院 |  | 医疗机构水污染物排放标准(GB18466-2005) | 预处理标准 | 排口 | 氨氮（NH3-N） | 2020-04-15 | 0 |  |  |  | 64.4 |  |  | mg/L | 否 |  |  | 否
2020上半年污染源 | 南通市通州区人民医院 | 其他 | 综合医院 |  | 医疗机构水污染物排放标准(GB18466-2005) | 预处理标准 | 排口 | 化学需氧量 | 2020-04-15 | 0 |  |  |  | 147 | 250 |  | mg/L | 否 |  |  | 是
2020上半年污染源 | 南通市通州中医院 | 其他 | 中医医院 |  | 医疗机构水污染物排放标准(GB18466-2005) | 预处理标准 | 排放口 | 氨氮（NH3-N） | 2020-04-23 | 0 |  |  |  | 63.4 |  |  | mg/L | 否 |  |  | 否
2020上半年污染源 | 南通市通州中医院 | 其他 | 中医医院 |  | 医疗机构水污染物排放标准(GB18466-2005) | 预处理标准 | 排放口 | 化学需氧量 | 2020-04-23 | 0 |  |  |  | 197 | 250 |  | mg/L | 否 |  |  | 是
2020上半年污染源 | 南通市通州中医院 | 其他 | 中医医院 |  | 医疗机构水污染物排放标准(GB18466-2005) | 预处理标准 | 排放口 | pH值 | 2020-04-23 | 0 |  |  |  | 6.52 | 9 | 6 | 无量纲 | 否 |  |  | 是
2020上半年污染源 | 南通市通州中医院 | 其他 | 中医医院 |  | 医疗机构水污染物排放标准(GB18466-2005) | 预处理标准 | 排放口 | 粪大肠菌群 | 2020-04-23 | 0 |  |  |  | <20 | 5000 |  | 个/L | 否 |  |  | 是
2020上半年污染源 | 南通天卓宇印染有限公司 | 水环境 | 棉纺织及印染精加工 |  | 纺织染整工业水污染物排放标准(GB4287-2012)(GB4287-2012)(GB4287-2012)(GB4287-2012) | 非蜡染行业间接排放 | 排口 | 总氮（以N计） | 2020-04-16 | 0 |  |  |  | 3.09 | 30 |  | mg/L | 否 |  |  | 是
2020上半年污染源 | 南通天卓宇印染有限公司 | 水环境 | 棉纺织及印染精加工 |  | 纺织染整工业水污染物排放标准(GB4287-2012)(GB4287-2012)(GB4287-2012)(GB4287-2012) | 通用 | 排口 | 苯胺类 | 2020-04-16 | 0 |  |  |  | 0.63 | 1.0 |  | mg/L | 否 |  |  | 是
2020上半年污染源 | 南通天卓宇印染有限公司 | 水环境 | 棉纺织及印染精加工 |  | 纺织染整工业水污染物排放标准(GB4287-2012)(GB4287-2012)(GB4287-2012)(GB4287-2012) | 通用 | 排口 | 总磷（以P计） | 2020-04-16 | 0 |  |  |  | 0.44 | 1.5 |  | mg/L | 否 |  |  | 是
2020上半年污染源 | 南通天卓宇印染有限公司 | 水环境 | 棉纺织及印染精加工 |  | 纺织染整工业水污染物排放标准(GB4287-2012)(GB4287-2012)(GB4287-2012)(GB4287-2012) | 通用 | 排口 | 色度 | 2020-04-16 | 0 |  |  |  | 25 | 80 |  | 倍 | 否 |  |  | 是
2020上半年污染源 | 南通天卓宇印染有限公司 | 水环境 | 棉纺织及印染精加工 |  | 纺织染整工业水污染物排放标准(GB4287-2012)(GB4287-2012)(GB4287-2012)(GB4287-2012) | 通用 | 排口 | 五日生化需氧量 | 2020-04-16 | 0 |  |  |  | 7.2 | 50 |  | mg/L | 否 |  |  | 是
2020上半年污染源 | 南通天卓宇印染有限公司 | 水环境 | 棉纺织及印染精加工 |  | 纺织染整工业水污染物排放标准(GB4287-2012)(GB4287-2012)(GB4287-2012)(GB4287-2012) | 通用 | 排口 | pH值 | 2020-04-16 | 0 |  |  |  | 8.40 | 9 | 6 | 无量纲 | 否 |  |  | 是
2020上半年污染源 | 南通天卓宇印染有限公司 | 水环境 | 棉纺织及印染精加工 |  | 纺织染整工业水污染物排放标准(GB4287-2012)(GB4287-2012)(GB4287-2012)(GB4287-2012) | 车间或生产设施废水排放口 | 排口 | 六价铬 | 2020-04-16 | 0 |  |  |  | 0.006 | 0.5 |  | mg/L | 否 |  |  | 是
2020上半年污染源 | 南通天卓宇印染有限公司 | 水环境 | 棉纺织及印染精加工 |  | 纺织染整工业水污染物排放标准(GB4287-2012)(GB4287-2012)(GB4287-2012)(GB4287-2012) | 通用 | 排口 | 化学需氧量 | 2020-04-16 | 0 |  |  |  | 86 | 200 |  | mg/L | 否 |  |  | 是
2020上半年污染源 | 南通天卓宇印染有限公司 | 水环境 | 棉纺织及印染精加工 |  | 纺织染整工业水污染物排放标准(GB4287-2012)(GB4287-2012)(GB4287-2012)(GB4287-2012) | 通用 | 排口 | 悬浮物 | 2020-04-16 | 0 |  |  |  | 28 | 100 |  | mg/L | 否 |  |  | 是
2020上半年污染源 | 南通天卓宇印染有限公司 | 水环境 | 棉纺织及印染精加工 |  | 纺织染整工业水污染物排放标准(GB4287-2012)(GB4287-2012)(GB4287-2012)(GB4287-2012) | 通用 | 排口 | 硫化物 | 2020-04-16 | 0 |  |  |  | <0.005 | 0.5 |  | mg/L | 否 |  |  | 是
2020上半年污染源 | 南通天卓宇印染有限公司 | 水环境 | 棉纺织及印染精加工 |  | 纺织染整工业水污染物排放标准(GB4287-2012)(GB4287-2012)(GB4287-2012)(GB4287-2012) | 非蜡染行业间接排放 | 排口 | 氨氮（NH3-N） | 2020-04-16 | 0 |  |  |  | 0.037 | 20 |  | mg/L | 否 |  |  | 是
2020上半年污染源 | 南通通远鑫纺织品有限公司 | 水环境 | 棉印染精加工 |  | 纺织染整工业水污染物排放标准(GB4287-2012)(GB4287-2012)(GB4287-2012)(GB4287-2012) | 通用 | 排口 | 苯胺类 | 2020-04-16 | 0 |  |  |  | 0.08 | 1.0 |  | mg/L | 否 |  |  | 是
2020上半年污染源 | 南通通远鑫纺织品有限公司 | 水环境 | 棉印染精加工 |  | 纺织染整工业水污染物排放标准(GB4287-2012)(GB4287-2012)(GB4287-2012)(GB4287-2012) | 通用 | 排口 | 硫化物 | 2020-04-16 | 0 |  |  |  | <0.005 | 0.5 |  | mg/L | 否 |  |  | 是
2020上半年污染源 | 南通通远鑫纺织品有限公司 | 水环境 | 棉印染精加工 |  | 纺织染整工业水污染物排放标准(GB4287-2012)(GB4287-2012)(GB4287-2012)(GB4287-2012) | 通用 | 排口 | 色度 | 2020-04-16 | 0 |  |  |  | 2 | 80 |  | 倍 | 否 |  |  | 是
2020上半年污染源 | 南通通远鑫纺织品有限公司 | 水环境 | 棉印染精加工 |  | 纺织染整工业水污染物排放标准(GB4287-2012)(GB4287-2012)(GB4287-2012)(GB4287-2012) | 通用 | 排口 | 五日生化需氧量 | 2020-04-16 | 0 |  |  |  | 7.7 | 50 |  | mg/L | 否 |  |  | 是
2020上半年污染源 | 南通通远鑫纺织品有限公司 | 水环境 | 棉印染精加工 |  | 纺织染整工业水污染物排放标准(GB4287-2012)(GB4287-2012)(GB4287-2012)(GB4287-2012) | 非蜡染行业间接排放 | 排口 | 氨氮（NH3-N） | 2020-04-16 | 0 |  |  |  | 0.048 | 20 |  | mg/L | 否 |  |  | 是
2020上半年污染源 | 南通通远鑫纺织品有限公司 | 水环境 | 棉印染精加工 |  | 纺织染整工业水污染物排放标准(GB4287-2012)(GB4287-2012)(GB4287-2012)(GB4287-2012) | 通用 | 排口 | 总磷（以P计） | 2020-04-16 | 0 |  |  |  | 0.22 | 1.5 |  | mg/L | 否 |  |  | 是
2020上半年污染源 | 南通通远鑫纺织品有限公司 | 水环境 | 棉印染精加工 |  | 纺织染整工业水污染物排放标准(GB4287-2012)(GB4287-2012)(GB4287-2012)(GB4287-2012) | 非蜡染行业间接排放 | 排口 | 总氮（以N计） | 2020-04-16 | 0 |  |  |  | 11.9 | 30 |  | mg/L | 否 |  |  | 是
2020上半年污染源 | 南通通远鑫纺织品有限公司 | 水环境 | 棉印染精加工 |  | 纺织染整工业水污染物排放标准(GB4287-2012)(GB4287-2012)(GB4287-2012)(GB4287-2012) | 通用 | 排口 | 化学需氧量 | 2020-04-16 | 0 |  |  |  | 98 | 200 |  | mg/L | 否 |  |  | 是
2020上半年污染源 | 南通通远鑫纺织品有限公司 | 水环境 | 棉印染精加工 |  | 纺织染整工业水污染物排放标准(GB4287-2012)(GB4287-2012)(GB4287-2012)(GB4287-2012) | 车间或生产设施废水排放口 | 排口 | 六价铬 | 2020-04-16 | 0 |  |  |  | <0.004 | 0.5 |  | mg/L | 否 |  |  | 是
2020上半年污染源 | 南通通远鑫纺织品有限公司 | 水环境 | 棉印染精加工 |  | 纺织染整工业水污染物排放标准(GB4287-2012)(GB4287-2012)(GB4287-2012)(GB4287-2012) | 通用 | 排口 | pH值 | 2020-04-16 | 0 |  |  |  | 8.18 | 9 | 6 | 无量纲 | 否 |  |  | 是
2020上半年污染源 | 南通通远鑫纺织品有限公司 | 水环境 | 棉印染精加工 |  | 纺织染整工业水污染物排放标准(GB4287-2012)(GB4287-2012)(GB4287-2012)(GB4287-2012) | 通用 | 排口 | 悬浮物 | 2020-04-16 | 0 |  |  |  | <4 | 100 |  | mg/L | 否 |  |  | 是
2020上半年污染源 | 南通云利色织有限公司 | 水环境 | 棉纺织及印染精加工 |  | 纺织染整工业水污染物排放标准(GB4287-2012) | （表2）新建企业水污染物排放浓度限值及单位产品基准排水量 / 企业废水总排放口 / 间接排放 / 非蜡染行业间接排放 | 排口 | 氨氮（NH3-N） | 2020-06-15 | 0 |  |  |  | 0.166 | 20 |  | mg/L | 否 |  |  | 是
2020上半年污染源 | 南通云利色织有限公司 | 水环境 | 棉纺织及印染精加工 |  | 纺织染整工业水污染物排放标准(GB4287-2012) | （表2）新建企业水污染物排放浓度限值及单位产品基准排水量 / 企业废水总排放口 / 间接排放 / 通用 | 排口 | 硫化物 | 2020-06-15 | 0 |  |  |  | 0.039 | 0.5 |  | mg/L | 否 |  |  | 是
2020上半年污染源 | 南通云利色织有限公司 | 水环境 | 棉纺织及印染精加工 |  | 纺织染整工业水污染物排放标准(GB4287-2012) | （表2）新建企业水污染物排放浓度限值及单位产品基准排水量 / 企业废水总排放口 / 间接排放 / 通用 | 排口 | 总磷（以P计） | 2020-06-15 | 0 |  |  |  | 0.16 | 1.5 |  | mg/L | 否 |  |  | 是
2020上半年污染源 | 南通云利色织有限公司 | 水环境 | 棉纺织及印染精加工 |  | 纺织染整工业水污染物排放标准(GB4287-2012) | （表2）新建企业水污染物排放浓度限值及单位产品基准排水量 / 企业废水总排放口 / 间接排放 / 通用 | 排口 | 化学需氧量 | 2020-06-15 | 0 |  |  |  | 86 | 200 |  | mg/L | 否 |  |  | 是
2020上半年污染源 | 南通云利色织有限公司 | 水环境 | 棉纺织及印染精加工 |  | 纺织染整工业水污染物排放标准(GB4287-2012) | （表1）现有企业水污染物排放浓度限值及单位产品基准排水量 / 企业废水总排放口 / 间接排放 / 通用 | 排口 | 苯胺类 | 2020-06-15 | 0 |  |  |  | 0.07 | 1.0 |  | mg/L | 否 |  |  | 是
2020上半年污染源 | 南通云利色织有限公司 | 水环境 | 棉纺织及印染精加工 |  | 纺织染整工业水污染物排放标准(GB4287-2012) | （表2）新建企业水污染物排放浓度限值及单位产品基准排水量 / 企业废水总排放口 / 间接排放 / 通用 | 排口 | pH值 | 2020-06-15 | 0 |  |  |  | 7.74 | 9 | 6 | 无量纲 | 否 |  |  | 是
2020上半年污染源 | 南通长虹印染有限公司 | 水环境 | 化纤织物染整精加工 |  | 纺织染整工业水污染物排放标准(GB4287-2012)(GB4287-2012)(GB4287-2012)(GB4287-2012) | 通用 | 排口 | 硫化物 | 2020-04-20 | 0 |  |  |  | <0.005 | 0.5 |  | mg/L | 否 |  |  | 是
2020上半年污染源 | 南通长虹印染有限公司 | 水环境 | 化纤织物染整精加工 |  | 纺织染整工业水污染物排放标准(GB4287-2012)(GB4287-2012)(GB4287-2012)(GB4287-2012) | 通用 | 排口 | 悬浮物 | 2020-04-20 | 0 |  |  |  | 13 | 100 |  | mg/L | 否 |  |  | 是
2020上半年污染源 | 南通长虹印染有限公司 | 水环境 | 化纤织物染整精加工 |  | 纺织染整工业水污染物排放标准(GB4287-2012)(GB4287-2012)(GB4287-2012)(GB4287-2012) | 通用 | 排口 | 五日生化需氧量 | 2020-04-20 | 0 |  |  |  | 11.5 | 50 |  | mg/L | 否 |  |  | 是
2020上半年污染源 | 南通长虹印染有限公司 | 水环境 | 化纤织物染整精加工 |  | 纺织染整工业水污染物排放标准(GB4287-2012)(GB4287-2012)(GB4287-2012)(GB4287-2012) | 非蜡染行业间接排放 | 排口 | 总氮（以N计） | 2020-04-20 | 0 |  |  |  | 17.0 | 30 |  | mg/L | 否 |  |  | 是
2020上半年污染源 | 南通长虹印染有限公司 | 水环境 | 化纤织物染整精加工 |  | 纺织染整工业水污染物排放标准(GB4287-2012)(GB4287-2012)(GB4287-2012)(GB4287-2012) | 通用 | 排口 | 苯胺类 | 2020-04-20 | 0 |  |  |  | <0.03 | 1.0 |  | mg/L | 否 |  |  | 是
2020上半年污染源 | 南通长虹印染有限公司 | 水环境 | 化纤织物染整精加工 |  | 纺织染整工业水污染物排放标准(GB4287-2012)(GB4287-2012)(GB4287-2012)(GB4287-2012) | 通用 | 排口 | pH值 | 2020-04-20 | 0 |  |  |  | 7.43 | 9 | 6 | 无量纲 | 否 |  |  | 是
2020上半年污染源 | 南通长虹印染有限公司 | 水环境 | 化纤织物染整精加工 |  | 纺织染整工业水污染物排放标准(GB4287-2012)(GB4287-2012)(GB4287-2012)(GB4287-2012) | 车间或生产设施废水排放口 | 排口 | 六价铬 | 2020-04-20 | 0 |  |  |  | 0.005 | 0.5 |  | mg/L | 否 |  |  | 是
2020上半年污染源 | 南通长虹印染有限公司 | 水环境 | 化纤织物染整精加工 |  | 纺织染整工业水污染物排放标准(GB4287-2012)(GB4287-2012)(GB4287-2012)(GB4287-2012) | 非蜡染行业间接排放 | 排口 | 氨氮（NH3-N） | 2020-04-20 | 0 |  |  |  | 3.64 | 20 |  | mg/L | 否 |  |  | 是
2020上半年污染源 | 南通长虹印染有限公司 | 水环境 | 化纤织物染整精加工 |  | 纺织染整工业水污染物排放标准(GB4287-2012)(GB4287-2012)(GB4287-2012)(GB4287-2012) | 通用 | 排口 | 化学需氧量 | 2020-04-20 | 0 |  |  |  | 130 | 200 |  | mg/L | 否 |  |  | 是
2020上半年污染源 | 南通长虹印染有限公司 | 水环境 | 化纤织物染整精加工 |  | 纺织染整工业水污染物排放标准(GB4287-2012)(GB4287-2012)(GB4287-2012)(GB4287-2012) | 通用 | 排口 | 总磷（以P计） | 2020-04-20 | 0 |  |  |  | 0.19 | 1.5 |  | mg/L | 否 |  |  | 是
2020上半年污染源 | 南通长虹印染有限公司 | 水环境 | 化纤织物染整精加工 |  | 纺织染整工业水污染物排放标准(GB4287-2012)(GB4287-2012)(GB4287-2012)(GB4287-2012) | 通用 | 排口 | 色度 | 2020-04-20 | 0 |  |  |  | 12 | 80 |  | 倍 | 否 |  |  | 是
2020上半年污染源 | 新建特阔漂整（南通）有限公司 | 水环境 | 棉印染精加工 |  | 纺织染整工业水污染物排放标准(GB4287-2012)(GB4287-2012)(GB4287-2012)(GB4287-2012) | 车间或生产设施废水排放口 | 排口 | 六价铬 | 2020-04-13 | 0 |  |  |  | 0.005 | 0.5 |  | mg/L | 否 |  |  | 是
2020上半年污染源 | 新建特阔漂整（南通）有限公司 | 水环境 | 棉印染精加工 |  | 纺织染整工业水污染物排放标准(GB4287-2012)(GB4287-2012)(GB4287-2012)(GB4287-2012) | 非蜡染行业间接排放 | 排口 | 氨氮（NH3-N） | 2020-04-13 | 0 |  |  |  | 0.059 | 20 |  | mg/L | 否 |  |  | 是
2020上半年污染源 | 新建特阔漂整（南通）有限公司 | 水环境 | 棉印染精加工 |  | 纺织染整工业水污染物排放标准(GB4287-2012)(GB4287-2012)(GB4287-2012)(GB4287-2012) | 通用 | 排口 | 化学需氧量 | 2020-04-13 | 0 |  |  |  | 55 | 200 |  | mg/L | 否 |  |  | 是
2020上半年污染源 | 新建特阔漂整（南通）有限公司 | 水环境 | 棉印染精加工 |  | 纺织染整工业水污染物排放标准(GB4287-2012)(GB4287-2012)(GB4287-2012)(GB4287-2012) | 通用 | 排口 | 总磷（以P计） | 2020-04-13 | 0 |  |  |  | 0.27 | 1.5 |  | mg/L | 否 |  |  | 是
2020上半年污染源 | 新建特阔漂整（南通）有限公司 | 水环境 | 棉印染精加工 |  | 纺织染整工业水污染物排放标准(GB4287-2012)(GB4287-2012)(GB4287-2012)(GB4287-2012) | 非蜡染行业间接排放 | 排口 | 总氮（以N计） | 2020-04-13 | 0 |  |  |  | 3.08 | 30 |  | mg/L | 否 |  |  | 是
2020上半年污染源 | 新建特阔漂整（南通）有限公司 | 水环境 | 棉印染精加工 |  | 纺织染整工业水污染物排放标准(GB4287-2012)(GB4287-2012)(GB4287-2012)(GB4287-2012) | 通用 | 排口 | pH值 | 2020-04-13 | 0 |  |  |  | 8.60 | 9 | 6 | 无量纲 | 否 |  |  | 是
2020上半年污染源 | 中纺国际（南通）实业有限公司 | 水环境 | 棉印染精加工 |  | 纺织染整工业水污染物排放标准(GB4287-2012)(GB4287-2012)(GB4287-2012)(GB4287-2012) | 非蜡染行业间接排放 | 排口 | 氨氮（NH3-N） | 2020-04-20 | 0 |  |  |  | 1.57 | 20 |  | mg/L | 否 |  |  | 是
2020上半年污染源 | 中纺国际（南通）实业有限公司 | 水环境 | 棉印染精加工 |  | 纺织染整工业水污染物排放标准(GB4287-2012)(GB4287-2012)(GB4287-2012)(GB4287-2012) | 车间或生产设施废水排放口 | 排口 | 六价铬 | 2020-04-20 | 0 |  |  |  | 0.005 | 0.5 |  | mg/L | 否 |  |  | 是
2020上半年污染源 | 中纺国际（南通）实业有限公司 | 水环境 | 棉印染精加工 |  | 纺织染整工业水污染物排放标准(GB4287-2012)(GB4287-2012)(GB4287-2012)(GB4287-2012) | 通用 | 排口 | 五日生化需氧量 | 2020-04-20 | 0 |  |  |  | 16.0 | 50 |  | mg/L | 否 |  |  | 是
2020上半年污染源 | 中纺国际（南通）实业有限公司 | 水环境 | 棉印染精加工 |  | 纺织染整工业水污染物排放标准(GB4287-2012)(GB4287-2012)(GB4287-2012)(GB4287-2012) | 非蜡染行业间接排放 | 排口 | 总氮（以N计） | 2020-04-20 | 0 |  |  |  | 5.81 | 30 |  | mg/L | 否 |  |  | 是
2020上半年污染源 | 中纺国际（南通）实业有限公司 | 水环境 | 棉印染精加工 |  | 纺织染整工业水污染物排放标准(GB4287-2012)(GB4287-2012)(GB4287-2012)(GB4287-2012) | 通用 | 排口 | 悬浮物 | 2020-04-20 | 0 |  |  |  | 15 | 100 |  | mg/L | 否 |  |  | 是
2020上半年污染源 | 中纺国际（南通）实业有限公司 | 水环境 | 棉印染精加工 |  | 纺织染整工业水污染物排放标准(GB4287-2012)(GB4287-2012)(GB4287-2012)(GB4287-2012) | 通用 | 排口 | pH值 | 2020-04-20 | 0 |  |  |  | 8.67 | 9 | 6 | 无量纲 | 否 |  |  | 是
2020上半年污染源 | 中纺国际（南通）实业有限公司 | 水环境 | 棉印染精加工 |  | 纺织染整工业水污染物排放标准(GB4287-2012)(GB4287-2012)(GB4287-2012)(GB4287-2012) | 通用 | 排口 | 总磷（以P计） | 2020-04-20 | 0 |  |  |  | 0.66 | 1.5 |  | mg/L | 否 |  |  | 是
2020上半年污染源 | 中纺国际（南通）实业有限公司 | 水环境 | 棉印染精加工 |  | 纺织染整工业水污染物排放标准(GB4287-2012)(GB4287-2012)(GB4287-2012)(GB4287-2012) | 通用 | 排口 | 苯胺类 | 2020-04-20 | 0 |  |  |  | 0.85 | 1.0 |  | mg/L | 否 |  |  | 是
2020上半年污染源 | 中纺国际（南通）实业有限公司 | 水环境 | 棉印染精加工 |  | 纺织染整工业水污染物排放标准(GB4287-2012)(GB4287-2012)(GB4287-2012)(GB4287-2012) | 通用 | 排口 | 色度 | 2020-04-20 | 0 |  |  |  | 10 | 80 |  | 倍 | 否 |  |  | 是
2020上半年污染源 | 中纺国际（南通）实业有限公司 | 水环境 | 棉印染精加工 |  | 纺织染整工业水污染物排放标准(GB4287-2012)(GB4287-2012)(GB4287-2012)(GB4287-2012) | 通用 | 排口 | 硫化物 | 2020-04-20 | 0 |  |  |  | 0.046 | 0.5 |  | mg/L | 否 |  |  | 是
2020上半年污染源 | 中纺国际（南通）实业有限公司 | 水环境 | 棉印染精加工 |  | 纺织染整工业水污染物排放标准(GB4287-2012)(GB4287-2012)(GB4287-2012)(GB4287-2012) | 通用 | 排口 | 化学需氧量 | 2020-04-20 | 0 |  |  |  | 141 | 200 |  | mg/L | 否 |  |  | 是
2020上半年污染源 | 广东鸿图南通压铸有限公司 | 土壤环境 | 汽车零部件及配件制造 |  | 污水综合排放标准(GB8978-1996) | 三级标准 | 排口 | pH值 | 2020-04-16 | 0 |  |  |  | 6.99 | 9 | 6 | 无量纲 | 否 |  |  | 是
2020上半年污染源 | 广东鸿图南通压铸有限公司 | 土壤环境 | 汽车零部件及配件制造 |  | 污水综合排放标准(GB8978-1996) | 三级标准 | 排口 | 化学需氧量 | 2020-04-16 | 0 |  |  |  | 262 | 500 |  | mg/L | 否 |  |  | 是
2020上半年污染源 | 广东鸿图南通压铸有限公司 | 土壤环境 | 汽车零部件及配件制造 |  | 污水排入城镇下水道水质标准(CJ343-2010) | 新建企业,C等级 | 排口(DW001) | 氨氮（NH3-N） | 2020-04-16 | 0 |  |  |  | 19.5 | 45 |  | mg/L | 否 |  |  | 是
2020上半年污染源 | 丽智电子（南通）有限公司 | 土壤环境 | 电子元件及电子专用材料制造 |  | 污水综合排放标准(GB8978-1996) | 三级标准 | 排放池 | 总铜 | 2020-05-19 | 0 |  |  |  | <0.07 | 2.0 |  | mg/L | 否 |  |  | 是
2020上半年污染源 | 丽智电子（南通）有限公司 | 土壤环境 | 电子元件及电子专用材料制造 |  | 污水综合排放标准(GB8978-1996) | （表1）第一类污染物最高允许排放浓度 | 排放池 | 总镍 | 2020-05-19 | 0 |  |  |  | <0.05 | 1.0 |  | mg/L | 否 |  |  | 是
2020上半年污染源 | 丽智电子（南通）有限公司 | 土壤环境 | 电子元件及电子专用材料制造 |  | 污水综合排放标准(GB8978-1996) | 三级标准 | 排放池 | 化学需氧量 | 2020-05-19 | 0 |  |  |  | 78 | 500 |  | mg/L | 否 |  |  | 是
2020上半年污染源 | 丽智电子（南通）有限公司 | 土壤环境 | 电子元件及电子专用材料制造 |  | 污水综合排放标准(GB8978-1996) | 三级标准 | 排放池 | pH值 | 2020-05-19 | 0 |  |  |  | 7.98 | 9 | 6 | 无量纲 | 否 |  |  | 是
2020上半年污染源 | 丽智电子（南通）有限公司 | 土壤环境 | 电子元件及电子专用材料制造 |  | 污水综合排放标准(GB8978-1996) | 三级标准 | 排放池 | 总磷（以P计） | 2020-05-19 | 0 |  |  |  | 0.08 |  |  | mg/L | 否 |  |  | 否
2020上半年污染源 | 丽智电子（南通）有限公司 | 土壤环境 | 电子元件及电子专用材料制造 |  | 污水综合排放标准(GB8978-1996) | 三级标准 | 排放池 | 氨氮（NH3-N） | 2020-05-19 | 0 |  |  |  | 0.272 |  |  | mg/L | 否 |  |  | 否
2020上半年污染源 | 南通溯天环保科技有限公司 | 水环境 | 污水处理及其再生利用 |  | 城镇污水处理厂污染物排放标准[国标](GB 18918-2002) | （表3）选择控制项目最高允许排放浓度（日均值） | 排口(DW001) | 总锌 | 2020-03-26 | 0 |  |  |  | <0.02 | 1.0 |  | mg/L | 否 |  |  | 是
2020上半年污染源 | 南通溯天环保科技有限公司 | 水环境 | 污水处理及其再生利用 |  | 城镇污水处理厂污染物排放标准[国标](GB 18918-2002) | （表1）基本控制项目最高允许排放浓度（日均值）,一级标准（水温＞12℃或≤12℃）,A标准,2006年1月1日后建设 | 排口(DW001) | 总磷（以P计） | 2020-03-26 | 0 |  |  |  | 0.26 | 0.5 |  | mg/L | 否 |  |  | 是
2020上半年污染源 | 南通溯天环保科技有限公司 | 水环境 | 污水处理及其再生利用 |  | 城镇污水处理厂污染物排放标准[国标](GB 18918-2002) | （表2）部分一类污染物最高允许排放浓度（日均值） | 排口(DW001) | 总砷 | 2020-03-26 | 0 |  |  |  | 0.0006 | 0.1 |  | mg/L | 否 |  |  | 是
2020上半年污染源 | 南通溯天环保科技有限公司 | 水环境 | 污水处理及其再生利用 |  | 城镇污水处理厂污染物排放标准[国标](GB 18918-2002) | （表2）部分一类污染物最高允许排放浓度（日均值） | 排口(DW001) | 六价铬 | 2020-03-26 | 0 |  |  |  | <0.004 | 0.05 |  | mg/L | 否 |  |  | 是
2020上半年污染源 | 南通溯天环保科技有限公司 | 水环境 | 污水处理及其再生利用 |  | 城镇污水处理厂污染物排放标准[国标](GB 18918-2002) | （表2）部分一类污染物最高允许排放浓度（日均值） | 排口(DW001) | 总铬 | 2020-03-26 | 0 |  |  |  | <0.03 | 0.1 |  | mg/L | 否 |  |  | 是
2020上半年污染源 | 南通溯天环保科技有限公司 | 水环境 | 污水处理及其再生利用 |  | 城镇污水处理厂污染物排放标准[国标](GB 18918-2002) | （表3）选择控制项目最高允许排放浓度（日均值） | 排口(DW001) | 总铜 | 2020-03-26 | 0 |  |  |  | <0.07 | 0.5 |  | mg/L | 否 |  |  | 是
2020上半年污染源 | 南通溯天环保科技有限公司 | 水环境 | 污水处理及其再生利用 |  | 城镇污水处理厂污染物排放标准[国标](GB 18918-2002) | （表1）基本控制项目最高允许排放浓度（日均值）,一级标准（水温＞12℃或≤12℃）,A标准,通用 | 排口(DW001) | pH值 | 2020-03-26 | 0 |  |  |  | 7.50 | 9 |  | 无量纲 | 否 |  |  | 是
2020上半年污染源 | 南通深南电路有限公司 | 土壤环境 | 电子电路制造 |  | 电镀污染物排放标准(GB 21900-2008) | （表2）新建企业水污染物排放限值,车间或生产设施废水排放口 | 排口(DW001) | 总镍 | 2020-04-08 | 0 |  |  |  | <0.05 | 0.5 |  | mg/L | 否 |  |  | 是
2020上半年污染源 | 南通舒鹏纺织品有限公司 | 水环境 | 化纤织造及印染精加工 |  | 纺织染整工业水污染物排放标准(GB4287-2012)(GB4287-2012)(GB4287-2012)(GB4287-2012) | 非蜡染行业间接排放 | 排口 | 氨氮（NH3-N） | 2020-04-27 | 0 |  |  |  | 0.044 | 20 |  | mg/L | 否 |  |  | 是
2020上半年污染源 | 南通舒鹏纺织品有限公司 | 水环境 | 化纤织造及印染精加工 |  | 纺织染整工业水污染物排放标准(GB4287-2012)(GB4287-2012)(GB4287-2012)(GB4287-2012) | 通用 | 排口 | 悬浮物 | 2020-04-27 | 0 |  |  |  | 4 | 100 |  | mg/L | 否 |  |  | 是
2020上半年污染源 | 南通舒鹏纺织品有限公司 | 水环境 | 化纤织造及印染精加工 |  | 纺织染整工业水污染物排放标准(GB4287-2012)(GB4287-2012)(GB4287-2012)(GB4287-2012) | 通用 | 排口 | pH值 | 2020-04-27 | 0 |  |  |  | 7.90 | 9 | 6 | 无量纲 | 否 |  |  | 是
2020上半年污染源 | 南通舒鹏纺织品有限公司 | 水环境 | 化纤织造及印染精加工 |  | 纺织染整工业水污染物排放标准(GB4287-2012)(GB4287-2012)(GB4287-2012)(GB4287-2012) | 通用 | 排口 | 苯胺类 | 2020-04-27 | 0 |  |  |  | 0.08 | 1.0 |  | mg/L | 否 |  |  | 是
2020上半年污染源 | 南通舒鹏纺织品有限公司 | 水环境 | 化纤织造及印染精加工 |  | 纺织染整工业水污染物排放标准(GB4287-2012)(GB4287-2012)(GB4287-2012)(GB4287-2012) | 通用 | 排口 | 硫化物 | 2020-04-27 | 0 |  |  |  | <0.005 | 0.5 |  | mg/L | 否 |  |  | 是
2020上半年污染源 | 南通舒鹏纺织品有限公司 | 水环境 | 化纤织造及印染精加工 |  | 纺织染整工业水污染物排放标准(GB4287-2012)(GB4287-2012)(GB4287-2012)(GB4287-2012) | 通用 | 排口 | 总磷（以P计） | 2020-04-27 | 0 |  |  |  | 1.02 | 1.5 |  | mg/L | 否 |  |  | 是
2020上半年污染源 | 南通舒鹏纺织品有限公司 | 水环境 | 化纤织造及印染精加工 |  | 纺织染整工业水污染物排放标准(GB4287-2012)(GB4287-2012)(GB4287-2012)(GB4287-2012) | 通用 | 排口 | 化学需氧量 | 2020-04-27 | 0 |  |  |  | 110 | 200 |  | mg/L | 否 |  |  | 是
2020上半年污染源 | 南通永佳金属制品有限公司 | 土壤环境 | 金属表面处理及热处理加工 |  | 电镀污染物排放标准(GB 21900-2008) | 车间或生产设施废水排放口 | 排口 | 总镍 | 2020-04-07 | 0 |  |  |  | <0.05 | 0.5 |  | mg/L | 否 |  |  | 是
2020上半年污染源 | 南通永佳金属制品有限公司 | 土壤环境 | 金属表面处理及热处理加工 |  | 电镀污染物排放标准(GB 21900-2008) | 车间或生产设施废水排放口 | 排口 | 总铅 | 2020-04-07 | 0 |  |  |  | 0.08 | 0.2 |  | mg/L | 否 |  |  | 是
2020上半年污染源 | 南通永佳金属制品有限公司 | 土壤环境 | 金属表面处理及热处理加工 |  | 电镀污染物排放标准(GB 21900-2008) | 车间或生产设施废水排放口 | 排口 | 总铬 | 2020-04-07 | 0 |  |  |  | 0.18 | 1.0 |  | mg/L | 否 |  |  | 是
2020上半年污染源 | 南通永佳金属制品有限公司 | 土壤环境 | 金属表面处理及热处理加工 |  | 电镀污染物排放标准(GB 21900-2008) | 企业废水总排放口 | 排口 | pH值 | 2020-04-07 | 0 |  |  |  | 8.18 | 9 | 6 | 无量纲 | 否 |  |  | 是
2020上半年污染源 | 南通永佳金属制品有限公司 | 土壤环境 | 金属表面处理及热处理加工 |  | 电镀污染物排放标准(GB 21900-2008) | 企业废水总排放口 | 排口 | 总锌 | 2020-04-07 | 0 |  |  |  | 0.21 | 1.5 |  | mg/L | 否 |  |  | 是
2020上半年污染源 | 南通市通州区恒发印花有限责任公司 | 水环境 | 棉印染精加工 |  | 纺织染整工业水污染物排放标准(GB4287-2012)(GB4287-2012)(GB4287-2012)(GB4287-2012) | 车间或生产设施废水排放口 | 污水排放口 | 六价铬 | 2020-05-13 | 0 |  |  |  | <0.004 | 0.5 |  | mg/L | 否 |  |  | 是
2020上半年污染源 | 南通市通州区恒发印花有限责任公司 | 水环境 | 棉印染精加工 |  | 纺织染整工业水污染物排放标准(GB4287-2012)(GB4287-2012)(GB4287-2012)(GB4287-2012) | 通用 | 污水排放口 | 硫化物 | 2020-05-13 | 0 |  |  |  | 0.048 | 0.5 |  | mg/L | 否 |  |  | 是
2020上半年污染源 | 南通市通州区恒发印花有限责任公司 | 水环境 | 棉印染精加工 |  | 纺织染整工业水污染物排放标准(GB4287-2012)(GB4287-2012)(GB4287-2012)(GB4287-2012) | 通用 | 污水排放口 | 色度 | 2020-05-13 | 0 |  |  |  | 10 | 80 |  | 倍 | 否 |  |  | 是
2020上半年污染源 | 南通市通州区恒发印花有限责任公司 | 水环境 | 棉印染精加工 |  | 纺织染整工业水污染物排放标准(GB4287-2012)(GB4287-2012)(GB4287-2012)(GB4287-2012) | 通用 | 污水排放口 | pH值 | 2020-05-13 | 0 |  |  |  | 8.21 | 9 | 6 | 无量纲 | 否 |  |  | 是
2020上半年污染源 | 南通市通州区恒发印花有限责任公司 | 水环境 | 棉印染精加工 |  | 纺织染整工业水污染物排放标准(GB4287-2012)(GB4287-2012)(GB4287-2012)(GB4287-2012) | 通用 | 污水排放口 | 五日生化需氧量 | 2020-05-13 | 0 |  |  |  | 7.8 | 50 |  | mg/L | 否 |  |  | 是
2020上半年污染源 | 南通市通州区恒发印花有限责任公司 | 水环境 | 棉印染精加工 |  | 纺织染整工业水污染物排放标准(GB4287-2012)(GB4287-2012)(GB4287-2012)(GB4287-2012) | 通用 | 污水排放口 | 总磷（以P计） | 2020-05-13 | 0 |  |  |  | 0.68 | 1.5 |  | mg/L | 否 |  |  | 是
2020上半年污染源 | 南通市通州区恒发印花有限责任公司 | 水环境 | 棉印染精加工 |  | 纺织染整工业水污染物排放标准(GB4287-2012)(GB4287-2012)(GB4287-2012)(GB4287-2012) | 通用 | 污水排放口 | 苯胺类 | 2020-05-13 | 0 |  |  |  | 0.17 | 1.0 |  | mg/L | 否 |  |  | 是
2020上半年污染源 | 南通市通州区恒发印花有限责任公司 | 水环境 | 棉印染精加工 |  | 纺织染整工业水污染物排放标准(GB4287-2012)(GB4287-2012)(GB4287-2012)(GB4287-2012) | 通用 | 污水排放口 | 悬浮物 | 2020-05-13 | 0 |  |  |  | 13 | 100 |  | mg/L | 否 |  |  | 是
2020上半年污染源 | 南通市通州区恒发印花有限责任公司 | 水环境 | 棉印染精加工 |  | 纺织染整工业水污染物排放标准(GB4287-2012)(GB4287-2012)(GB4287-2012)(GB4287-2012) | 非蜡染行业间接排放 | 污水排放口 | 总氮（以N计） | 2020-05-13 | 0 |  |  |  | 7.06 | 30 |  | mg/L | 否 |  |  | 是
2020上半年污染源 | 南通市通州区恒发印花有限责任公司 | 水环境 | 棉印染精加工 |  | 纺织染整工业水污染物排放标准(GB4287-2012)(GB4287-2012)(GB4287-2012)(GB4287-2012) | 非蜡染行业间接排放 | 污水排放口 | 氨氮（NH3-N） | 2020-05-13 | 0 |  |  |  | 0.415 | 20 |  | mg/L | 否 |  |  | 是
2020上半年污染源 | 南通市通州区恒发印花有限责任公司 | 水环境 | 棉印染精加工 |  | 纺织染整工业水污染物排放标准(GB4287-2012)(GB4287-2012)(GB4287-2012)(GB4287-2012) | 通用 | 污水排放口 | 化学需氧量 | 2020-05-13 | 0 |  |  |  | 73 | 200 |  | mg/L | 否 |  |  | 是
2020上半年污染源 | 南通市通州区益民水处理有限公司二分厂 | 水环境 | 污水处理及其再生利用 |  | 城镇污水处理厂污染物排放标准[国标](GB 18918-2002) | （表2）部分一类污染物最高允许排放浓度（日均值） | 总排口(DW001) | 总镉 | 2020-05-12 | 0 | 26.9 |  |  | 0.0001 | 0.01 |  | mg/L | 否 |  |  | 是
2020上半年污染源 | 南通市通州区益民水处理有限公司二分厂 | 水环境 | 污水处理及其再生利用 |  | 城镇污水处理厂污染物排放标准[国标](GB 18918-2002) | （表1）基本控制项目最高允许排放浓度（日均值）,一级标准（水温＞12℃或≤12℃）,B标准,通用 | 总排口(DW001) | 石油类 | 2020-05-12 | 0 | 26.9 |  |  | <0.06 | 3 |  | mg/L | 否 |  |  | 是
2020上半年污染源 | 南通市通州区益民水处理有限公司二分厂 | 水环境 | 污水处理及其再生利用 |  | 城镇污水处理厂污染物排放标准[国标](GB 18918-2002) | （表1）基本控制项目最高允许排放浓度（日均值）,一级标准（水温＞12℃或≤12℃）,B标准,通用 | 总排口(DW001) | 动植物油 | 2020-05-12 | 0 | 26.9 |  |  | <0.06 | 3 |  | mg/L | 否 |  |  | 是
2020上半年污染源 | 南通市通州区益民水处理有限公司二分厂 | 水环境 | 污水处理及其再生利用 |  | 城镇污水处理厂污染物排放标准[国标](GB 18918-2002) | （表1）基本控制项目最高允许排放浓度（日均值）,一级标准（水温＞12℃或≤12℃）,B标准,通用 | 总排口(DW001) | 氨氮（NH3-N） | 2020-05-12 | 0 | 26.9 |  |  | 0.031 | 8;15 |  | mg/L | 否 |  |  | 是
2020上半年污染源 | 南通市通州区益民水处理有限公司二分厂 | 水环境 | 污水处理及其再生利用 |  | 城镇污水处理厂污染物排放标准[国标](GB 18918-2002) | （表2）部分一类污染物最高允许排放浓度（日均值） | 总排口(DW001) | 总汞 | 2020-05-12 | 0 | 26.9 |  |  | <0.00004 | 0.001 |  | mg/L | 否 |  |  | 是
2020上半年污染源 | 南通市通州区益民水处理有限公司二分厂 | 水环境 | 污水处理及其再生利用 |  | 城镇污水处理厂污染物排放标准[国标](GB 18918-2002) | （表1）基本控制项目最高允许排放浓度（日均值）,一级标准（水温＞12℃或≤12℃）,B标准,通用 | 总排口(DW001) | 化学需氧量 | 2020-05-12 | 0 | 26.9 |  |  | 29 | 60 |  | mg/L | 否 |  |  | 是
2020上半年污染源 | 南通市通州区益民水处理有限公司二分厂 | 水环境 | 污水处理及其再生利用 |  | 城镇污水处理厂污染物排放标准[国标](GB 18918-2002) | （表1）基本控制项目最高允许排放浓度（日均值）,一级标准（水温＞12℃或≤12℃）,B标准,通用 | 总排口(DW001) | 色度 | 2020-05-12 | 0 | 26.9 |  |  | 5 | 30 |  | 倍 | 否 |  |  | 是
2020上半年污染源 | 南通市通州区益民水处理有限公司二分厂 | 水环境 | 污水处理及其再生利用 |  | 城镇污水处理厂污染物排放标准[国标](GB 18918-2002) | （表2）部分一类污染物最高允许排放浓度（日均值） | 总排口(DW001) | 六价铬 | 2020-05-12 | 0 | 26.9 |  |  | <0.004 | 0.05 |  | mg/L | 否 |  |  | 是
2020上半年污染源 | 南通市通州区益民水处理有限公司二分厂 | 水环境 | 污水处理及其再生利用 |  | 城镇污水处理厂污染物排放标准[国标](GB 18918-2002) | （表2）部分一类污染物最高允许排放浓度（日均值） | 总排口(DW001) | 总砷 | 2020-05-12 | 0 | 26.9 |  |  | 0.0006 | 0.1 |  | mg/L | 否 |  |  | 是
2020上半年污染源 | 南通市通州区益民水处理有限公司二分厂 | 水环境 | 污水处理及其再生利用 |  | 城镇污水处理厂污染物排放标准[国标](GB 18918-2002) | （表1）基本控制项目最高允许排放浓度（日均值）,一级标准（水温＞12℃或≤12℃）,B标准,通用 | 总排口(DW001) | pH值 | 2020-05-12 | 0 | 26.9 |  |  | 7.34 | 9 | 6 | 无量纲 | 否 |  |  | 是
2020上半年污染源 | 南通市通州区益民水处理有限公司二分厂 | 水环境 | 污水处理及其再生利用 |  | 城镇污水处理厂污染物排放标准[国标](GB 18918-2002) | （表2）部分一类污染物最高允许排放浓度（日均值） | 总排口(DW001) | 总铅 | 2020-05-12 | 0 | 26.9 |  |  | <0.001 | 0.1 |  | mg/L | 否 |  |  | 是
2020上半年污染源 | 南通市通州区益民水处理有限公司二分厂 | 水环境 | 污水处理及其再生利用 |  | 城镇污水处理厂污染物排放标准[国标](GB 18918-2002) | （表1）基本控制项目最高允许排放浓度（日均值）,一级标准（水温＞12℃或≤12℃）,B标准,通用 | 总排口(DW001) | 悬浮物 | 2020-05-12 | 0 | 26.9 |  |  | 12 | 20 |  | mg/L | 否 |  |  | 是
2020上半年污染源 | 南通市通州区益民水处理有限公司二分厂 | 水环境 | 污水处理及其再生利用 |  | 城镇污水处理厂污染物排放标准[国标](GB 18918-2002) | （表2）部分一类污染物最高允许排放浓度（日均值） | 总排口(DW001) | 总铬 | 2020-05-12 | 0 | 26.9 |  |  | <0.03 | 0.1 |  | mg/L | 否 |  |  | 是
2020上半年污染源 | 南通市通州区益民水处理有限公司二分厂 | 水环境 | 污水处理及其再生利用 |  | 城镇污水处理厂污染物排放标准[国标](GB 18918-2002) | （表1）基本控制项目最高允许排放浓度（日均值）,一级标准（水温＞12℃或≤12℃）,B标准,通用 | 总排口(DW001) | 总氮（以N计） | 2020-05-12 | 0 | 26.9 |  |  | 6.23 | 20 |  | mg/L | 否 |  |  | 是
2020上半年污染源 | 南通市通州区益民水处理有限公司二分厂 | 水环境 | 污水处理及其再生利用 |  | 城镇污水处理厂污染物排放标准[国标](GB 18918-2002) | （表1）基本控制项目最高允许排放浓度（日均值）,一级标准（水温＞12℃或≤12℃）,B标准,2006年1月1日后建设 | 总排口(DW001) | 总磷（以P计） | 2020-05-12 | 0 | 26.9 |  |  | 0.04 | 1 |  | mg/L | 否 |  |  | 是
2020上半年污染源 | 南通市通州区益民水处理有限公司二分厂 | 水环境 | 污水处理及其再生利用 |  | 城镇污水处理厂污染物排放标准[国标](GB 18918-2002) | （表1）基本控制项目最高允许排放浓度（日均值）,一级标准（水温＞12℃或≤12℃）,B标准,通用 | 总排口(DW001) | 五日生化需氧量 | 2020-05-12 | 0 | 26.9 |  |  | 3.2 | 20 |  | mg/L | 否 |  |  | 是
2020上半年污染源 | 南通市通州区益民水处理有限公司二分厂 | 水环境 | 污水处理及其再生利用 |  | 城镇污水处理厂污染物排放标准[国标](GB 18918-2002) | （表1）基本控制项目最高允许排放浓度（日均值）,二级标准（水温＞12℃或≤12℃）,通用 | 总排口(DW001) | 粪大肠菌群数 | 2020-05-12 | 0 | 26.9 |  |  | <20 | 10000 |  | MPN/L | 否 |  |  | 是
2020上半年污染源 | 南通市通州区益民水处理有限公司二分厂 | 水环境 | 污水处理及其再生利用 |  | 城镇污水处理厂污染物排放标准[国标](GB 18918-2002) | （表1）基本控制项目最高允许排放浓度（日均值）,一级标准（水温＞12℃或≤12℃）,B标准,通用 | 总排口(DW001) | 阴离子表面活性剂 | 2020-05-12 | 0 | 26.9 |  |  | 0.46 | 1 |  | mg/L | 否 |  |  | 是
2020上半年污染源 | 南通市通州区益民水处理有限公司 |  | 污水处理及其再生利用 |  | 城镇污水处理厂污染物排放标准[国标](GB 18918-2002) | （表2）部分一类污染物最高允许排放浓度（日均值） | 总排口 | 六价铬 | 2020-05-12 | 0 | 23.5 |  |  | <0.004 | 0.05 |  | mg/L | 否 |  |  | 是
2020上半年污染源 | 南通市通州区益民水处理有限公司 |  | 污水处理及其再生利用 |  | 城镇污水处理厂污染物排放标准[国标](GB 18918-2002) | （表2）部分一类污染物最高允许排放浓度（日均值） | 总排口 | 总铅 | 2020-05-12 | 0 | 23.5 |  |  | <0.001 | 0.1 |  | mg/L | 否 |  |  | 是
2020上半年污染源 | 南通市通州区益民水处理有限公司 |  | 污水处理及其再生利用 |  | 城镇污水处理厂污染物排放标准[国标](GB 18918-2002) | 通用 | 总排口 | 粪大肠菌群数 | 2020-05-12 | 0 | 23.5 |  |  | <20 | 1000 |  | MPN/L | 否 |  |  | 是
2020上半年污染源 | 南通市通州区益民水处理有限公司 |  | 污水处理及其再生利用 |  | 城镇污水处理厂污染物排放标准[国标](GB 18918-2002) | 通用 | 总排口 | 氨氮（NH3-N） | 2020-05-12 | 0 | 23.5 |  |  | 0.028 | 5;8 |  | mg/L | 否 |  |  | 是
2020上半年污染源 | 南通市通州区益民水处理有限公司 |  | 污水处理及其再生利用 |  | 城镇污水处理厂污染物排放标准[国标](GB 18918-2002) | （表2）部分一类污染物最高允许排放浓度（日均值） | 总排口 | 总砷 | 2020-05-12 | 0 | 23.5 |  |  | 0.0008 | 0.1 |  | mg/L | 否 |  |  | 是
2020上半年污染源 | 南通市通州区益民水处理有限公司 |  | 污水处理及其再生利用 |  | 城镇污水处理厂污染物排放标准[国标](GB 18918-2002) | 通用 | 总排口 | 动植物油 | 2020-05-12 | 0 | 23.5 |  |  | <0.06 | 1 |  | mg/L | 否 |  |  | 是
2020上半年污染源 | 南通市通州区益民水处理有限公司 |  | 污水处理及其再生利用 |  | 城镇污水处理厂污染物排放标准[国标](GB 18918-2002) | （表2）部分一类污染物最高允许排放浓度（日均值） | 总排口 | 总镉 | 2020-05-12 | 0 | 23.5 |  |  | <0.0001 | 0.01 |  | mg/L | 否 |  |  | 是
2020上半年污染源 | 南通市通州区益民水处理有限公司 |  | 污水处理及其再生利用 |  | 城镇污水处理厂污染物排放标准[国标](GB 18918-2002) | 2006年1月1日后建设 | 总排口 | 总磷（以P计） | 2020-05-12 | 0 | 23.5 |  |  | 0.05 | 0.5 |  | mg/L | 否 |  |  | 是
2020上半年污染源 | 南通市通州区益民水处理有限公司 |  | 污水处理及其再生利用 |  | 城镇污水处理厂污染物排放标准[国标](GB 18918-2002) | 通用 | 总排口 | pH值 | 2020-05-12 | 0 | 23.5 |  |  | 7.12 | 9 | 6 | 无量纲 | 否 |  |  | 是
2020上半年污染源 | 南通市通州区益民水处理有限公司 |  | 污水处理及其再生利用 |  | 城镇污水处理厂污染物排放标准[国标](GB 18918-2002) | 通用 | 总排口 | 悬浮物 | 2020-05-12 | 0 | 23.5 |  |  | 8 | 10 |  | mg/L | 否 |  |  | 是
2020上半年污染源 | 南通市通州区益民水处理有限公司 |  | 污水处理及其再生利用 |  | 城镇污水处理厂污染物排放标准[国标](GB 18918-2002) | （表2）部分一类污染物最高允许排放浓度（日均值） | 总排口 | 总铬 | 2020-05-12 | 0 | 23.5 |  |  | <0.03 | 0.1 |  | mg/L | 否 |  |  | 是
2020上半年污染源 | 南通市通州区益民水处理有限公司 |  | 污水处理及其再生利用 |  | 城镇污水处理厂污染物排放标准[国标](GB 18918-2002) | 通用 | 总排口 | 化学需氧量 | 2020-05-12 | 0 | 23.5 |  |  | 20 | 50 |  | mg/L | 否 |  |  | 是
2020上半年污染源 | 南通市通州区益民水处理有限公司 |  | 污水处理及其再生利用 |  | 城镇污水处理厂污染物排放标准[国标](GB 18918-2002) | 通用 | 总排口 | 五日生化需氧量 | 2020-05-12 | 0 | 23.5 |  |  | 2.6 | 10 |  | mg/L | 否 |  |  | 是
2020上半年污染源 | 南通市通州区益民水处理有限公司 |  | 污水处理及其再生利用 |  | 城镇污水处理厂污染物排放标准[国标](GB 18918-2002) | （表2）部分一类污染物最高允许排放浓度（日均值） | 总排口 | 总汞 | 2020-05-12 | 0 | 23.5 |  |  | <0.00004 | 0.001 |  | mg/L | 否 |  |  | 是
2020上半年污染源 | 南通市通州区益民水处理有限公司 |  | 污水处理及其再生利用 |  | 城镇污水处理厂污染物排放标准[国标](GB 18918-2002) | 通用 | 总排口 | 总氮（以N计） | 2020-05-12 | 0 | 23.5 |  |  | 9.60 | 15 |  | mg/L | 否 |  |  | 是
2020上半年污染源 | 南通市通州区益民水处理有限公司 |  | 污水处理及其再生利用 |  | 城镇污水处理厂污染物排放标准[国标](GB 18918-2002) | 通用 | 总排口 | 石油类 | 2020-05-12 | 0 | 23.5 |  |  | <0.06 | 1 |  | mg/L | 否 |  |  | 是
2020上半年污染源 | 南通市通州区益民水处理有限公司 |  | 污水处理及其再生利用 |  | 城镇污水处理厂污染物排放标准[国标](GB 18918-2002) | 通用 | 总排口 | 色度 | 2020-05-12 | 0 | 23.5 |  |  | 2 | 30 |  | 倍 | 否 |  |  | 是
2020上半年污染源 | 南通市通州区益民水处理有限公司 |  | 污水处理及其再生利用 |  | 城镇污水处理厂污染物排放标准[国标](GB 18918-2002) | （表1）基本控制项目最高允许排放浓度（日均值）,一级标准（水温＞12℃或≤12℃）,A标准,通用 | 总排口(DW001) | 阴离子表面活性剂 | 2020-05-12 | 0 |  |  |  | 0.17 | 0.5 |  | mg/L | 否 |  |  | 是
2020上半年污染源 | 南通欣源水处理有限公司 | 水环境 | 污水处理及其再生利用 |  | 城镇污水处理厂污染物排放标准[国标](GB 18918-2002) | （表1）基本控制项目最高允许排放浓度（日均值）,一级标准（水温＞12℃或≤12℃）,B标准,通用 | 总排口(DW001) | 色度 | 2020-05-13 | 0 | 32 |  |  | 2 | 30 |  | 倍 | 否 |  |  | 是
2020上半年污染源 | 南通欣源水处理有限公司 | 水环境 | 污水处理及其再生利用 |  | 城镇污水处理厂污染物排放标准[国标](GB 18918-2002) | （表1）基本控制项目最高允许排放浓度（日均值）,二级标准（水温＞12℃或≤12℃）,通用 | 总排口(DW001) | 粪大肠菌群数 | 2020-05-13 | 0 | 32 |  |  | <20 | 10000 |  | MPN/L | 否 |  |  | 是
2020上半年污染源 | 南通欣源水处理有限公司 | 水环境 | 污水处理及其再生利用 |  | 城镇污水处理厂污染物排放标准[国标](GB 18918-2002) | （表1）基本控制项目最高允许排放浓度（日均值）,一级标准（水温＞12℃或≤12℃）,B标准,通用 | 总排口(DW001) | 总氮（以N计） | 2020-05-13 | 0 | 32 |  |  | 3.83 | 20 |  | mg/L | 否 |  |  | 是
2020上半年污染源 | 南通欣源水处理有限公司 | 水环境 | 污水处理及其再生利用 |  | 城镇污水处理厂污染物排放标准[国标](GB 18918-2002) | （表1）基本控制项目最高允许排放浓度（日均值）,一级标准（水温＞12℃或≤12℃）,B标准,通用 | 总排口(DW001) | 石油类 | 2020-05-13 | 0 | 32 |  |  | <0.06 | 3 |  | mg/L | 否 |  |  | 是
2020上半年污染源 | 南通欣源水处理有限公司 | 水环境 | 污水处理及其再生利用 |  | 城镇污水处理厂污染物排放标准[国标](GB 18918-2002) | （表1）基本控制项目最高允许排放浓度（日均值）,一级标准（水温＞12℃或≤12℃）,B标准,通用 | 总排口(DW001) | pH值 | 2020-05-13 | 0 | 32 |  |  | 7.53 | 9 | 6 | 无量纲 | 否 |  |  | 是
2020上半年污染源 | 南通欣源水处理有限公司 | 水环境 | 污水处理及其再生利用 |  | 城镇污水处理厂污染物排放标准[国标](GB 18918-2002) | （表1）基本控制项目最高允许排放浓度（日均值）,一级标准（水温＞12℃或≤12℃）,B标准,通用 | 总排口(DW001) | 悬浮物 | 2020-05-13 | 0 | 32 |  |  | 11 | 20 |  | mg/L | 否 |  |  | 是
2020上半年污染源 | 南通欣源水处理有限公司 | 水环境 | 污水处理及其再生利用 |  | 城镇污水处理厂污染物排放标准[国标](GB 18918-2002) | （表2）部分一类污染物最高允许排放浓度（日均值） | 总排口(DW001) | 总铅 | 2020-05-13 | 0 | 32 |  |  | <0.001 | 0.1 |  | mg/L | 否 |  |  | 是
2020上半年污染源 | 南通欣源水处理有限公司 | 水环境 | 污水处理及其再生利用 |  | 城镇污水处理厂污染物排放标准[国标](GB 18918-2002) | （表2）部分一类污染物最高允许排放浓度（日均值） | 总排口(DW001) | 总汞 | 2020-05-13 | 0 | 32 |  |  | <0.00004 | 0.001 |  | mg/L | 否 |  |  | 是
2020上半年污染源 | 南通欣源水处理有限公司 | 水环境 | 污水处理及其再生利用 |  | 城镇污水处理厂污染物排放标准[国标](GB 18918-2002) | （表1）基本控制项目最高允许排放浓度（日均值）,一级标准（水温＞12℃或≤12℃）,B标准,通用 | 总排口(DW001) | 化学需氧量 | 2020-05-13 | 0 | 32 |  |  | 29 | 60 |  | mg/L | 否 |  |  | 是
2020上半年污染源 | 南通欣源水处理有限公司 | 水环境 | 污水处理及其再生利用 |  | 城镇污水处理厂污染物排放标准[国标](GB 18918-2002) | （表2）部分一类污染物最高允许排放浓度（日均值） | 总排口(DW001) | 总铬 | 2020-05-13 | 0 | 32 |  |  | <0.03 | 0.1 |  | mg/L | 否 |  |  | 是
2020上半年污染源 | 南通欣源水处理有限公司 | 水环境 | 污水处理及其再生利用 |  | 城镇污水处理厂污染物排放标准[国标](GB 18918-2002) | （表2）部分一类污染物最高允许排放浓度（日均值） | 总排口(DW001) | 总砷 | 2020-05-13 | 0 | 32 |  |  | 0.0019 | 0.1 |  | mg/L | 否 |  |  | 是
2020上半年污染源 | 南通欣源水处理有限公司 | 水环境 | 污水处理及其再生利用 |  | 城镇污水处理厂污染物排放标准[国标](GB 18918-2002) | （表1）基本控制项目最高允许排放浓度（日均值）,一级标准（水温＞12℃或≤12℃）,B标准,通用 | 总排口(DW001) | 五日生化需氧量 | 2020-05-13 | 0 | 32 |  |  | 3.8 | 20 |  | mg/L | 否 |  |  | 是
2020上半年污染源 | 南通欣源水处理有限公司 | 水环境 | 污水处理及其再生利用 |  | 城镇污水处理厂污染物排放标准[国标](GB 18918-2002) | （表1）基本控制项目最高允许排放浓度（日均值）,一级标准（水温＞12℃或≤12℃）,B标准,通用 | 总排口(DW001) | 动植物油 | 2020-05-13 | 0 | 32 |  |  | <0.06 | 3 |  | mg/L | 否 |  |  | 是
2020上半年污染源 | 南通欣源水处理有限公司 | 水环境 | 污水处理及其再生利用 |  | 城镇污水处理厂污染物排放标准[国标](GB 18918-2002) | （表2）部分一类污染物最高允许排放浓度（日均值） | 总排口(DW001) | 总镉 | 2020-05-13 | 0 | 32 |  |  | 0.0004 | 0.01 |  | mg/L | 否 |  |  | 是
2020上半年污染源 | 南通欣源水处理有限公司 | 水环境 | 污水处理及其再生利用 |  | 城镇污水处理厂污染物排放标准[国标](GB 18918-2002) | （表1）基本控制项目最高允许排放浓度（日均值）,一级标准（水温＞12℃或≤12℃）,B标准,2006年1月1日后建设 | 总排口(DW001) | 总磷（以P计） | 2020-05-13 | 0 | 32 |  |  | 0.03 | 1 |  | mg/L | 否 |  |  | 是
2020上半年污染源 | 南通欣源水处理有限公司 | 水环境 | 污水处理及其再生利用 |  | 城镇污水处理厂污染物排放标准[国标](GB 18918-2002) | （表2）部分一类污染物最高允许排放浓度（日均值） | 总排口(DW001) | 六价铬 | 2020-05-13 | 0 | 32 |  |  | <0.004 | 0.05 |  | mg/L | 否 |  |  | 是
2020上半年污染源 | 南通欣源水处理有限公司 | 水环境 | 污水处理及其再生利用 |  | 城镇污水处理厂污染物排放标准[国标](GB 18918-2002) | （表1）基本控制项目最高允许排放浓度（日均值）,一级标准（水温＞12℃或≤12℃）,B标准,通用 | 总排口(DW001) | 氨氮（NH3-N） | 2020-05-13 | 0 | 32 |  |  | 0.034 | 8;15 |  | mg/L | 否 |  |  | 是
2020上半年污染源 | 南通欣源水处理有限公司 | 水环境 | 污水处理及其再生利用 |  | 城镇污水处理厂污染物排放标准[国标](GB 18918-2002) | （表1）基本控制项目最高允许排放浓度（日均值）,一级标准（水温＞12℃或≤12℃）,B标准,通用 | 总排口(DW001) | 阴离子表面活性剂 | 2020-05-13 | 0 | 32 |  |  | 0.36 | 1 |  | mg/L | 否 |  |  | 是
2020上半年污染源 | 南通市禧瑞印染有限公司 | 水环境 | 化纤织造及印染精加工 |  | 纺织染整工业水污染物排放标准(GB4287-2012) | （表2）新建企业水污染物排放浓度限值及单位产品基准排水量 / 企业废水总排放口 / 间接排放 / 通用 | 排口 | pH值 | 2020-06-15 | 0 |  |  |  | 7.85 | 9 |  | 无量纲 | 否 |  |  | 是
2020上半年污染源 | 南通市禧瑞印染有限公司 | 水环境 | 化纤织造及印染精加工 |  | 纺织染整工业水污染物排放标准(GB4287-2012) | （表2）新建企业水污染物排放浓度限值及单位产品基准排水量 / 企业废水总排放口 / 间接排放 / 非蜡染行业间接排放 | 排口 | 氨氮（NH3-N） | 2020-06-15 | 0 |  |  |  | 5.99 | 20 |  | mg/L | 否 |  |  | 是
2020上半年污染源 | 南通市禧瑞印染有限公司 | 水环境 | 化纤织造及印染精加工 |  | 纺织染整工业水污染物排放标准(GB4287-2012) | （表2）新建企业水污染物排放浓度限值及单位产品基准排水量 / 企业废水总排放口 / 间接排放 / 通用 | 排口 | 硫化物 | 2020-06-15 | 0 |  |  |  | 0.127 | 0.5 |  | mg/L | 否 |  |  | 是
2020上半年污染源 | 南通市禧瑞印染有限公司 | 水环境 | 化纤织造及印染精加工 |  | 纺织染整工业水污染物排放标准(GB4287-2012) | （表1）现有企业水污染物排放浓度限值及单位产品基准排水量 / 车间或生产设施废水排放口 | 排口 | 六价铬 | 2020-06-15 | 0 |  |  |  | 0.005 | 0.5 |  | mg/L | 否 |  |  | 是
2020上半年污染源 | 南通市禧瑞印染有限公司 | 水环境 | 化纤织造及印染精加工 |  | 纺织染整工业水污染物排放标准(GB4287-2012) | （表2）新建企业水污染物排放浓度限值及单位产品基准排水量 / 企业废水总排放口 / 间接排放 / 非蜡染行业间接排放 | 排口 | 总氮（以N计） | 2020-06-15 | 0 |  |  |  | 9.50 | 30 |  | mg/L | 否 |  |  | 是
2020上半年污染源 | 南通市禧瑞印染有限公司 | 水环境 | 化纤织造及印染精加工 |  | 纺织染整工业水污染物排放标准(GB4287-2012) | （表1）现有企业水污染物排放浓度限值及单位产品基准排水量 / 企业废水总排放口 / 间接排放 / 通用 | 排口 | 苯胺类 | 2020-06-15 | 0 |  |  |  | 0.18 | 1.0 |  | mg/L | 否 |  |  | 是
2020上半年污染源 | 南通市禧瑞印染有限公司 | 水环境 | 化纤织造及印染精加工 |  | 纺织染整工业水污染物排放标准(GB4287-2012) | （表2）新建企业水污染物排放浓度限值及单位产品基准排水量 / 企业废水总排放口 / 间接排放 / 通用 | 排口 | 总磷（以P计） | 2020-06-15 | 0 |  |  |  | 0.24 | 1.5 |  | mg/L | 否 |  |  | 是
2020上半年污染源 | 南通市禧瑞印染有限公司 | 水环境 | 化纤织造及印染精加工 |  | 纺织染整工业水污染物排放标准(GB4287-2012) | （表2）新建企业水污染物排放浓度限值及单位产品基准排水量 / 企业废水总排放口 / 间接排放 / 其他 | 排口 | 化学需氧量 | 2020-06-15 | 0 |  |  |  | 86 | 200 |  | mg/L | 否 |  |  | 是
2020上半年污染源 | 南通市禧瑞印染有限公司 | 水环境 | 化纤织造及印染精加工 |  | 纺织染整工业水污染物排放标准(GB4287-2012) | （表2）新建企业水污染物排放浓度限值及单位产品基准排水量 / 企业废水总排放口 / 间接排放 / 通用 | 排口 | 悬浮物 | 2020-06-15 | 0 |  |  |  | 21 | 100 |  | mg/L | 否 |  |  | 是
2020上半年污染源 | 南通市禧瑞印染有限公司 | 水环境 | 化纤织造及印染精加工 |  | 纺织染整工业水污染物排放标准(GB4287-2012) | （表2）新建企业水污染物排放浓度限值及单位产品基准排水量 / 企业废水总排放口 / 间接排放 / 通用 | 排口 | 色度 | 2020-06-15 | 0 |  |  |  | 5 | 80 |  | 倍 | 否 |  |  | 是
2020上半年污染源 | 南通市禧瑞印染有限公司 | 水环境 | 化纤织造及印染精加工 |  | 纺织染整工业水污染物排放标准(GB4287-2012) | （表2）新建企业水污染物排放浓度限值及单位产品基准排水量 / 企业废水总排放口 / 间接排放 / 通用 | 排口 | 五日生化需氧量 | 2020-06-15 | 0 |  |  |  | 10.4 | 50 |  | mg/L | 否 |  |  | 是
2020年4月污染源 | 江苏华电通州热电有限公司 | 大气环境 | 热电联产 |  | 污水综合排放标准(GB8978-1996) | 三级标准 | 排放池 | 化学需氧量 | 2020-04-08 | 0 |  |  |  | 45 | 500 |  | mg/L | 否 |  |  | 是
2020年4月污染源 | 江苏华电通州热电有限公司 | 大气环境 | 热电联产 |  | 污水综合排放标准(GB8978-1996) | 三级标准 | 排放池 | pH值 | 2020-04-08 | 0 |  |  |  | 7.79 | 9 | 6 | 无量纲 | 否 |  |  | 是
2020年4月污染源 | 江苏华电通州热电有限公司 | 大气环境 | 热电联产 |  | 污水综合排放标准(GB8978-1996) | 三级标准 | 排放池 | 氨氮（NH3-N） | 2020-04-08 | 0 |  |  |  | 0.033 |  |  | mg/L | 否 |  |  | 否
2020年4月污染源 | 江苏甬金金属科技有限公司 | 土壤环境 | 钢压延加工 |  | 钢铁工业水污染物排放标准(GB13456-2012) | （表1、表2）现有和新建企业水污染物排放浓度限值及单位产品基准排水量,企业废水总排放口,间接排放限值 | 排放池(DW001) | 总磷（以P计） | 2020-04-17 | 0 |  |  |  | 0.01 | 2.0 |  | mg/L | 否 |  |  | 是
2020年4月污染源 | 江苏甬金金属科技有限公司 | 土壤环境 | 钢压延加工 |  | 钢铁工业水污染物排放标准(GB13456-2012) | （表1、表2）现有和新建企业水污染物排放浓度限值及单位产品基准排水量,车间或生产设施废水排放口,间接排放限值 | 排放池(DW001) | 总镍 | 2020-04-17 | 0 |  |  |  | 0.11 | 1.0 |  | mg/L | 否 |  |  | 是
2020年4月污染源 | 江苏甬金金属科技有限公司 | 土壤环境 | 钢压延加工 |  | 钢铁工业水污染物排放标准(GB13456-2012) | （表1、表2）现有和新建企业水污染物排放浓度限值及单位产品基准排水量,企业废水总排放口,间接排放限值 | 排放池(DW001) | 氨氮（NH3-N） | 2020-04-17 | 0 |  |  |  | 4.76 | 15 |  | mg/L | 否 |  |  | 是
2020年4月污染源 | 江苏甬金金属科技有限公司 | 土壤环境 | 钢压延加工 |  | 钢铁工业水污染物排放标准(GB13456-2012) | （表1、表2）现有和新建企业水污染物排放浓度限值及单位产品基准排水量,企业废水总排放口,间接排放限值 | 排放池(DW001) | 化学需氧量 | 2020-04-17 | 0 |  |  |  | 37 | 200 |  | mg/L | 否 |  |  | 是
2020年4月污染源 | 江苏甬金金属科技有限公司 | 土壤环境 | 钢压延加工 |  | 钢铁工业水污染物排放标准(GB13456-2012) | （表3）水污染物特别排放限值,企业废水总排放口,间接排放限值 | 排放池(DW001) | pH值 | 2020-04-17 | 0 |  |  |  | 7.26 | 9 |  | 无量纲 | 否 |  |  | 是
2020年4月污染源 | 江苏甬金金属科技有限公司 | 土壤环境 | 钢压延加工 |  | 钢铁工业水污染物排放标准(GB13456-2012) | （表1、表2）现有和新建企业水污染物排放浓度限值及单位产品基准排水量,车间或生产设施废水排放口,间接排放限值 | 排放池(DW001) | 六价铬 | 2020-04-17 | 0 |  |  |  | <0.004 | 0.5 |  | mg/L | 否 |  |  | 是
2020年4月污染源 | 江苏甬金金属科技有限公司 | 土壤环境 | 钢压延加工 |  | 钢铁工业水污染物排放标准(GB13456-2012) | （表1、表2）现有和新建企业水污染物排放浓度限值及单位产品基准排水量,车间或生产设施废水排放口,间接排放限值 | 排放池(DW001) | 总铬 | 2020-04-17 | 0 |  |  |  | <0.03 | 1.5 |  | mg/L | 否 |  |  | 是
2020年4月污染源 | 江苏甬金金属科技有限公司 | 土壤环境 | 钢压延加工 |  | 钢铁工业水污染物排放标准(GB13456-2012) | （表1、表2）现有和新建企业水污染物排放浓度限值及单位产品基准排水量,企业废水总排放口,间接排放限值 | 排放池(DW001) | 氟化物 | 2020-04-17 | 0 |  |  |  | 7.04 | 20 |  | mg/L | 否 |  |  | 是

## 无组织
任务名称 | 企业名称 | 名录类别 | 行业类别 | 执行标准名称 | 执行标准条目名称 | 监测点 | 监测项目 | 监测日期 | 风向 | 风速（m/s） | 温度(℃) | 压力（kPa） | 排放浓度 | 上限 | 下限 | 单位 | 是否超标 | 超标倍数 | 备注
2020下半年污染源 | 南通中奥车用新材料有限公司 | 大气环境 | 塑料人造革、合成革制造 | 合成革与人造革工业污染物排放标准(GB21902-2008) | （表6）现有企业和新建企业厂界无组织排放浓度限值,排气筒高出周围200米半径范围的建筑3m以上 | 下风向3号点 | 颗粒物 | 2020-07-03 |  |  |  |  | 0.326 | 0.5 |  | mg/m3 | 否
2020下半年污染源 | 南通中奥车用新材料有限公司 | 大气环境 | 塑料人造革、合成革制造 | 合成革与人造革工业污染物排放标准(GB21902-2008) | （表6）现有企业和新建企业厂界无组织排放浓度限值,排气筒高出周围200米半径范围的建筑3m以上 | 下风向3号点 | 二甲基甲酰胺（DMF） | 2020-07-03 |  |  |  |  | <0.02 | 0.4 |  | mg/m3 | 否
2020下半年污染源 | 南通中奥车用新材料有限公司 | 大气环境 | 塑料人造革、合成革制造 | 合成革与人造革工业污染物排放标准(GB21902-2008) | （表6）现有企业和新建企业厂界无组织排放浓度限值,排气筒高出周围200米半径范围的建筑3m以上 | 下风向4号点 | 颗粒物 | 2020-07-03 |  |  |  |  | 0.374 | 0.5 |  | mg/m3 | 否
2020下半年污染源 | 南通中奥车用新材料有限公司 | 大气环境 | 塑料人造革、合成革制造 | 合成革与人造革工业污染物排放标准(GB21902-2008) | （表6）现有企业和新建企业厂界无组织排放浓度限值,排气筒高出周围200米半径范围的建筑3m以上 | 下风向4号点 | 二甲基甲酰胺（DMF） | 2020-07-03 |  |  |  |  | <0.02 | 0.4 |  | mg/m3 | 否
2020下半年污染源 | 南通中奥车用新材料有限公司 | 大气环境 | 塑料人造革、合成革制造 | 合成革与人造革工业污染物排放标准(GB21902-2008) | （表6）现有企业和新建企业厂界无组织排放浓度限值,排气筒高出周围200米半径范围的建筑3m以上 | 下风向2号点 | 二甲基甲酰胺（DMF） | 2020-07-03 |  |  |  |  | <0.02 | 0.4 |  | mg/m3 | 否
2020下半年污染源 | 南通中奥车用新材料有限公司 | 大气环境 | 塑料人造革、合成革制造 | 合成革与人造革工业污染物排放标准(GB21902-2008) | （表6）现有企业和新建企业厂界无组织排放浓度限值,排气筒高出周围200米半径范围的建筑3m以上 | 下风向2号点 | 颗粒物 | 2020-07-03 |  |  |  |  | 0.378 | 0.5 |  | mg/m3 | 否
2020下半年污染源 | 南通中奥车用新材料有限公司 | 大气环境 | 塑料人造革、合成革制造 | 合成革与人造革工业污染物排放标准(GB21902-2008) | （表6）现有企业和新建企业厂界无组织排放浓度限值,排气筒高出周围200米半径范围的建筑3m以上 | 上风向1号点 | 二甲基甲酰胺（DMF） | 2020-07-03 |  |  |  |  | <0.02 | 0.4 |  | mg/m3 | 否
2020下半年污染源 | 南通中奥车用新材料有限公司 | 大气环境 | 塑料人造革、合成革制造 | 合成革与人造革工业污染物排放标准(GB21902-2008) | （表6）现有企业和新建企业厂界无组织排放浓度限值,排气筒高出周围200米半径范围的建筑3m以上 | 上风向1号点 | 颗粒物 | 2020-07-03 |  |  |  |  | 0.089 | 0.5 |  | mg/m3 | 否
2020下半年污染源 | 南通中奥车用新材料有限公司 | 大气环境 | 塑料人造革、合成革制造 | 合成革与人造革工业污染物排放标准(GB21902-2008) | （表6）现有企业和新建企业厂界无组织排放浓度限值,无组织排放限值 | 下风向3号点 | VOCs | 2020-07-03 |  |  |  |  | 0.89 | 10 |  | mg/m3 | 否
2020下半年污染源 | 南通中奥车用新材料有限公司 | 大气环境 | 塑料人造革、合成革制造 | 合成革与人造革工业污染物排放标准(GB21902-2008) | （表6）现有企业和新建企业厂界无组织排放浓度限值,无组织排放限值 | 下风向4号点 | VOCs | 2020-07-03 |  |  |  |  | 0.88 | 10 |  | mg/m3 | 否
2020下半年污染源 | 南通中奥车用新材料有限公司 | 大气环境 | 塑料人造革、合成革制造 | 合成革与人造革工业污染物排放标准(GB21902-2008) | （表6）现有企业和新建企业厂界无组织排放浓度限值,无组织排放限值 | 下风向2号点 | VOCs | 2020-07-03 |  |  |  |  | 0.88 | 10 |  | mg/m3 | 否
2020下半年污染源 | 南通中奥车用新材料有限公司 | 大气环境 | 塑料人造革、合成革制造 | 合成革与人造革工业污染物排放标准(GB21902-2008) | （表6）现有企业和新建企业厂界无组织排放浓度限值,无组织排放限值 | 上风向1号点 | VOCs | 2020-07-03 |  |  |  |  | 0.69 | 10 |  | mg/m3 | 否
2020下半年污染源 | 广东鸿泰南通精机科技有限公司 | 水环境 | 汽车零部件及配件制造 | 大气污染物综合排放标准(GB16297-1996) | （表2）新污染源大气污染物排放限值（1997年1月1日起）,最高允许排放浓度,通用 | 下风向4号点 | 颗粒物 | 2020-07-04 |  |  |  |  | 0.286 | 1.0 |  | mg/m3 | 否
2020下半年污染源 | 广东鸿泰南通精机科技有限公司 | 水环境 | 汽车零部件及配件制造 | 大气污染物综合排放标准(GB16297-1996) | （表2）新污染源大气污染物排放限值（1997年1月1日起）,最高允许排放浓度,通用 | 上风向1号点 | 颗粒物 | 2020-07-04 |  |  |  |  | 0.113 | 1.0 |  | mg/m3 | 否
2020下半年污染源 | 广东鸿泰南通精机科技有限公司 | 水环境 | 汽车零部件及配件制造 | 大气污染物综合排放标准(GB16297-1996) | （表2）新污染源大气污染物排放限值（1997年1月1日起）,最高允许排放浓度,通用 | 下风向3号点 | 颗粒物 | 2020-07-04 |  |  |  |  | 0.331 | 1.0 |  | mg/m3 | 否
2020下半年污染源 | 广东鸿泰南通精机科技有限公司 | 水环境 | 汽车零部件及配件制造 | 大气污染物综合排放标准(GB16297-1996) | （表2）新污染源大气污染物排放限值（1997年1月1日起）,最高允许排放浓度,通用 | 下风向2号点 | 颗粒物 | 2020-07-04 |  |  |  |  | 0.264 | 1.0 |  | mg/m3 | 否
2020下半年污染源 | 广东鸿泰南通精机科技有限公司 | 水环境 | 汽车零部件及配件制造 | 表面涂装（汽车制造业）挥发性有机物排放标准(DB32/2862—2016) | 无组织排放监控点VOCs浓度限值 | 下风向4号点 | 总挥发性有机物 | 2020-07-04 |  |  |  |  | 0.0373 | 1.5 |  | mg/m3 | 否
2020下半年污染源 | 广东鸿泰南通精机科技有限公司 | 水环境 | 汽车零部件及配件制造 | 表面涂装（汽车制造业）挥发性有机物排放标准(DB32/2862—2016) | 无组织排放监控点VOCs浓度限值 | 上风向1号点 | 总挥发性有机物 | 2020-07-04 |  |  |  |  | 0.0240 | 1.5 |  | mg/m3 | 否
2020下半年污染源 | 广东鸿泰南通精机科技有限公司 | 水环境 | 汽车零部件及配件制造 | 表面涂装（汽车制造业）挥发性有机物排放标准(DB32/2862—2016) | 无组织排放监控点VOCs浓度限值 | 下风向3号点 | 总挥发性有机物 | 2020-07-04 |  |  |  |  | 0.0349 | 1.5 |  | mg/m3 | 否
2020下半年污染源 | 广东鸿泰南通精机科技有限公司 | 水环境 | 汽车零部件及配件制造 | 表面涂装（汽车制造业）挥发性有机物排放标准(DB32/2862—2016) | 无组织排放监控点VOCs浓度限值 | 下风向2号点 | 总挥发性有机物 | 2020-07-04 |  |  |  |  | 0.0341 | 1.5 |  | mg/m3 | 否
2020年12月污染源 | 亿华高新材料（南通）有限公司 | 大气环境 | 塑料人造革、合成革制造 | 合成革与人造革工业污染物排放标准(GB21902-2008) | （表6）现有企业和新建企业厂界无组织排放浓度限值,无组织排放限值 | 监控点 | 颗粒物 | 2020-12-04 |  |  |  |  | 0.134 | 0.5 |  | mg/m3 | 否
2020年12月污染源 | 亿华高新材料（南通）有限公司 | 大气环境 | 塑料人造革、合成革制造 | 合成革与人造革工业污染物排放标准(GB21902-2008) | （表6）现有企业和新建企业厂界无组织排放浓度限值,排气筒高出周围200米半径范围的建筑3m以上 | 监控点 | VOCs | 2020-12-04 |  |  |  |  | 0.0399 | 10 |  | mg/m3 | 否
2020年12月污染源 | 广东鸿泰南通精机科技有限公司 | 水环境 | 汽车零部件及配件制造 | 表面涂装（汽车制造业）挥发性有机物排放标准(DB32/2862—2016) | 无组织排放监控点VOCs浓度限值 | 监控点 | 总挥发性有机物 | 2020-12-01 |  |  |  |  | 0.0152 | 1.5 |  | mg/m3 | 否
2020年12月污染源 | 广东鸿泰南通精机科技有限公司 | 水环境 | 汽车零部件及配件制造 | 大气污染物综合排放标准(GB16297-1996) | （表2）新污染源大气污染物排放限值（1997年1月1日起）,无组织排放监控浓度限值,除玻璃棉尘、石英粉尘、矿渣棉尘外其他 | 监控点 | 颗粒物 | 2020-12-01 |  |  |  |  | 0.396 | 1.0 |  | mg/m3 | 否
2020年12月污染源 | 南通中奥车用新材料有限公司 | 大气环境 | 塑料人造革、合成革制造 | 合成革与人造革工业污染物排放标准(GB21902-2008) | （表6）现有企业和新建企业厂界无组织排放浓度限值,排气筒高出周围200米半径范围的建筑3m以上 | 监控点 | 颗粒物 | 2020-12-02 |  |  |  |  | 0.153 | 0.5 |  | mg/m3 | 否
2020年12月污染源 | 南通中奥车用新材料有限公司 | 大气环境 | 塑料人造革、合成革制造 | 合成革与人造革工业污染物排放标准(GB21902-2008) | （表6）现有企业和新建企业厂界无组织排放浓度限值,无组织排放限值 | 监控点 | VOCs | 2020-12-02 |  |  |  |  | 0.19 | 10 |  | mg/m3 | 否
2020年12月污染源 | 南通中奥车用新材料有限公司 | 大气环境 | 塑料人造革、合成革制造 | 合成革与人造革工业污染物排放标准(GB21902-2008) | （表6）现有企业和新建企业厂界无组织排放浓度限值,排气筒高出周围200米半径范围的建筑3m以上 | 监控点 | 二甲基甲酰胺（DMF） | 2020-12-02 |  |  |  |  | <0.02 | 0.4 |  | mg/m3 | 否

## 周边环境
任务名称 | 企业名称 | 名录类别 | 行业类别 | 执行标准名称 | 执行标准条目名称 | 监测点 | 监测项目 | 监测日期 | 周边环境-环境空气 | 周边环境-环境空气 | 周边环境-环境空气 | 周边环境-环境空气 | 周边环境-环境空气 | 周边环境-地表水 | 周边环境-地表水 | 周边环境-地表水 | 周边环境-地表水 | 周边环境-地下水 | 周边环境-地下水 | 周边环境-土壤 | 周边环境-土壤 | 周边环境-土壤 | 周边环境-土壤 | 周边环境-土壤 | 周边环境-噪声 | 周边环境-噪声 | 折算/浓度/昼间 | 夜间 | 上限 | 下限 | 单位 | 是否超标 | 超标倍数 | 备注
[9 empty] | 湿度(%) | 气温（℃ | 气压(kPa) | 风速(m/s) | 风向 | 流量(m³/s) | 感官描述 | 有无漂浮物 | 有无油 | 井深（m） | 水位（m） | 采样深度(m) | 土壤颜色 | 土壤水分(%) | 利用情况 | 土壤pH值 | 声源 | 风速(m/s)
2020下半年污染源 | 南通象屿海洋装备有限责任公司 | 土壤环境 | 金属船舶制造 | 土壤环境质量建设用地土壤污染风险管控标准标准(试行)(GB36600-2018) | 表1 建设用地土壤污染风险筛选值与管制值（基本项目）,第二类用地-筛选值 | 南通象屿海洋装备有限责任公司 | 镉 | 2020-08-27 | [18 empty] | 0.240 |  | 65 |  | mg/KG | 否
2020下半年污染源 | 南通象屿海洋装备有限责任公司 | 土壤环境 | 金属船舶制造 | 土壤环境质量建设用地土壤污染风险管控标准标准(试行)(GB36600-2018) | 表1 建设用地土壤污染风险筛选值与管制值（基本项目）,第二类用地-筛选值 | 南通象屿海洋装备有限责任公司 | 镍 | 2020-08-27 | [18 empty] | 26.0 |  | 900 |  | mg/KG | 否
2020下半年污染源 | 南通象屿海洋装备有限责任公司 | 土壤环境 | 金属船舶制造 | 土壤环境质量建设用地土壤污染风险管控标准标准(试行)(GB36600-2018) | 表1 建设用地土壤污染风险筛选值与管制值（基本项目）,第二类用地-筛选值 | 南通象屿海洋装备有限责任公司 | 铅 | 2020-08-27 | [18 empty] | 19.3 |  | 800 |  | mg/KG | 否
2020下半年污染源 | 南通象屿海洋装备有限责任公司 | 土壤环境 | 金属船舶制造 | 土壤环境质量建设用地土壤污染风险管控标准标准(试行)(GB36600-2018) | 表1 建设用地土壤污染风险筛选值与管制值（基本项目）,第二类用地-筛选值 | 南通象屿海洋装备有限责任公司 | 铜 | 2020-08-27 | [18 empty] | 43.0 |  | 18000 |  | mg/KG | 否
2020下半年污染源 | 南通源天环保科技有限公司 | 土壤环境 | 危险废物治理 | 土壤环境质量建设用地土壤污染风险管控标准标准(试行)(GB36600-2018) | 表1 建设用地土壤污染风险筛选值与管制值（基本项目）,第二类用地-筛选值 | 南通源天环保科技有限公司 | 铜 | 2020-09-11 | [18 empty] | 13.6 |  | 18000 |  | mg/KG | 否
2020下半年污染源 | 南通源天环保科技有限公司 | 土壤环境 | 危险废物治理 | 土壤环境质量建设用地土壤污染风险管控标准标准(试行)(GB36600-2018) | 表1 建设用地土壤污染风险筛选值与管制值（基本项目）,第二类用地-筛选值 | 南通源天环保科技有限公司 | 铅 | 2020-09-11 | [18 empty] | 10.7 |  | 800 |  | mg/KG | 否
2020下半年污染源 | 南通源天环保科技有限公司 | 土壤环境 | 危险废物治理 | 土壤环境质量建设用地土壤污染风险管控标准标准(试行)(GB36600-2018) | 表1 建设用地土壤污染风险筛选值与管制值（基本项目）,第二类用地-筛选值 | 南通源天环保科技有限公司 | 镍 | 2020-09-11 | [18 empty] | 11.6 |  | 900 |  | mg/KG | 否
2020下半年污染源 | 南通源天环保科技有限公司 | 土壤环境 | 危险废物治理 | 土壤环境质量建设用地土壤污染风险管控标准标准(试行)(GB36600-2018) | 表1 建设用地土壤污染风险筛选值与管制值（基本项目）,第二类用地-筛选值 | 南通源天环保科技有限公司 | 镉 | 2020-09-11 | [18 empty] | 0.069 |  | 65 |  | mg/KG | 否
2020下半年污染源 | 大东汽车部件（南通）有限公司 | 土壤环境 | 金属表面处理及热处理加工 | 土壤环境质量建设用地土壤污染风险管控标准标准(试行)(GB36600-2018) | 表1 建设用地土壤污染风险筛选值与管制值（基本项目）,第二类用地-筛选值 | 大东汽车部件（南通）有限公司 | 镉 | 2020-08-19 | [18 empty] | 0.078 |  | 65 |  | mg/KG | 否
2020下半年污染源 | 大东汽车部件（南通）有限公司 | 土壤环境 | 金属表面处理及热处理加工 | 土壤环境质量建设用地土壤污染风险管控标准标准(试行)(GB36600-2018) | 表1 建设用地土壤污染风险筛选值与管制值（基本项目）,第二类用地-筛选值 | 大东汽车部件（南通）有限公司 | 镍 | 2020-08-19 | [18 empty] | 12.4 |  | 900 |  | mg/KG | 否
2020下半年污染源 | 大东汽车部件（南通）有限公司 | 土壤环境 | 金属表面处理及热处理加工 | 土壤环境质量建设用地土壤污染风险管控标准标准(试行)(GB36600-2018) | 表1 建设用地土壤污染风险筛选值与管制值（基本项目）,第二类用地-筛选值 | 大东汽车部件（南通）有限公司 | 铜 | 2020-08-19 | [18 empty] | 14.6 |  | 18000 |  | mg/KG | 否
2020下半年污染源 | 大东汽车部件（南通）有限公司 | 土壤环境 | 金属表面处理及热处理加工 | 土壤环境质量建设用地土壤污染风险管控标准标准(试行)(GB36600-2018) | 表1 建设用地土壤污染风险筛选值与管制值（基本项目）,第二类用地-筛选值 | 大东汽车部件（南通）有限公司 | 铅 | 2020-08-19 | [18 empty] | 10.8 |  | 800 |  | mg/KG | 否
2020下半年污染源 | 江苏通顺环保科技有限公司 | 土壤环境 | 危险废物治理 | 土壤环境质量建设用地土壤污染风险管控标准标准(试行)(GB36600-2018) | 表1 建设用地土壤污染风险筛选值与管制值（基本项目）,第二类用地-筛选值 | 江苏通顺环保科技有限公司厂区内草地 | 铅 | 2020-07-16 | [18 empty] | 12.6 |  | 800 |  | mg/KG | 否
2020下半年污染源 | 江苏通顺环保科技有限公司 | 土壤环境 | 危险废物治理 | 土壤环境质量建设用地土壤污染风险管控标准标准(试行)(GB36600-2018) | 表1 建设用地土壤污染风险筛选值与管制值（基本项目）,第二类用地-筛选值 | 江苏通顺环保科技有限公司厂区内草地 | 铜 | 2020-07-16 | [18 empty] | 10.0 |  | 18000 |  | mg/KG | 否
2020下半年污染源 | 江苏通顺环保科技有限公司 | 土壤环境 | 危险废物治理 | 土壤环境质量建设用地土壤污染风险管控标准标准(试行)(GB36600-2018) | 表1 建设用地土壤污染风险筛选值与管制值（基本项目）,第二类用地-筛选值 | 江苏通顺环保科技有限公司厂区内草地 | 砷 | 2020-07-16 | [18 empty] | 4.80 |  | 60 |  | mg/KG | 否
2020下半年污染源 | 江苏通顺环保科技有限公司 | 土壤环境 | 危险废物治理 | 土壤环境质量建设用地土壤污染风险管控标准标准(试行)(GB36600-2018) | 表1 建设用地土壤污染风险筛选值与管制值（基本项目）,第二类用地-筛选值 | 江苏通顺环保科技有限公司厂区内草地 | 镉 | 2020-07-16 | [18 empty] | <0.020 |  | 65 |  | mg/KG | 否
2020下半年污染源 | 江苏通顺环保科技有限公司 | 土壤环境 | 危险废物治理 | 土壤环境质量建设用地土壤污染风险管控标准标准(试行)(GB36600-2018) | 表1 建设用地土壤污染风险筛选值与管制值（基本项目）,第二类用地-筛选值 | 江苏通顺环保科技有限公司厂区内草地 | 汞 | 2020-07-16 | [18 empty] | 0.0552 |  | 38 |  | mg/KG | 否
2020下半年污染源 | 江苏皕成环保科技有限公司 | 土壤环境 | 危险废物治理 | 土壤环境质量建设用地土壤污染风险管控标准标准(试行)(GB36600-2018) | 表1 建设用地土壤污染风险筛选值与管制值（基本项目）,第二类用地-筛选值 | 江苏皕成环保科技有限公司厂区西侧绿化 | 镍 | 2020-07-23 | [18 empty] | 43.1 |  | 900 |  | mg/KG | 否
2020下半年污染源 | 江苏皕成环保科技有限公司 | 土壤环境 | 危险废物治理 | 土壤环境质量建设用地土壤污染风险管控标准标准(试行)(GB36600-2018) | 表1 建设用地土壤污染风险筛选值与管制值（基本项目）,第二类用地-筛选值 | 江苏皕成环保科技有限公司厂区西侧绿化 | 汞 | 2020-07-23 | [18 empty] | 0.0294 |  | 38 |  | mg/KG | 否
2020下半年污染源 | 江苏皕成环保科技有限公司 | 土壤环境 | 危险废物治理 | 土壤环境质量建设用地土壤污染风险管控标准标准(试行)(GB36600-2018) | 表1 建设用地土壤污染风险筛选值与管制值（基本项目）,第二类用地-筛选值 | 江苏皕成环保科技有限公司厂区西侧绿化 | 铅 | 2020-07-23 | [18 empty] | 12.5 |  | 800 |  | mg/KG | 否
2020下半年污染源 | 江苏皕成环保科技有限公司 | 土壤环境 | 危险废物治理 | 土壤环境质量建设用地土壤污染风险管控标准标准(试行)(GB36600-2018) | 表1 建设用地土壤污染风险筛选值与管制值（基本项目）,第二类用地-筛选值 | 江苏皕成环保科技有限公司厂区西侧绿化 | 镉 | 2020-07-23 | [18 empty] | 0.157 |  | 65 |  | mg/KG | 否
2020下半年污染源 | 江苏皕成环保科技有限公司 | 土壤环境 | 危险废物治理 | 土壤环境质量建设用地土壤污染风险管控标准标准(试行)(GB36600-2018) | 表1 建设用地土壤污染风险筛选值与管制值（基本项目）,第二类用地-筛选值 | 江苏皕成环保科技有限公司厂区西侧绿化 | 铜 | 2020-07-23 | [18 empty] | 3.0 |  | 18000 |  | mg/KG | 否
2020下半年污染源 | 江苏皕成环保科技有限公司 | 土壤环境 | 危险废物治理 | 土壤环境质量建设用地土壤污染风险管控标准标准(试行)(GB36600-2018) | 表1 建设用地土壤污染风险筛选值与管制值（基本项目）,第二类用地-筛选值 | 江苏皕成环保科技有限公司厂区西侧绿化 | 砷 | 2020-07-23 | [18 empty] | 4.10 |  | 60 |  | mg/KG | 否
2020下半年污染源 | 江苏皕成环保科技有限公司 | 土壤环境 | 危险废物治理 | 土壤环境质量建设用地土壤污染风险管控标准标准(试行)(GB36600-2018) | 表1 建设用地土壤污染风险筛选值与管制值（基本项目）,第二类用地-筛选值 | 江苏皕成环保科技有限公司厂区东侧绿化 | 汞 | 2020-07-23 | [18 empty] | 0.0426 |  | 38 |  | mg/KG | 否
2020下半年污染源 | 江苏皕成环保科技有限公司 | 土壤环境 | 危险废物治理 | 土壤环境质量建设用地土壤污染风险管控标准标准(试行)(GB36600-2018) | 表1 建设用地土壤污染风险筛选值与管制值（基本项目）,第二类用地-筛选值 | 江苏皕成环保科技有限公司厂区东侧绿化 | 砷 | 2020-07-23 | [18 empty] | 4.18 |  | 60 |  | mg/KG | 否
2020下半年污染源 | 江苏皕成环保科技有限公司 | 土壤环境 | 危险废物治理 | 土壤环境质量建设用地土壤污染风险管控标准标准(试行)(GB36600-2018) | 表1 建设用地土壤污染风险筛选值与管制值（基本项目）,第二类用地-筛选值 | 江苏皕成环保科技有限公司厂区东侧绿化 | 铜 | 2020-07-23 | [18 empty] | 4.2 |  | 18000 |  | mg/KG | 否
2020下半年污染源 | 江苏皕成环保科技有限公司 | 土壤环境 | 危险废物治理 | 土壤环境质量建设用地土壤污染风险管控标准标准(试行)(GB36600-2018) | 表1 建设用地土壤污染风险筛选值与管制值（基本项目）,第二类用地-筛选值 | 江苏皕成环保科技有限公司厂区东侧绿化 | 镍 | 2020-07-23 | [18 empty] | 51.0 |  | 900 |  | mg/KG | 否
2020下半年污染源 | 江苏皕成环保科技有限公司 | 土壤环境 | 危险废物治理 | 土壤环境质量建设用地土壤污染风险管控标准标准(试行)(GB36600-2018) | 表1 建设用地土壤污染风险筛选值与管制值（基本项目）,第二类用地-筛选值 | 江苏皕成环保科技有限公司厂区东侧绿化 | 镉 | 2020-07-23 | [18 empty] | 0.076 |  | 65 |  | mg/KG | 否
2020下半年污染源 | 江苏皕成环保科技有限公司 | 土壤环境 | 危险废物治理 | 土壤环境质量建设用地土壤污染风险管控标准标准(试行)(GB36600-2018) | 表1 建设用地土壤污染风险筛选值与管制值（基本项目）,第二类用地-筛选值 | 江苏皕成环保科技有限公司厂区东侧绿化 | 铅 | 2020-07-23 | [18 empty] | 12.3 |  | 800 |  | mg/KG | 否
2020下半年污染源 | 雄邦压铸（南通）有限公司 | 土壤环境 | 汽车零部件及配件制造 | 土壤环境质量建设用地土壤污染风险管控标准标准(试行)(GB36600-2018) | 表1 建设用地土壤污染风险筛选值与管制值（基本项目）,第二类用地-筛选值 | 雄邦压铸（南通）有限公司 | 铜 | 2020-08-21 | [18 empty] | 19.3 |  | 18000 |  | mg/KG | 否
2020下半年污染源 | 雄邦压铸（南通）有限公司 | 土壤环境 | 汽车零部件及配件制造 | 土壤环境质量建设用地土壤污染风险管控标准标准(试行)(GB36600-2018) | 表1 建设用地土壤污染风险筛选值与管制值（基本项目）,第二类用地-筛选值 | 雄邦压铸（南通）有限公司 | 镍 | 2020-08-21 | [18 empty] | 9.2 |  | 900 |  | mg/KG | 否
2020下半年污染源 | 雄邦压铸（南通）有限公司 | 土壤环境 | 汽车零部件及配件制造 | 土壤环境质量建设用地土壤污染风险管控标准标准(试行)(GB36600-2018) | 表1 建设用地土壤污染风险筛选值与管制值（基本项目）,第二类用地-筛选值 | 雄邦压铸（南通）有限公司 | 铅 | 2020-08-21 | [18 empty] | 12.9 |  | 800 |  | mg/KG | 否
2020下半年污染源 | 雄邦压铸（南通）有限公司 | 土壤环境 | 汽车零部件及配件制造 | 土壤环境质量建设用地土壤污染风险管控标准标准(试行)(GB36600-2018) | 表1 建设用地土壤污染风险筛选值与管制值（基本项目）,第二类用地-筛选值 | 雄邦压铸（南通）有限公司 | 镉 | 2020-08-21 | [18 empty] | 0.118 |  | 65 |  | mg/KG | 否
2020下半年污染源 | 广东鸿图南通压铸有限公司 | 土壤环境 | 汽车零部件及配件制造 | 土壤环境质量建设用地土壤污染风险管控标准标准(试行)(GB36600-2018) | 表1 建设用地土壤污染风险筛选值与管制值（基本项目）,第二类用地-筛选值 | 广东鸿图南通压铸有限公司 | 镍 | 2020-08-21 | [18 empty] | 5.6 |  | 900 |  | mg/KG | 否
2020下半年污染源 | 广东鸿图南通压铸有限公司 | 土壤环境 | 汽车零部件及配件制造 | 土壤环境质量建设用地土壤污染风险管控标准标准(试行)(GB36600-2018) | 表1 建设用地土壤污染风险筛选值与管制值（基本项目）,第二类用地-筛选值 | 广东鸿图南通压铸有限公司 | 铅 | 2020-08-21 | [18 empty] | 14.3 |  | 800 |  | mg/KG | 否
2020下半年污染源 | 广东鸿图南通压铸有限公司 | 土壤环境 | 汽车零部件及配件制造 | 土壤环境质量建设用地土壤污染风险管控标准标准(试行)(GB36600-2018) | 表1 建设用地土壤污染风险筛选值与管制值（基本项目）,第二类用地-筛选值 | 广东鸿图南通压铸有限公司 | 铜 | 2020-08-21 | [18 empty] | 19.4 |  | 18000 |  | mg/KG | 否
2020下半年污染源 | 广东鸿图南通压铸有限公司 | 土壤环境 | 汽车零部件及配件制造 | 土壤环境质量建设用地土壤污染风险管控标准标准(试行)(GB36600-2018) | 表1 建设用地土壤污染风险筛选值与管制值（基本项目）,第二类用地-筛选值 | 广东鸿图南通压铸有限公司 | 镉 | 2020-08-21 | [18 empty] | 0.112 |  | 65 |  | mg/KG | 否
2020下半年污染源 | 南通佳尔洁劳护用品有限公司 | 土壤环境 | 其他橡胶制品制造 | 土壤环境质量建设用地土壤污染风险管控标准标准(试行)(GB36600-2018) | 表1 建设用地土壤污染风险筛选值与管制值（基本项目）,第二类用地-筛选值 | 南通佳尔洁劳护用品有限公司 | 镍 | 2020-08-28 | [18 empty] | 14.3 |  | 900 |  | mg/KG | 否
2020下半年污染源 | 南通佳尔洁劳护用品有限公司 | 土壤环境 | 其他橡胶制品制造 | 土壤环境质量建设用地土壤污染风险管控标准标准(试行)(GB36600-2018) | 表1 建设用地土壤污染风险筛选值与管制值（基本项目）,第二类用地-筛选值 | 南通佳尔洁劳护用品有限公司 | 镉 | 2020-08-28 | [18 empty] | 0.104 |  | 65 |  | mg/KG | 否
2020下半年污染源 | 南通佳尔洁劳护用品有限公司 | 土壤环境 | 其他橡胶制品制造 | 土壤环境质量建设用地土壤污染风险管控标准标准(试行)(GB36600-2018) | 表1 建设用地土壤污染风险筛选值与管制值（基本项目）,第二类用地-筛选值 | 南通佳尔洁劳护用品有限公司 | 铅 | 2020-08-28 | [18 empty] | 14.4 |  | 800 |  | mg/KG | 否
2020下半年污染源 | 南通佳尔洁劳护用品有限公司 | 土壤环境 | 其他橡胶制品制造 | 土壤环境质量建设用地土壤污染风险管控标准标准(试行)(GB36600-2018) | 表1 建设用地土壤污染风险筛选值与管制值（基本项目）,第二类用地-筛选值 | 南通佳尔洁劳护用品有限公司 | 铜 | 2020-08-28 | [18 empty] | 17.9 |  | 18000 |  | mg/KG | 否
2020下半年污染源 | 南通桑德森蓝环保科技有限公司 | 土壤环境 | 金属废料和碎屑加工处理 | 土壤环境质量建设用地土壤污染风险管控标准标准(试行)(GB36600-2018) | 表1 建设用地土壤污染风险筛选值与管制值（基本项目）,第二类用地-筛选值 | 南通桑德森蓝环保科技有限公司 | 镍 | 2020-12-10 | [18 empty] | 32.4 |  | 900 |  | mg/KG | 否
2020下半年污染源 | 南通桑德森蓝环保科技有限公司 | 土壤环境 | 金属废料和碎屑加工处理 | 土壤环境质量建设用地土壤污染风险管控标准标准(试行)(GB36600-2018) | 表1 建设用地土壤污染风险筛选值与管制值（基本项目）,第二类用地-筛选值 | 南通桑德森蓝环保科技有限公司 | 铜 | 2020-12-10 | [18 empty] | 14.5 |  | 18000 |  | mg/KG | 否
2020下半年污染源 | 南通桑德森蓝环保科技有限公司 | 土壤环境 | 金属废料和碎屑加工处理 | 土壤环境质量建设用地土壤污染风险管控标准标准(试行)(GB36600-2018) | 表1 建设用地土壤污染风险筛选值与管制值（基本项目）,第二类用地-筛选值 | 南通桑德森蓝环保科技有限公司 | 铅 | 2020-12-10 | [18 empty] | 10.1 |  | 800 |  | mg/KG | 否
2020下半年污染源 | 南通桑德森蓝环保科技有限公司 | 土壤环境 | 金属废料和碎屑加工处理 | 土壤环境质量建设用地土壤污染风险管控标准标准(试行)(GB36600-2018) | 表1 建设用地土壤污染风险筛选值与管制值（基本项目）,第二类用地-筛选值 | 南通桑德森蓝环保科技有限公司 | 镉 | 2020-12-10 | [18 empty] | 0.070 |  | 65 |  | mg/KG | 否
2020下半年污染源 | 南通海星电子股份有限公司 | 水环境 | 电子专用材料制造 | 土壤环境质量建设用地土壤污染风险管控标准标准(试行)(GB36600-2018) | 表1 建设用地土壤污染风险筛选值与管制值（基本项目）,第二类用地-筛选值 | 南通海星电子股份有限公司 | 镉 | 2020-08-25 | [18 empty] | 0.238 |  | 65 |  | mg/KG | 否
2020下半年污染源 | 南通海星电子股份有限公司 | 水环境 | 电子专用材料制造 | 土壤环境质量建设用地土壤污染风险管控标准标准(试行)(GB36600-2018) | 表1 建设用地土壤污染风险筛选值与管制值（基本项目）,第二类用地-筛选值 | 南通海星电子股份有限公司 | 铅 | 2020-08-25 | [18 empty] | 16.4 |  | 800 |  | mg/KG | 否
2020下半年污染源 | 南通海星电子股份有限公司 | 水环境 | 电子专用材料制造 | 土壤环境质量建设用地土壤污染风险管控标准标准(试行)(GB36600-2018) | 表1 建设用地土壤污染风险筛选值与管制值（基本项目）,第二类用地-筛选值 | 南通海星电子股份有限公司 | 铜 | 2020-08-25 | [18 empty] | 21.4 |  | 18000 |  | mg/KG | 否
2020下半年污染源 | 南通海星电子股份有限公司 | 水环境 | 电子专用材料制造 | 土壤环境质量建设用地土壤污染风险管控标准标准(试行)(GB36600-2018) | 表1 建设用地土壤污染风险筛选值与管制值（基本项目）,第二类用地-筛选值 | 南通海星电子股份有限公司 | 镍 | 2020-08-25 | [18 empty] | 15.4 |  | 900 |  | mg/KG | 否
2020下半年污染源 | 南通卓力达金属科技有限公司 | 土壤环境 | 金属表面处理及热处理加工 | 土壤环境质量建设用地土壤污染风险管控标准标准(试行)(GB36600-2018) | 表1 建设用地土壤污染风险筛选值与管制值（基本项目）,第二类用地-筛选值 | 南通卓力达金属科技有限公司 | 铜 | 2020-10-29 | [18 empty] | 18.3 |  | 18000 |  | mg/KG | 否
2020下半年污染源 | 南通卓力达金属科技有限公司 | 土壤环境 | 金属表面处理及热处理加工 | 土壤环境质量建设用地土壤污染风险管控标准标准(试行)(GB36600-2018) | 表1 建设用地土壤污染风险筛选值与管制值（基本项目）,第二类用地-筛选值 | 南通卓力达金属科技有限公司 | 镉 | 2020-10-29 | [18 empty] | 0.085 |  | 65 |  | mg/KG | 否
2020下半年污染源 | 南通卓力达金属科技有限公司 | 土壤环境 | 金属表面处理及热处理加工 | 土壤环境质量建设用地土壤污染风险管控标准标准(试行)(GB36600-2018) | 表1 建设用地土壤污染风险筛选值与管制值（基本项目）,第二类用地-筛选值 | 南通卓力达金属科技有限公司 | 铅 | 2020-10-29 | [18 empty] | 10.5 |  | 800 |  | mg/KG | 否
2020下半年污染源 | 南通卓力达金属科技有限公司 | 土壤环境 | 金属表面处理及热处理加工 | 土壤环境质量建设用地土壤污染风险管控标准标准(试行)(GB36600-2018) | 表1 建设用地土壤污染风险筛选值与管制值（基本项目）,第二类用地-筛选值 | 南通卓力达金属科技有限公司 | 镍 | 2020-10-29 | [18 empty] | 30.1 |  | 900 |  | mg/KG | 否
2020下半年污染源 | 南通永佳金属制品有限公司 | 土壤环境 | 金属表面处理及热处理加工 | 土壤环境质量建设用地土壤污染风险管控标准标准(试行)(GB36600-2018) | 表1 建设用地土壤污染风险筛选值与管制值（基本项目）,第二类用地-筛选值 | 污泥仓库北侧草地 | 镍 | 2020-08-25 | [18 empty] | 13.6 |  | 900 |  | mg/KG | 否
2020下半年污染源 | 南通永佳金属制品有限公司 | 土壤环境 | 金属表面处理及热处理加工 | 土壤环境质量建设用地土壤污染风险管控标准标准(试行)(GB36600-2018) | 表1 建设用地土壤污染风险筛选值与管制值（基本项目）,第二类用地-筛选值 | 污泥仓库北侧草地 | 铜 | 2020-08-25 | [18 empty] | 12.4 |  | 18000 |  | mg/KG | 否
2020下半年污染源 | 南通永佳金属制品有限公司 | 土壤环境 | 金属表面处理及热处理加工 | 土壤环境质量建设用地土壤污染风险管控标准标准(试行)(GB36600-2018) | 表1 建设用地土壤污染风险筛选值与管制值（基本项目）,第二类用地-筛选值 | 污泥仓库北侧草地 | 铅 | 2020-08-25 | [18 empty] | 12.3 |  | 800 |  | mg/KG | 否
2020下半年污染源 | 南通一鑫镀饰有限公司 | 其他 | 金属表面处理及热处理加工 | 土壤环境质量建设用地土壤污染风险管控标准标准(试行)(GB36600-2018) | 表1 建设用地土壤污染风险筛选值与管制值（基本项目）,第二类用地-筛选值 | 南通一鑫镀饰有限公司 | 铜 | 2020-08-24 | [18 empty] | 12.5 |  | 18000 |  | mg/KG | 否
2020下半年污染源 | 南通一鑫镀饰有限公司 | 其他 | 金属表面处理及热处理加工 | 土壤环境质量建设用地土壤污染风险管控标准标准(试行)(GB36600-2018) | 表1 建设用地土壤污染风险筛选值与管制值（基本项目）,第二类用地-筛选值 | 南通一鑫镀饰有限公司 | 镉 | 2020-08-24 | [18 empty] | 0.277 |  | 65 |  | mg/KG | 否
2020下半年污染源 | 南通一鑫镀饰有限公司 | 其他 | 金属表面处理及热处理加工 | 土壤环境质量建设用地土壤污染风险管控标准标准(试行)(GB36600-2018) | 表1 建设用地土壤污染风险筛选值与管制值（基本项目）,第二类用地-管制值 | 南通一鑫镀饰有限公司 | 镍 | 2020-08-24 | [18 empty] | 8.0 |  | 900 |  | mg/KG | 否
2020下半年污染源 | 南通一鑫镀饰有限公司 | 其他 | 金属表面处理及热处理加工 | 土壤环境质量建设用地土壤污染风险管控标准标准(试行)(GB36600-2018) | 表1 建设用地土壤污染风险筛选值与管制值（基本项目）,第二类用地-筛选值 | 南通一鑫镀饰有限公司 | 铅 | 2020-08-24 | [18 empty] | 10.9 |  | 800 |  | mg/KG | 否
2020下半年污染源 | 南通海悦电子有限公司 | 水环境 | 电子专用材料制造 | 土壤环境质量建设用地土壤污染风险管控标准标准(试行)(GB36600-2018) | 表1 建设用地土壤污染风险筛选值与管制值（基本项目）,第二类用地-筛选值 | 南通海悦电子有限公司 | 镍 | 2020-08-25 | [18 empty] | 15.4 |  | 900 |  | mg/KG | 否
2020下半年污染源 | 南通海悦电子有限公司 | 水环境 | 电子专用材料制造 | 土壤环境质量建设用地土壤污染风险管控标准标准(试行)(GB36600-2018) | 表1 建设用地土壤污染风险筛选值与管制值（基本项目）,第二类用地-筛选值 | 南通海悦电子有限公司 | 铜 | 2020-08-25 | [18 empty] | 21.4 |  | 18000 |  | mg/KG | 否
2020下半年污染源 | 南通海悦电子有限公司 | 水环境 | 电子专用材料制造 | 土壤环境质量建设用地土壤污染风险管控标准标准(试行)(GB36600-2018) | 表1 建设用地土壤污染风险筛选值与管制值（基本项目）,第二类用地-筛选值 | 南通海悦电子有限公司 | 镉 | 2020-08-25 | [18 empty] | 0.238 |  | 65 |  | mg/KG | 否
2020下半年污染源 | 南通海悦电子有限公司 | 水环境 | 电子专用材料制造 | 土壤环境质量建设用地土壤污染风险管控标准标准(试行)(GB36600-2018) | 表1 建设用地土壤污染风险筛选值与管制值（基本项目）,第二类用地-筛选值 | 南通海悦电子有限公司 | 铅 | 2020-08-25 | [18 empty] | 16.4 |  | 800 |  | mg/KG | 否
2020下半年污染源 | 南通耐力纺织科技有限公司 | 土壤环境 | 其他产业用纺织制成品制造 | 土壤环境质量建设用地土壤污染风险管控标准标准(试行)(GB36600-2018) | 表1 建设用地土壤污染风险筛选值与管制值（基本项目）,第二类用地-筛选值 | 南通耐力纺织科技有限公司 | 铅 | 2020-08-28 | [18 empty] | 11.8 |  | 800 |  | mg/KG | 否
2020下半年污染源 | 南通耐力纺织科技有限公司 | 土壤环境 | 其他产业用纺织制成品制造 | 土壤环境质量建设用地土壤污染风险管控标准标准(试行)(GB36600-2018) | 表1 建设用地土壤污染风险筛选值与管制值（基本项目）,第二类用地-筛选值 | 南通耐力纺织科技有限公司 | 镍 | 2020-08-28 | [18 empty] | 9.8 |  | 900 |  | mg/KG | 否
2020下半年污染源 | 南通耐力纺织科技有限公司 | 土壤环境 | 其他产业用纺织制成品制造 | 土壤环境质量建设用地土壤污染风险管控标准标准(试行)(GB36600-2018) | 表1 建设用地土壤污染风险筛选值与管制值（基本项目）,第二类用地-筛选值 | 南通耐力纺织科技有限公司 | 铜 | 2020-08-28 | [18 empty] | 13.8 |  | 18000 |  | mg/KG | 否
2020下半年污染源 | 南通耐力纺织科技有限公司 | 土壤环境 | 其他产业用纺织制成品制造 | 土壤环境质量建设用地土壤污染风险管控标准标准(试行)(GB36600-2018) | 表1 建设用地土壤污染风险筛选值与管制值（基本项目）,第二类用地-筛选值 | 南通耐力纺织科技有限公司 | 镉 | 2020-08-28 | [18 empty] | 0.067 |  | 65 |  | mg/KG | 否
2020下半年污染源 | 南通深南电路有限公司 | 土壤环境 | 电子电路制造 | 土壤环境质量建设用地土壤污染风险管控标准标准(试行)(GB36600-2018) | 表1 建设用地土壤污染风险筛选值与管制值（基本项目）,第二类用地-筛选值 | 南通深南电路有限公司 | 铅 | 2020-08-19 | [18 empty] | 32.0 |  | 800 |  | mg/KG | 否
2020下半年污染源 | 南通深南电路有限公司 | 土壤环境 | 电子电路制造 | 土壤环境质量建设用地土壤污染风险管控标准标准(试行)(GB36600-2018) | 表1 建设用地土壤污染风险筛选值与管制值（基本项目）,第二类用地-筛选值 | 南通深南电路有限公司 | 镉 | 2020-08-19 | [18 empty] | 0.211 |  | 65 |  | mg/KG | 否
2020下半年污染源 | 南通深南电路有限公司 | 土壤环境 | 电子电路制造 | 土壤环境质量建设用地土壤污染风险管控标准标准(试行)(GB36600-2018) | 表1 建设用地土壤污染风险筛选值与管制值（基本项目）,第二类用地-筛选值 | 南通深南电路有限公司 | 铜 | 2020-08-19 | [18 empty] | 324 |  | 18000 |  | mg/KG | 否
2020下半年污染源 | 南通深南电路有限公司 | 土壤环境 | 电子电路制造 | 土壤环境质量建设用地土壤污染风险管控标准标准(试行)(GB36600-2018) | 表1 建设用地土壤污染风险筛选值与管制值（基本项目）,第二类用地-筛选值 | 南通深南电路有限公司 | 镍 | 2020-08-19 | [18 empty] | 14.0 |  | 900 |  | mg/KG | 否
2020下半年污染源 | 江苏甬金金属科技有限公司 | 土壤环境 | 钢压延加工 | 土壤环境质量建设用地土壤污染风险管控标准标准(试行)(GB36600-2018) | 表1 建设用地土壤污染风险筛选值与管制值（基本项目）,第二类用地-筛选值 | 江苏甬金金属科技有限公司 | 铜 | 2020-08-11 | [18 empty] | 16.2 |  | 18000 |  | mg/KG | 否
2020下半年污染源 | 江苏甬金金属科技有限公司 | 土壤环境 | 钢压延加工 | 土壤环境质量建设用地土壤污染风险管控标准标准(试行)(GB36600-2018) | 表1 建设用地土壤污染风险筛选值与管制值（基本项目）,第二类用地-筛选值 | 江苏甬金金属科技有限公司 | 镉 | 2020-08-11 | [18 empty] | 0.071 |  | 65 |  | mg/KG | 否
2020下半年污染源 | 江苏甬金金属科技有限公司 | 土壤环境 | 钢压延加工 | 土壤环境质量建设用地土壤污染风险管控标准标准(试行)(GB36600-2018) | 表1 建设用地土壤污染风险筛选值与管制值（基本项目）,第二类用地-筛选值 | 江苏甬金金属科技有限公司 | 铅 | 2020-08-11 | [18 empty] | 12.0 |  | 800 |  | mg/KG | 否
2020下半年污染源 | 江苏甬金金属科技有限公司 | 土壤环境 | 钢压延加工 | 土壤环境质量建设用地土壤污染风险管控标准标准(试行)(GB36600-2018) | 表1 建设用地土壤污染风险筛选值与管制值（基本项目）,第二类用地-筛选值 | 江苏甬金金属科技有限公司 | 镍 | 2020-08-11 | [18 empty] | 13.6 |  | 900 |  | mg/KG | 否
2020下半年污染源 | 南通市通州区港荣劳护用品有限公司 | 土壤环境 | 日用及医用橡胶制品制造 | 土壤环境质量建设用地土壤污染风险管控标准标准(试行)(GB36600-2018) | 表1 建设用地土壤污染风险筛选值与管制值（基本项目）,第二类用地-筛选值 | 厂房北侧草地 | 铜 | 2020-10-27 | [18 empty] | 18.9 |  | 18000 |  | mg/KG | 否
2020下半年污染源 | 南通市通州区港荣劳护用品有限公司 | 土壤环境 | 日用及医用橡胶制品制造 | 土壤环境质量建设用地土壤污染风险管控标准标准(试行)(GB36600-2018) | 表1 建设用地土壤污染风险筛选值与管制值（基本项目）,第二类用地-筛选值 | 厂房北侧草地 | 镉 | 2020-10-27 | [18 empty] | 0.100 |  | 65 |  | mg/KG | 否
2020下半年污染源 | 南通市通州区港荣劳护用品有限公司 | 土壤环境 | 日用及医用橡胶制品制造 | 土壤环境质量建设用地土壤污染风险管控标准标准(试行)(GB36600-2018) | 表1 建设用地土壤污染风险筛选值与管制值（基本项目）,第二类用地-筛选值 | 厂房北侧草地 | 铅 | 2020-10-27 | [18 empty] | 10.8 |  | 800 |  | mg/KG | 否
2020下半年污染源 | 南通海一电子有限公司 | 水环境 | 电子专用材料制造 | 土壤环境质量建设用地土壤污染风险管控标准标准(试行)(GB36600-2018) | 表1 建设用地土壤污染风险筛选值与管制值（基本项目）,第二类用地-筛选值 | 南通海一电子有限公司 | 镍 | 2020-08-25 | [18 empty] | 12.0 |  | 900 |  | mg/KG | 否
2020下半年污染源 | 南通海一电子有限公司 | 水环境 | 电子专用材料制造 | 土壤环境质量建设用地土壤污染风险管控标准标准(试行)(GB36600-2018) | 表1 建设用地土壤污染风险筛选值与管制值（基本项目）,第二类用地-筛选值 | 南通海一电子有限公司 | 铜 | 2020-08-25 | [18 empty] | 58.4 |  | 18000 |  | mg/KG | 否
2020下半年污染源 | 南通海一电子有限公司 | 水环境 | 电子专用材料制造 | 土壤环境质量建设用地土壤污染风险管控标准标准(试行)(GB36600-2018) | 表1 建设用地土壤污染风险筛选值与管制值（基本项目）,第二类用地-筛选值 | 南通海一电子有限公司 | 镉 | 2020-08-25 | [18 empty] | 0.148 |  | 65 |  | mg/KG | 否
2020下半年污染源 | 南通海一电子有限公司 | 水环境 | 电子专用材料制造 | 土壤环境质量建设用地土壤污染风险管控标准标准(试行)(GB36600-2018) | 表1 建设用地土壤污染风险筛选值与管制值（基本项目）,第二类用地-筛选值 | 南通海一电子有限公司 | 铅 | 2020-08-25 | [18 empty] | 13.8 |  | 800 |  | mg/KG | 否
2020下半年污染源 | 南通碧宇手套有限公司 | 土壤环境 | 日用及医用橡胶制品制造 | 土壤环境质量建设用地土壤污染风险管控标准标准(试行)(GB36600-2018) | 表1 建设用地土壤污染风险筛选值与管制值（基本项目）,第二类用地-筛选值 | 南通碧宇手套有限公司 | 铜 | 2020-09-11 | [18 empty] | 15.2 |  | 18000 |  | mg/KG | 否
2020下半年污染源 | 南通碧宇手套有限公司 | 土壤环境 | 日用及医用橡胶制品制造 | 土壤环境质量建设用地土壤污染风险管控标准标准(试行)(GB36600-2018) | 表1 建设用地土壤污染风险筛选值与管制值（基本项目）,第二类用地-筛选值 | 南通碧宇手套有限公司 | 铅 | 2020-09-11 | [18 empty] | 12.2 |  | 800 |  | mg/KG | 否
2020下半年污染源 | 南通碧宇手套有限公司 | 土壤环境 | 日用及医用橡胶制品制造 | 土壤环境质量建设用地土壤污染风险管控标准标准(试行)(GB36600-2018) | 表1 建设用地土壤污染风险筛选值与管制值（基本项目）,第二类用地-筛选值 | 南通碧宇手套有限公司 | 镍 | 2020-09-11 | [18 empty] | 13.7 |  | 900 |  | mg/KG | 否
2020下半年污染源 | 南通碧宇手套有限公司 | 土壤环境 | 日用及医用橡胶制品制造 | 土壤环境质量建设用地土壤污染风险管控标准标准(试行)(GB36600-2018) | 表1 建设用地土壤污染风险筛选值与管制值（基本项目）,第二类用地-筛选值 | 南通碧宇手套有限公司 | 镉 | 2020-09-11 | [18 empty] | 0.081 |  | 65 |  | mg/KG | 否
2020下半年污染源 | 江苏拓邦环保科技有限公司 | 土壤环境 | 环境保护专用设备制造 | 土壤环境质量建设用地土壤污染风险管控标准标准(试行)(GB36600-2018) | 表1 建设用地土壤污染风险筛选值与管制值（基本项目）,第二类用地-筛选值 | 江苏拓邦环保科技有限公司 | 镍 | 2020-12-10 | [18 empty] | 30.7 |  | 900 |  | mg/KG | 否
2020下半年污染源 | 江苏拓邦环保科技有限公司 | 土壤环境 | 环境保护专用设备制造 | 土壤环境质量建设用地土壤污染风险管控标准标准(试行)(GB36600-2018) | 表1 建设用地土壤污染风险筛选值与管制值（基本项目）,第二类用地-筛选值 | 江苏拓邦环保科技有限公司 | 铜 | 2020-12-10 | [18 empty] | 14.7 |  | 18000 |  | mg/KG | 否
2020下半年污染源 | 江苏拓邦环保科技有限公司 | 土壤环境 | 环境保护专用设备制造 | 土壤环境质量建设用地土壤污染风险管控标准标准(试行)(GB36600-2018) | 表1 建设用地土壤污染风险筛选值与管制值（基本项目）,第一类用地-管制值 | 江苏拓邦环保科技有限公司 | 铅 | 2020-12-10 | [18 empty] | 9.61 |  | 800 |  | mg/KG | 否
2020下半年污染源 | 江苏拓邦环保科技有限公司 | 土壤环境 | 环境保护专用设备制造 | 土壤环境质量建设用地土壤污染风险管控标准标准(试行)(GB36600-2018) | 表1 建设用地土壤污染风险筛选值与管制值（基本项目）,第二类用地-筛选值 | 江苏拓邦环保科技有限公司 | 镉 | 2020-12-10 | [18 empty] | 0.047 |  | 65 |  | mg/KG | 否
2020年8月污染源 | 江苏恒科新材料有限公司 | 水环境,大气环境 | 涤纶纤维制造 | 土壤环境质量建设用地土壤污染风险管控标准标准(试行)(GB36600-2018) | 表1 建设用地土壤污染风险筛选值与管制值（基本项目）,第二类用地-筛选值 | 江苏恒科新材料有限公司 | 镍 | 2020-08-27 | [18 empty] | 22.9 |  | 900 |  | mg/KG | 否
2020年8月污染源 | 江苏恒科新材料有限公司 | 水环境,大气环境 | 涤纶纤维制造 | 土壤环境质量建设用地土壤污染风险管控标准标准(试行)(GB36600-2018) | 表1 建设用地土壤污染风险筛选值与管制值（基本项目）,第二类用地-筛选值 | 江苏恒科新材料有限公司 | 镉 | 2020-08-27 | [18 empty] | 0.452 |  | 65 |  | mg/KG | 否
2020年8月污染源 | 江苏恒科新材料有限公司 | 水环境,大气环境 | 涤纶纤维制造 | 土壤环境质量建设用地土壤污染风险管控标准标准(试行)(GB36600-2018) | 表1 建设用地土壤污染风险筛选值与管制值（基本项目）,第二类用地-筛选值 | 江苏恒科新材料有限公司 | 铅 | 2020-08-27 | [18 empty] | 20.5 |  | 800 |  | mg/KG | 否
2020年8月污染源 | 江苏恒科新材料有限公司 | 水环境,大气环境 | 涤纶纤维制造 | 土壤环境质量建设用地土壤污染风险管控标准标准(试行)(GB36600-2018) | 表1 建设用地土壤污染风险筛选值与管制值（基本项目）,第二类用地-筛选值 | 江苏恒科新材料有限公司 | 铜 | 2020-08-27 | [18 empty] | 39.8 |  | 18000 |  | mg/KG | 否
2020上半年污染源 | 南通一鑫镀饰有限公司 | 其他 | 金属表面处理及热处理加工 | 土壤环境质量建设用地土壤污染风险管控标准标准(试行)(GB 36600-2018) | 表1 建设用地土壤污染风险筛选值与管制值（基本项目）,第二类用地-筛选值 | 南通一鑫镀饰有限公司 | 铜 | 2020-04-23 | [18 empty] | 80.8 |  | 18000 |  | mg/KG | 否
2020上半年污染源 | 南通一鑫镀饰有限公司 | 其他 | 金属表面处理及热处理加工 | 土壤环境质量建设用地土壤污染风险管控标准标准(试行)(GB 36600-2018) | 表1 建设用地土壤污染风险筛选值与管制值（基本项目）,第二类用地-筛选值 | 南通一鑫镀饰有限公司 | 镉 | 2020-04-23 | [18 empty] | 4.13 |  | 65 |  | mg/KG | 否
2020上半年污染源 | 南通一鑫镀饰有限公司 | 其他 | 金属表面处理及热处理加工 | 土壤环境质量建设用地土壤污染风险管控标准标准(试行)(GB 36600-2018) | 表1 建设用地土壤污染风险筛选值与管制值（基本项目）,第二类用地-管制值 | 南通一鑫镀饰有限公司 | 镍 | 2020-04-23 | [18 empty] | 42.4 |  | 900 |  | mg/KG | 否
2020上半年污染源 | 南通一鑫镀饰有限公司 | 其他 | 金属表面处理及热处理加工 | 土壤环境质量建设用地土壤污染风险管控标准标准(试行)(GB 36600-2018) | 表1 建设用地土壤污染风险筛选值与管制值（基本项目）,第二类用地-筛选值 | 南通一鑫镀饰有限公司 | 铅 | 2020-04-23 | [18 empty] | 18.4 |  | 800 |  | mg/KG | 否
2020上半年污染源 | 南通四方罐式储运设备制造有限公司 | 土壤环境 | 表面处理 | 土壤环境质量建设用地土壤污染风险管控标准标准(试行)(GB 36600-2018) | 表1 建设用地土壤污染风险筛选值与管制值（基本项目）,第二类用地-筛选值 | 南通四方罐式储运设备制造有限公司 | 镍 | 2020-04-27 | [18 empty] | 58.8 |  | 900 |  | mg/KG | 否
2020上半年污染源 | 南通四方罐式储运设备制造有限公司 | 土壤环境 | 表面处理 | 土壤环境质量建设用地土壤污染风险管控标准标准(试行)(GB 36600-2018) | 表1 建设用地土壤污染风险筛选值与管制值（基本项目）,第二类用地-筛选值 | 南通四方罐式储运设备制造有限公司 | 铅 | 2020-04-27 | [18 empty] | 13.0 |  | 800 |  | mg/KG | 否
2020上半年污染源 | 南通四方罐式储运设备制造有限公司 | 土壤环境 | 表面处理 | 土壤环境质量建设用地土壤污染风险管控标准标准(试行)(GB 36600-2018) | 表1 建设用地土壤污染风险筛选值与管制值（基本项目）,第二类用地-筛选值 | 南通四方罐式储运设备制造有限公司 | 镉 | 2020-04-27 | [18 empty] | 0.805 |  | 65 |  | mg/KG | 否
2020上半年污染源 | 南通四方罐式储运设备制造有限公司 | 土壤环境 | 表面处理 | 土壤环境质量建设用地土壤污染风险管控标准标准(试行)(GB 36600-2018) | 表1 建设用地土壤污染风险筛选值与管制值（基本项目）,第二类用地-筛选值 | 南通四方罐式储运设备制造有限公司 | 铜 | 2020-04-27 | [18 empty] | 19.2 |  | 18000 |  | mg/KG | 否
2020上半年污染源 | 大东汽车部件（南通）有限公司 | 土壤环境 | 金属表面处理及热处理加工 | 土壤环境质量建设用地土壤污染风险管控标准标准(试行)(GB 36600-2018) | 表1 建设用地土壤污染风险筛选值与管制值（基本项目）,第二类用地-筛选值 | 大东汽车部件（南通）有限公司 | 镉 | 2020-05-11 | [18 empty] | 0.346 |  | 65 |  | mg/KG | 否
2020上半年污染源 | 大东汽车部件（南通）有限公司 | 土壤环境 | 金属表面处理及热处理加工 | 土壤环境质量建设用地土壤污染风险管控标准标准(试行)(GB 36600-2018) | 表1 建设用地土壤污染风险筛选值与管制值（基本项目）,第二类用地-筛选值 | 大东汽车部件（南通）有限公司 | 镍 | 2020-05-11 | [18 empty] | 46.5 |  | 900 |  | mg/KG | 否
2020上半年污染源 | 大东汽车部件（南通）有限公司 | 土壤环境 | 金属表面处理及热处理加工 | 土壤环境质量建设用地土壤污染风险管控标准标准(试行)(GB 36600-2018) | 表1 建设用地土壤污染风险筛选值与管制值（基本项目）,第二类用地-筛选值 | 大东汽车部件（南通）有限公司 | 铜 | 2020-05-11 | [18 empty] | 22.5 |  | 18000 |  | mg/KG | 否
2020上半年污染源 | 大东汽车部件（南通）有限公司 | 土壤环境 | 金属表面处理及热处理加工 | 土壤环境质量建设用地土壤污染风险管控标准标准(试行)(GB 36600-2018) | 表1 建设用地土壤污染风险筛选值与管制值（基本项目）,第二类用地-筛选值 | 大东汽车部件（南通）有限公司 | 铅 | 2020-05-11 | [18 empty] | 11.6 |  | 800 |  | mg/KG | 否
2020上半年污染源 | 南通源天环保科技有限公司 | 土壤环境 | 危险废物治理 | 土壤环境质量建设用地土壤污染风险管控标准标准(试行)(GB 36600-2018) | 表1 建设用地土壤污染风险筛选值与管制值（基本项目）,第二类用地-筛选值 | 南通源天环保科技有限公司 | 铜 | 2020-04-22 | [18 empty] | 20.9 |  | 18000 |  | mg/KG | 否
2020上半年污染源 | 南通源天环保科技有限公司 | 土壤环境 | 危险废物治理 | 土壤环境质量建设用地土壤污染风险管控标准标准(试行)(GB 36600-2018) | 表1 建设用地土壤污染风险筛选值与管制值（基本项目）,第二类用地-筛选值 | 南通源天环保科技有限公司 | 铅 | 2020-04-22 | [18 empty] | 52.0 |  | 800 |  | mg/KG | 否
2020上半年污染源 | 南通源天环保科技有限公司 | 土壤环境 | 危险废物治理 | 土壤环境质量建设用地土壤污染风险管控标准标准(试行)(GB 36600-2018) | 表1 建设用地土壤污染风险筛选值与管制值（基本项目）,第二类用地-筛选值 | 南通源天环保科技有限公司 | 镍 | 2020-04-22 | [18 empty] | 48.2 |  | 900 |  | mg/KG | 否
2020上半年污染源 | 南通源天环保科技有限公司 | 土壤环境 | 危险废物治理 | 土壤环境质量建设用地土壤污染风险管控标准标准(试行)(GB 36600-2018) | 表1 建设用地土壤污染风险筛选值与管制值（基本项目）,第二类用地-筛选值 | 南通源天环保科技有限公司 | 镉 | 2020-04-22 | [18 empty] | 0.306 |  | 65 |  | mg/KG | 否
2020年4月污染源 | 南通桑德森蓝环保科技有限公司 | 土壤环境 | 金属废料和碎屑加工处理 | 土壤环境质量建设用地土壤污染风险管控标准标准(试行)(GB 36600-2018) | 表1 建设用地土壤污染风险筛选值与管制值（基本项目）,第二类用地-筛选值 | 南通桑德森蓝环保科技有限公司 | 镍 | 2020-04-30 | [18 empty] | 50.0 |  | 900 |  | mg/KG | 否
2020年4月污染源 | 南通桑德森蓝环保科技有限公司 | 土壤环境 | 金属废料和碎屑加工处理 | 土壤环境质量建设用地土壤污染风险管控标准标准(试行)(GB 36600-2018) | 表1 建设用地土壤污染风险筛选值与管制值（基本项目）,第二类用地-筛选值 | 南通桑德森蓝环保科技有限公司 | 铜 | 2020-04-30 | [18 empty] | 25.1 |  | 18000 |  | mg/KG | 否
2020年4月污染源 | 南通桑德森蓝环保科技有限公司 | 土壤环境 | 金属废料和碎屑加工处理 | 土壤环境质量建设用地土壤污染风险管控标准标准(试行)(GB 36600-2018) | 表1 建设用地土壤污染风险筛选值与管制值（基本项目）,第二类用地-筛选值 | 南通桑德森蓝环保科技有限公司 | 铅 | 2020-04-30 | [18 empty] | 9.17 |  | 800 |  | mg/KG | 否
2020年4月污染源 | 南通桑德森蓝环保科技有限公司 | 土壤环境 | 金属废料和碎屑加工处理 | 土壤环境质量建设用地土壤污染风险管控标准标准(试行)(GB 36600-2018) | 表1 建设用地土壤污染风险筛选值与管制值（基本项目）,第二类用地-筛选值 | 南通桑德森蓝环保科技有限公司 | 镉 | 2020-04-30 | [18 empty] | 0.195 |  | 65 |  | mg/KG | 否