## 废水比对
任务名称 | 企业名称 | 名录类别 | 行业类别 | 执行标准名称 | 执行标准条目名称 | 监测点 | 监测项目 | 监测日期 | 样品类型 | 手动监测值 | 自动监测值 | 比对结果 | 技术要求
2020年2季度重点污染源 | 江苏好收成韦恩农化股份有限公司 | 水环境 | 化学农药制造 | 污水综合排放标准(GB8978-1996) | 三级标准 | 集污池 | 化学需氧量 | 2020-04-10 | 实际样 | 193 | 179.6 | -6.94% | ±15%
2020年2季度重点污染源 | 江苏好收成韦恩农化股份有限公司 | 水环境 | 化学农药制造 | 污水综合排放标准(GB8978-1996) | 三级标准 | 集污池 | 化学需氧量 | 2020-04-10 | 实际样 | 189 | 179.0 | -5.29% | ±15%
2020年2季度重点污染源 | 江苏好收成韦恩农化股份有限公司 | 水环境 | 化学农药制造 | 污水综合排放标准(GB8978-1996) | 三级标准 | 集污池 | 化学需氧量 | 2020-04-10 | 实际样 | 179 | 179.1 | 0.06% | ±15%
2020年2季度重点污染源 | 江苏好收成韦恩农化股份有限公司 | 水环境 | 化学农药制造 | 污水综合排放标准(GB8978-1996) | 三级标准 | 集污池 | 化学需氧量 | 2020-04-10 | 高浓度样 | 174 | 174 | 0.0% | ±10%
2020年2季度重点污染源 | 江苏好收成韦恩农化股份有限公司 | 水环境 | 化学农药制造 | 污水综合排放标准(GB8978-1996) | 三级标准 | 集污池 | 化学需氧量 | 2020-04-10 | 低浓度样 | 36 | 35.4 | -1.67% | ±10%
2020年2季度重点污染源 | 江苏好收成韦恩农化股份有限公司 | 水环境 | 化学农药制造 | 污水排入城镇下水道水质标准(GB/T 31962-2015) | B级 | 集污池 | 氨氮（NH3-N） | 2020-04-10 | 实际样 | 17.7 | 17.154 | -3.08% | ±15%
2020年2季度重点污染源 | 江苏好收成韦恩农化股份有限公司 | 水环境 | 化学农药制造 | 污水排入城镇下水道水质标准(GB/T 31962-2015) | B级 | 集污池 | 氨氮（NH3-N） | 2020-04-10 | 实际样 | 17.5 | 16.591 | -5.19% | ±15%
2020年2季度重点污染源 | 江苏好收成韦恩农化股份有限公司 | 水环境 | 化学农药制造 | 污水排入城镇下水道水质标准(GB/T 31962-2015) | B级 | 集污池 | 氨氮（NH3-N） | 2020-04-10 | 实际样 | 17.5 | 16.483 | -5.81% | ±15%
2020年2季度重点污染源 | 江苏好收成韦恩农化股份有限公司 | 水环境 | 化学农药制造 | 污水排入城镇下水道水质标准(GB/T 31962-2015) | B级 | 集污池 | 氨氮（NH3-N） | 2020-04-10 | 高浓度样 | 31.9 | 32.2 | 0.94% | ±10%
2020年2季度重点污染源 | 江苏好收成韦恩农化股份有限公司 | 水环境 | 化学农药制造 | 污水排入城镇下水道水质标准(GB/T 31962-2015) | B级 | 集污池 | 氨氮（NH3-N） | 2020-04-10 | 低浓度样 | 0.496 | 0.502 | 1.21% | ±10%
2020年2季度重点污染源 | 启东市吕四污水处理有限公司 | 水环境 | 污水处理及其再生利用 | 城镇污水处理厂污染物排放标准[国标](GB 18918-2002) | 通用 | 排口 | 氨氮（NH3-N） | 2020-04-07 | 实际样 | 0.28 | 0.187 | -0.09mg/L | ±0.1mg/L
2020年2季度重点污染源 | 启东市吕四污水处理有限公司 | 水环境 | 污水处理及其再生利用 | 城镇污水处理厂污染物排放标准[国标](GB 18918-2002) | 通用 | 排口 | 氨氮（NH3-N） | 2020-04-07 | 实际样 | 0.26 | 0.198 | -0.06mg/L | ±0.1mg/L
2020年2季度重点污染源 | 启东市吕四污水处理有限公司 | 水环境 | 污水处理及其再生利用 | 城镇污水处理厂污染物排放标准[国标](GB 18918-2002) | 通用 | 排口 | 氨氮（NH3-N） | 2020-04-07 | 实际样 | 0.25 | 0.24 | -0.01mg/L | ±0.1mg/L
2020年2季度重点污染源 | 启东市吕四污水处理有限公司 | 水环境 | 污水处理及其再生利用 | 城镇污水处理厂污染物排放标准[国标](GB 18918-2002) | 通用 | 排口 | 氨氮（NH3-N） | 2020-04-07 | 高浓度样 | 31.9 | 32.2 | 0.94% | ±10%
2020年2季度重点污染源 | 启东市吕四污水处理有限公司 | 水环境 | 污水处理及其再生利用 | 城镇污水处理厂污染物排放标准[国标](GB 18918-2002) | 通用 | 排口 | 氨氮（NH3-N） | 2020-04-07 | 低浓度样 | 0.496 | 0.502 | 1.21% | ±10%
2020年2季度重点污染源 | 启东市吕四污水处理有限公司 | 水环境 | 污水处理及其再生利用 | 城镇污水处理厂污染物排放标准[国标](GB 18918-2002) | 通用 | 排口 | 化学需氧量 | 2020-04-07 | 实际样 | 18 | 17.6 | -0.4mg/L | ±5mg/L
2020年2季度重点污染源 | 启东市吕四污水处理有限公司 | 水环境 | 污水处理及其再生利用 | 城镇污水处理厂污染物排放标准[国标](GB 18918-2002) | 通用 | 排口 | 化学需氧量 | 2020-04-07 | 实际样 | 12 | 10.6 | -1.4mg/L | ±5mg/L
2020年2季度重点污染源 | 启东市吕四污水处理有限公司 | 水环境 | 污水处理及其再生利用 | 城镇污水处理厂污染物排放标准[国标](GB 18918-2002) | 通用 | 排口 | 化学需氧量 | 2020-04-07 | 实际样 | 14 | 15 | 1.0mg/L | ±5mg/L
2020年2季度重点污染源 | 启东市吕四污水处理有限公司 | 水环境 | 污水处理及其再生利用 | 城镇污水处理厂污染物排放标准[国标](GB 18918-2002) | 通用 | 排口 | 化学需氧量 | 2020-04-07 | 高浓度样 | 174 | 174 | 0.0% | ±10%
2020年2季度重点污染源 | 启东市吕四污水处理有限公司 | 水环境 | 污水处理及其再生利用 | 城镇污水处理厂污染物排放标准[国标](GB 18918-2002) | 通用 | 排口 | 化学需氧量 | 2020-04-07 | 低浓度样 | 36 | 35.4 | -1.67% | ±10%
2020年2季度重点污染源 | 启东市城市污水处理厂 | 水环境 | 污水处理及其再生利用 | 城镇污水处理厂污染物排放标准[国标](GB 18918-2002) | 通用 | 排口 | 化学需氧量 | 2020-04-09 | 实际样 | 7 | 6.9 | -0.1mg/L | ±5mg/L
2020年2季度重点污染源 | 启东市城市污水处理厂 | 水环境 | 污水处理及其再生利用 | 城镇污水处理厂污染物排放标准[国标](GB 18918-2002) | 通用 | 排口 | 化学需氧量 | 2020-04-09 | 实际样 | 6 | 5.6 | -0.4mg/L | ±5mg/L
2020年2季度重点污染源 | 启东市城市污水处理厂 | 水环境 | 污水处理及其再生利用 | 城镇污水处理厂污染物排放标准[国标](GB 18918-2002) | 通用 | 排口 | 化学需氧量 | 2020-04-09 | 实际样 | 8 | 6.7 | -1.3mg/L | ±5mg/L
2020年2季度重点污染源 | 启东市城市污水处理厂 | 水环境 | 污水处理及其再生利用 | 城镇污水处理厂污染物排放标准[国标](GB 18918-2002) | 通用 | 排口 | 化学需氧量 | 2020-04-09 | 高浓度样 | 174 | 174 | 0.0% | ±10%
2020年2季度重点污染源 | 启东市城市污水处理厂 | 水环境 | 污水处理及其再生利用 | 城镇污水处理厂污染物排放标准[国标](GB 18918-2002) | 通用 | 排口 | 化学需氧量 | 2020-04-09 | 低浓度样 | 36 | 35.4 | -1.67% | ±10%
2020年2季度重点污染源 | 启东市城市污水处理厂 | 水环境 | 污水处理及其再生利用 | 城镇污水处理厂污染物排放标准[国标](GB 18918-2002) | 通用 | 排口 | 氨氮（NH3-N） | 2020-04-09 | 实际样 | 0.39 | 0.394 | 0.0mg/L | ±0.1mg/L
2020年2季度重点污染源 | 启东市城市污水处理厂 | 水环境 | 污水处理及其再生利用 | 城镇污水处理厂污染物排放标准[国标](GB 18918-2002) | 通用 | 排口 | 氨氮（NH3-N） | 2020-04-09 | 实际样 | 0.42 | 0.384 | -0.04mg/L | ±0.1mg/L
2020年2季度重点污染源 | 启东市城市污水处理厂 | 水环境 | 污水处理及其再生利用 | 城镇污水处理厂污染物排放标准[国标](GB 18918-2002) | 通用 | 排口 | 氨氮（NH3-N） | 2020-04-09 | 实际样 | 0.41 | 0.378 | -0.03mg/L | ±0.1mg/L
2020年2季度重点污染源 | 启东市城市污水处理厂 | 水环境 | 污水处理及其再生利用 | 城镇污水处理厂污染物排放标准[国标](GB 18918-2002) | 通用 | 排口 | 氨氮（NH3-N） | 2020-04-09 | 高浓度样 | 31.9 | 32.2 | 0.94% | ±10%
2020年2季度重点污染源 | 启东市城市污水处理厂 | 水环境 | 污水处理及其再生利用 | 城镇污水处理厂污染物排放标准[国标](GB 18918-2002) | 通用 | 排口 | 氨氮（NH3-N） | 2020-04-09 | 低浓度样 | 0.496 | 0.502 | 1.21% | ±10%

## 废气排放
任务名称 | 企业名称 | 名录类别 | 行业类别 | 执行标准名称 | 执行标准条目名称 | 监测点 | 监测项目 | 监测日期 | 流量(m³/h) | 温度(°C) | 湿度(%) | 含氧量(%) | 流速(m/s) | 生产负荷(%) | 实测浓度 | 折算浓度 | 上限 | 下限 | 单位 | 是否超标 | 超标倍数 | 备注 | 是否有评价限值
2020年3季度天楹环保废气监督监测 | 启东天楹环保能源有限公司 | 大气环境 | 生物质能发电-生活垃圾焚烧发电 | 生活垃圾焚烧污染控制标准(GB-18485-2014) | 现有生活垃圾焚烧炉-自2016年1月1日起执行的限值 | 4号垃圾焚烧炉(DA001) | 锑，砷，铅，铬，钴，铜，锰，镍及其化合物（以Sb+As+Pb+Cr+Co+Cu+Mn+Ni计） | 2020-09-08 | [6 empty] | 0.0118 | 0.0121 | 1 |  | mg/m3 | 否 |  |  | 是
2020年3季度天楹环保废气监督监测 | 启东天楹环保能源有限公司 | 大气环境 | 生物质能发电-生活垃圾焚烧发电 | 生活垃圾焚烧污染控制标准(GB-18485-2014) | 现有生活垃圾焚烧炉-自2016年1月1日起执行的限值 | 4号垃圾焚烧炉(DA001) | 一氧化碳 | 2020-09-08 | [6 empty] | 11 | 12 | 100 |  | mg/m3 | 否 |  |  | 是
2020年3季度天楹环保废气监督监测 | 启东天楹环保能源有限公司 | 大气环境 | 生物质能发电-生活垃圾焚烧发电 | 生活垃圾焚烧污染控制标准(GB-18485-2014) | 现有生活垃圾焚烧炉-自2016年1月1日起执行的限值 | 4号垃圾焚烧炉(DA001) | 二氧化硫 | 2020-09-08 | [6 empty] | <3 | <3 | 100 |  | mg/m3 | 否 |  |  | 是
2020年3季度天楹环保废气监督监测 | 启东天楹环保能源有限公司 | 大气环境 | 生物质能发电-生活垃圾焚烧发电 | 生活垃圾焚烧污染控制标准(GB-18485-2014) | 现有生活垃圾焚烧炉-自2016年1月1日起执行的限值 | 4号垃圾焚烧炉(DA001) | 氮氧化物 | 2020-09-08 | [6 empty] | 102 | 106 | 300 |  | mg/m3 | 否 |  |  | 是
2020年3季度天楹环保废气监督监测 | 启东天楹环保能源有限公司 | 大气环境 | 生物质能发电-生活垃圾焚烧发电 | 生活垃圾焚烧污染控制标准(GB-18485-2014) | 现有生活垃圾焚烧炉-自2016年1月1日起执行的限值 | 4号垃圾焚烧炉(DA001) | 汞及其化合物 | 2020-09-08 | [6 empty] | <0.000003 | <0.000003 | .05 |  | mg/m3 | 否 |  |  | 是
2020年3季度天楹环保废气监督监测 | 启东天楹环保能源有限公司 | 大气环境 | 生物质能发电-生活垃圾焚烧发电 | 生活垃圾焚烧污染控制标准(GB-18485-2014) | 现有生活垃圾焚烧炉-自2016年1月1日起执行的限值 | 4号垃圾焚烧炉(DA001) | 镉、铊及其化合物（以Cd +Tl计） | 2020-09-08 | [6 empty] | 0.0000134 | 0.0000136 | .1 |  | mg/m3 | 否 |  |  | 是
2020年3季度天楹环保废气监督监测 | 启东天楹环保能源有限公司 | 大气环境 | 生物质能发电-生活垃圾焚烧发电 | 生活垃圾焚烧污染控制标准(GB-18485-2014) | 现有生活垃圾焚烧炉-自2016年1月1日起执行的限值 | 4号垃圾焚烧炉(DA001) | 颗粒物 | 2020-09-08 | [6 empty] | <1.0 | <1.0 | 30 |  | mg/m3 | 否 |  |  | 是
2020年3季度天楹环保废气监督监测 | 启东天楹环保能源有限公司 | 大气环境 | 生物质能发电-生活垃圾焚烧发电 | 生活垃圾焚烧污染控制标准(GB-18485-2014) | 现有生活垃圾焚烧炉-自2016年1月1日起执行的限值 | 4号垃圾焚烧炉(DA001) | 氯化氢 | 2020-09-08 | [6 empty] | 0.38 | 0.40 | 60 |  | mg/m3 | 否 |  |  | 是
2020年3季度天楹环保废气监督监测 | 启东天楹环保能源有限公司 | 大气环境 | 生物质能发电-生活垃圾焚烧发电 | 生活垃圾焚烧污染控制标准(GB18485-2014) | （表4）生活垃圾焚烧排放烟气中污染物限值,1小时均值 | 5号垃圾焚烧炉(DA001) | 氯化氢 | 2020-09-08 | [6 empty] | 0.86 | 0.68 | 60 |  | mg/m3 | 否 |  |  | 是
2020年3季度天楹环保废气监督监测 | 启东天楹环保能源有限公司 | 大气环境 | 生物质能发电-生活垃圾焚烧发电 | 生活垃圾焚烧污染控制标准(GB18485-2014) | （表4）生活垃圾焚烧排放烟气中污染物限值,1小时均值 | 5号垃圾焚烧炉(DA001) | 颗粒物 | 2020-09-08 | [6 empty] | <1.0 | <1.0 | 30 |  | mg/m3 | 否 |  |  | 是
2020年3季度天楹环保废气监督监测 | 启东天楹环保能源有限公司 | 大气环境 | 生物质能发电-生活垃圾焚烧发电 | 生活垃圾焚烧污染控制标准(GB18485-2014) | （表4）生活垃圾焚烧排放烟气中污染物限值,测定均值 | 5号垃圾焚烧炉(DA001) | 锑，砷，铅，铬，钴，铜，锰，镍及其化合物（以Sb+As+Pb+Cr+Co+Cu+Mn+Ni计） | 2020-09-08 | [6 empty] | 0.00354 | 0.00281 | 1.0 |  | mg/m3 | 否 |  |  | 是
2020年3季度天楹环保废气监督监测 | 启东天楹环保能源有限公司 | 大气环境 | 生物质能发电-生活垃圾焚烧发电 | 生活垃圾焚烧污染控制标准(GB18485-2014) | （表4）生活垃圾焚烧排放烟气中污染物限值,测定均值 | 5号垃圾焚烧炉(DA001) | 镉、铊及其化合物（以Cd +Tl计） | 2020-09-08 | [6 empty] | <0.0008 | <0.0008 | 0.1 |  | mg/m3 | 否 |  |  | 是
2020年3季度天楹环保废气监督监测 | 启东天楹环保能源有限公司 | 大气环境 | 生物质能发电-生活垃圾焚烧发电 | 生活垃圾焚烧污染控制标准(GB18485-2014) | （表2）新建生活垃圾焚烧排放烟气中一氧化碳浓度限值,1小时均值 | 5号垃圾焚烧炉(DA001) | 一氧化碳 | 2020-09-08 | [6 empty] | <3 | <3 | 100 |  | mg/m3 | 否 |  |  | 是
2020年3季度天楹环保废气监督监测 | 启东天楹环保能源有限公司 | 大气环境 | 生物质能发电-生活垃圾焚烧发电 | 生活垃圾焚烧污染控制标准(GB18485-2014) | （表4）生活垃圾焚烧排放烟气中污染物限值,测定均值 | 5号垃圾焚烧炉(DA001) | 汞及其化合物 | 2020-09-08 | [6 empty] | <0.000003 | <0.000003 | 0.05 |  | mg/m3 | 否 |  |  | 是
2020年3季度天楹环保废气监督监测 | 启东天楹环保能源有限公司 | 大气环境 | 生物质能发电-生活垃圾焚烧发电 | 生活垃圾焚烧污染控制标准(GB18485-2014) | （表4）生活垃圾焚烧排放烟气中污染物限值,1小时均值 | 5号垃圾焚烧炉(DA001) | 二氧化硫 | 2020-09-08 | [6 empty] | <3 | <3 | 100 |  | mg/m3 | 否 |  |  | 是
2020年3季度天楹环保废气监督监测 | 启东天楹环保能源有限公司 | 大气环境 | 生物质能发电-生活垃圾焚烧发电 | 生活垃圾焚烧污染控制标准(GB18485-2014) | （表4）生活垃圾焚烧排放烟气中污染物限值,1小时均值 | 5号垃圾焚烧炉(DA001) | 氮氧化物 | 2020-09-08 | [6 empty] | 87 | 69 | 300 |  | mg/m3 | 否 |  |  | 是
2020年2季度天楹环保监督监测 | 启东天楹环保能源有限公司 | 大气环境 | 生物质能发电-生活垃圾焚烧发电 | 生活垃圾焚烧污染控制标准(GB-18485-2014) | 现有生活垃圾焚烧炉-自2016年1月1日起执行的限值 | 4号垃圾焚烧炉(DA001) | 锑，砷，铅，铬，钴，铜，锰，镍及其化合物（以Sb+As+Pb+Cr+Co+Cu+Mn+Ni计） | 2020-05-28 | [6 empty] | 0.0079 | 0.0057 | 1 |  | mg/m3 | 否 |  |  | 是
2020年2季度天楹环保监督监测 | 启东天楹环保能源有限公司 | 大气环境 | 生物质能发电-生活垃圾焚烧发电 | 生活垃圾焚烧污染控制标准(GB-18485-2014) | 现有生活垃圾焚烧炉-自2016年1月1日起执行的限值 | 4号垃圾焚烧炉(DA001) | 一氧化碳 | 2020-05-28 | [6 empty] | 5 | 4 | 100 |  | mg/m3 | 否 |  |  | 是
2020年2季度天楹环保监督监测 | 启东天楹环保能源有限公司 | 大气环境 | 生物质能发电-生活垃圾焚烧发电 | 生活垃圾焚烧污染控制标准(GB-18485-2014) | 现有生活垃圾焚烧炉-自2016年1月1日起执行的限值 | 4号垃圾焚烧炉(DA001) | 二氧化硫 | 2020-05-28 | [6 empty] | <3 | <3 | 100 |  | mg/m3 | 否 |  |  | 是
2020年2季度天楹环保监督监测 | 启东天楹环保能源有限公司 | 大气环境 | 生物质能发电-生活垃圾焚烧发电 | 生活垃圾焚烧污染控制标准(GB-18485-2014) | 现有生活垃圾焚烧炉-自2016年1月1日起执行的限值 | 4号垃圾焚烧炉(DA001) | 氮氧化物 | 2020-05-28 | [6 empty] | 146 | 112 | 300 |  | mg/m3 | 否 |  |  | 是
2020年2季度天楹环保监督监测 | 启东天楹环保能源有限公司 | 大气环境 | 生物质能发电-生活垃圾焚烧发电 | 生活垃圾焚烧污染控制标准(GB-18485-2014) | 现有生活垃圾焚烧炉-自2016年1月1日起执行的限值 | 4号垃圾焚烧炉(DA001) | 汞及其化合物 | 2020-05-28 | [6 empty] | <0.0025 | <0.0025 | .05 |  | mg/m3 | 否 |  |  | 是
2020年2季度天楹环保监督监测 | 启东天楹环保能源有限公司 | 大气环境 | 生物质能发电-生活垃圾焚烧发电 | 生活垃圾焚烧污染控制标准(GB-18485-2014) | 现有生活垃圾焚烧炉-自2016年1月1日起执行的限值 | 4号垃圾焚烧炉(DA001) | 镉、铊及其化合物（以Cd +Tl计） | 2020-05-28 | [6 empty] | <0.0008 | <0.0008 | .1 |  | mg/m3 | 否 |  |  | 是
2020年2季度天楹环保监督监测 | 启东天楹环保能源有限公司 | 大气环境 | 生物质能发电-生活垃圾焚烧发电 | 生活垃圾焚烧污染控制标准(GB-18485-2014) | 现有生活垃圾焚烧炉-自2016年1月1日起执行的限值 | 4号垃圾焚烧炉(DA001) | 颗粒物 | 2020-05-28 | [6 empty] | <1.0 | <1.0 | 30 |  | mg/m3 | 否 |  |  | 是
2020年2季度天楹环保监督监测 | 启东天楹环保能源有限公司 | 大气环境 | 生物质能发电-生活垃圾焚烧发电 | 生活垃圾焚烧污染控制标准(GB-18485-2014) | 现有生活垃圾焚烧炉-自2016年1月1日起执行的限值 | 4号垃圾焚烧炉(DA001) | 氯化氢 | 2020-05-28 | [6 empty] | 1.16 | 0.87 | 60 |  | mg/m3 | 否 |  |  | 是
2020年2季度天楹环保监督监测 | 启东天楹环保能源有限公司 | 大气环境 | 生物质能发电-生活垃圾焚烧发电 | 生活垃圾焚烧污染控制标准(GB18485-2014) | （表4）生活垃圾焚烧排放烟气中污染物限值,测定均值 | 4号垃圾焚烧炉(DA001) | 二噁英类 | 2020-05-28 | [6 empty] | 0.015 | 0.012 | 0.1 |  | ng-TEQ/m3 | 否 |  |  | 是
2020年2季度重点污染源 | 南通润启环保服务有限公司 | 大气环境 | 危险废物治理-焚烧 | 危险废物焚烧污染控制标准(GB18484-2001) | （表3）危险废物焚烧炉大气污染物排放限值,不同焚烧容量时的最高允许排放浓度限值（mg/m3） | 1号焚烧炉废气排放口 | 铅及其化合物 | 2020-03-30 | 49900 | 62.1 | 17.5 | 11 | 3.1 |  | 0.0154 | 0.0154 | 1.0 |  | mg/m3 | 否 |  |  | 是
2020年2季度重点污染源 | 南通润启环保服务有限公司 | 大气环境 | 危险废物治理-焚烧 | 危险废物焚烧污染控制标准(GB18484-2001) | （表3）危险废物焚烧炉大气污染物排放限值,不同焚烧容量时的最高允许排放浓度限值（mg/m3）≥2500(kg/h) | 1号焚烧炉废气排放口 | 烟尘 | 2020-03-30 | 56700 | 66.7 | 17.6 | 11 | 3.6 |  | <20 | <20 | 65 |  | mg/m3 | 否 |  |  | 是
2020年2季度重点污染源 | 南通润启环保服务有限公司 | 大气环境 | 危险废物治理-焚烧 | 危险废物焚烧污染控制标准(GB18484-2001) | （表3）危险废物焚烧炉大气污染物排放限值,不同焚烧容量时的最高允许排放浓度限值（mg/m3） | 1号焚烧炉废气排放口 | 氮氧化物 | 2020-03-30 | 56700 | 66.7 | 17.6 | 11 | 3.6 |  | 58 | 59 | 500 |  | mg/m3 | 否 |  |  | 是
2020年2季度重点污染源 | 南通润启环保服务有限公司 | 大气环境 | 危险废物治理-焚烧 | 危险废物焚烧污染控制标准(GB18484-2001) | （表3）危险废物焚烧炉大气污染物排放限值,不同焚烧容量时的最高允许排放浓度限值（mg/m3） | 1号焚烧炉废气排放口 | 汞及其化合物 | 2020-03-30 | 56700 | 66.7 | 17.6 | 11 | 3.6 |  | 0.0146 | 0.0146 | 0.1 |  | mg/m3 | 否 |  |  | 是
2020年2季度重点污染源 | 南通润启环保服务有限公司 | 大气环境 | 危险废物治理-焚烧 | 危险废物焚烧污染控制标准(GB18484-2001) | （表3）危险废物焚烧炉大气污染物排放限值,不同焚烧容量时的最高允许排放浓度限值（mg/m3）≥2500(kg/h) | 1号焚烧炉废气排放口 | 氯化氢 | 2020-03-30 | 56700 | 66.7 | 17.6 | 11 | 3.6 |  | 0.41 | 041 | 60 |  | mg/m3 | 否 |  |  | 是
2020年2季度重点污染源 | 南通润启环保服务有限公司 | 大气环境 | 危险废物治理-焚烧 | 危险废物焚烧污染控制标准(GB18484-2001) | （表3）危险废物焚烧炉大气污染物排放限值,不同焚烧容量时的最高允许排放浓度限值（mg/m3）≥2500(kg/h) | 1号焚烧炉废气排放口 | 二氧化硫 | 2020-03-30 | 56700 | 66.7 | 17.6 | 11 | 3.6 |  | <3 | <3 | 200 |  | mg/m3 | 否 |  |  | 是
2020年2季度重点污染源 | 南通润启环保服务有限公司 | 大气环境 | 危险废物治理-焚烧 | 危险废物焚烧污染控制标准(GB18484-2001) | （表3）危险废物焚烧炉大气污染物排放限值,不同焚烧容量时的最高允许排放浓度限值（mg/m3） | 1号焚烧炉废气排放口 | 砷、镍及其化合物 | 2020-03-30 | 49900 | 62.1 | 17.5 | 11 | 3.1 |  | 0.140 | 0.140 | 1.0 |  | mg/m3 | 否 |  |  | 是
2020年2季度重点污染源 | 南通润启环保服务有限公司 | 大气环境 | 危险废物治理-焚烧 | 危险废物焚烧污染控制标准(GB18484-2001) | （表3）危险废物焚烧炉大气污染物排放限值,不同焚烧容量时的最高允许排放浓度限值（mg/m3） | 1号焚烧炉废气排放口 | 铬、锡、锑、铜、锰及其化合物 | 2020-03-30 | 49900 | 62.1 | 17.5 | 11 | 3.1 |  | 0.159 | 0.159 | 4.0 |  | mg/m3 | 否 |  |  | 是
2020年2季度重点污染源 | 南通润启环保服务有限公司 | 大气环境 | 危险废物治理-焚烧 | 危险废物焚烧污染控制标准(GB18484-2001) | （表3）危险废物焚烧炉大气污染物排放限值,不同焚烧容量时的最高允许排放浓度限值（mg/m3）≥2500(kg/h) | 1号焚烧炉废气排放口 | 氟化氢 | 2020-03-30 | 56700 | 66.7 | 17.6 | 11 | 3.6 |  | <0.03 | <0.03 | 5.0 |  | mg/m3 | 否 |  |  | 是
2020年2季度重点污染源 | 南通润启环保服务有限公司 | 大气环境 | 危险废物治理-焚烧 | 危险废物焚烧污染控制标准(GB18484-2001) | （表3）危险废物焚烧炉大气污染物排放限值,不同焚烧容量时的最高允许排放浓度限值（mg/m3） | 1号焚烧炉废气排放口 | 镉及其化合物 | 2020-03-30 | 49900 | 62.1 | 17.5 | 11 | 3.1 |  | <0.0008 | <0.0008 | 0.1 |  | mg/m3 | 否 |  |  | 是
2020年2季度重点污染源 | 南通润启环保服务有限公司 | 大气环境 | 危险废物治理-焚烧 | 危险废物焚烧污染控制标准(GB18484-2001) | （表3）危险废物焚烧炉大气污染物排放限值,不同焚烧容量时的最高允许排放浓度限值（mg/m3）300～2500(kg/h) | 1号焚烧炉废气排放口 | 一氧化碳 | 2020-03-30 | 56700 | 66.7 | 17.6 | 11 | 3.6 |  | <3 | <3 | 80 |  | mg/m3 | 否 |  |  | 是
2020年2季度重点污染源 | 南通润启环保服务有限公司 | 大气环境 | 危险废物治理-焚烧 | 《工业企业挥发性有机物排放控制标准》(DB12/524-2014) | 表2（烘干）,表2（其他） | 2号焚烧炉废气排放口 | 挥发性有机物 | 2020-03-30 | 67900 | [5 empty] | 18.4 | 18.4 | 80 |  | mg/m3 | 否 |  |  | 是
2020年2季度重点污染源 | 江苏科本药业有限公司 | 土壤环境 | 化学药品原料药制造 | 危险废物焚烧污染控制标准(GB18484-2001) | （表3）危险废物焚烧炉大气污染物排放限值,不同焚烧容量时的最高允许排放浓度限值（mg/m3）300～2500(kg/h) | RTO焚烧炉 | 二氧化硫 | 2020-04-15 | 4630 | 57.7 |  | 15 |  |  | 1 | 3 | 300 |  | mg/m3 | 否 |  |  | 是
2020年2季度重点污染源 | 江苏科本药业有限公司 | 土壤环境 | 化学药品原料药制造 | 危险废物焚烧污染控制标准(GB18484-2001) | （表3）危险废物焚烧炉大气污染物排放限值,不同焚烧容量时的最高允许排放浓度限值（mg/m3）300～2500(kg/h) | RTO焚烧炉 | 烟尘 | 2020-04-15 | 4630 | 57.7 |  | 15 |  |  | <20 | <20 | 80 |  | mg/m3 | 否 |  |  | 是
2020年2季度重点污染源 | 江苏科本药业有限公司 | 土壤环境 | 化学药品原料药制造 | 危险废物焚烧污染控制标准(GB18484-2001) | （表3）危险废物焚烧炉大气污染物排放限值,不同焚烧容量时的最高允许排放浓度限值（mg/m3） | RTO焚烧炉 | 氮氧化物 | 2020-04-15 | 4630 | 57.7 |  | 15 |  |  | 6 | 10 | 500 |  | mg/m3 | 否 |  |  | 是
2020年2季度重点污染源 | 江苏科本药业有限公司 | 土壤环境 | 化学药品原料药制造 | 化学工业挥发性有机物排放标准(DB32/3151—2016) | 挥发性有机物及臭气浓度排放限值,最高允许排放浓度 | RTO焚烧炉 | 甲苯 | 2020-04-15 | 4629 | [5 empty] | 18.14 | 18.14 | 25 |  | mg/m3 | 否 |  |  | 是
2020年2季度重点污染源 | 江苏科本药业有限公司 | 土壤环境 | 化学药品原料药制造 | 化学工业挥发性有机物排放标准(DB32/3151—2016) | 挥发性有机物及臭气浓度排放限值,最高允许排放浓度 | RTO焚烧炉 | 非甲烷总烃 | 2020-04-15 | 4629 | [5 empty] | 31.3 | 31.3 | 80 |  | mg/m3 | 否 |  |  | 是
2020年2季度重点污染源 | 启东市惠和电镀厂 | 土壤环境 | 金属表面处理及热处理加工 | 电镀污染物排放标准(GB21900-2008) | （表4、表5）现有和新建企业大气污染排放限值,排气筒高度达到高出周围200m半径范围的建筑5m以上的要求 | 排气筒 | 氮氧化物 | 2020-04-22 | [6 empty] | 0.23 | 0.23 | 200 |  | mg/m3 | 否 |  |  | 是
2020年2季度重点污染源 | 启东市惠和电镀厂 | 土壤环境 | 金属表面处理及热处理加工 | 电镀污染物排放标准(GB21900-2008) | （表4、表5）现有和新建企业大气污染排放限值,排气筒高度达到高出周围200m半径范围的建筑5m以上的要求 | 排气筒 | 氯化氢 | 2020-04-22 | [6 empty] | 1.3 | 1.3 | 30 |  | mg/m3 | 否 |  |  | 是
2020年2季度重点污染源 | 启东金美化学有限公司 | 水环境 | 其他专用化学产品制造 | 化学工业挥发性有机物排放标准(DB32/3151—2016) | 挥发性有机物及臭气浓度排放限值,最高允许排放浓度 | 排气筒 | 非甲烷总烃 | 2020-04-17 | 8815 | [5 empty] | 53.6 | 53.6 | 80 |  | mg/m3 | 否 |  |  | 是
2020年2季度重点污染源 | 启东金美化学有限公司 | 水环境 | 其他专用化学产品制造 | 江苏省《化学工业挥发性有机物排放标准》[地标][地标][地标](DB32/3151-2016) | 表1 挥发性有机物及臭气浓度排放限值,最高允许排放浓度（mg/m3）d | 排气筒 | 甲苯 | 2020-04-17 | 8815 | [5 empty] | 6.69 | 6.69 | 25 |  | mg/m3 | 否 |  |  | 是
2020年2季度重点污染源 | 江苏多森化工有限公司 | 土壤环境 | 初级形态塑料及合成树脂制造 | 合成树脂工业污染物排放标准(GB31572-2015) | （表5）大气污染物特别排放限值,焚烧类有机废气排放口,有机硅树脂 | 排气筒 | 非甲烷总烃 | 2020-04-03 | 3150 | [5 empty] | 0.75 | 0.75 | 60 |  | mg/m3 | 否 |  |  | 是
2020年2季度重点污染源 | 江苏多森化工有限公司 | 土壤环境 | 初级形态塑料及合成树脂制造 | 化学工业挥发性有机物排放标准(DB32/3151—2016) | 挥发性有机物及臭气浓度排放限值,最高允许排放浓度 | 排气筒 | 二甲苯（总量） | 2020-04-03 | 3150 | [5 empty] | <0.0015 | <0.0015 | 40 |  | mg/m3 | 否 |  |  | 是
2020年2季度重点污染源 | 南通协鑫热熔胶有限公司 | 水环境 | 其他专用化学产品制造 | 合成树脂工业污染物排放标准(GB31572-2015) | （表5）大气污染物特别排放限值,焚烧类有机废气排放口,有机硅树脂 | 排气筒 | 非甲烷总烃 | 2020-04-13 | 8067 | [5 empty] | 3.16 | 3.16 | 60 |  | mg/m3 | 否 |  |  | 是
2020年2季度重点污染源 | 启东市王鲍第二砖瓦有限公司 | 大气环境 | 粘土砖瓦及建筑砌块制造 | 砖瓦工业大气污染物排放标准(GB29620-2013) | （表1、表2）现有和新建企业大气污染物排放浓度限值,人工干燥及焙烧 | 烟囱 | 二氧化硫 | 2020-06-19 | 10206 | 47.2 |  | 14.3 |  |  | 134 | 248 | 300 |  | mg/m3 | 否 |  |  | 是
2020年2季度重点污染源 | 启东市王鲍第二砖瓦有限公司 | 大气环境 | 粘土砖瓦及建筑砌块制造 | 砖瓦工业大气污染物排放标准(GB29620-2013) | （表1、表2）现有和新建企业大气污染物排放浓度限值,原料燃烧破碎及制备成型 | 烟囱 | 颗粒物 | 2020-06-19 | 10206 | 47.2 |  | 14.3 |  |  | <20 | <20 | 30 |  | mg/m3 | 否 |  |  | 是
2020年2季度重点污染源 | 启东市王鲍第二砖瓦有限公司 | 大气环境 | 粘土砖瓦及建筑砌块制造 | 砖瓦工业大气污染物排放标准(GB29620-2013) | （表1、表2）现有和新建企业大气污染物排放浓度限值,人工干燥及焙烧 | 烟囱 | 氮氧化物 | 2020-06-19 | 10206 | 47.2 |  | 14.3 |  |  | 28 | 53 | 200 |  | mg/m3 | 否 |  |  | 是
2020年2季度重点污染源 | 南通天地和环保科技有限公司 | 土壤环境 | 危险废物治理 | 大气污染物综合排放标准(GB16297-1996) | （表2）新污染源大气污染物排放限值（1997年1月1日起）,最高允许排放浓度,通用,排气筒15m,三级,1.5 | 排气筒 | 二甲苯（总量） | 2020-06-01 | [6 empty] | 0.279 | 0.279 | 70 |  | mg/m3 | 否 |  |  | 是
2020年2季度重点污染源 | 南通天地和环保科技有限公司 | 土壤环境 | 危险废物治理 | 大气污染物综合排放标准(GB16297-1996) | （表2）新污染源大气污染物排放限值（1997年1月1日起）,最高允许排放浓度,其他 | 排气筒 | 颗粒物 | 2020-06-01 | [6 empty] | <20 | <20 | 120 |  |  | 否 |  |  | 是
2020年1季度天楹环保废气监督监测 | 启东天楹环保能源有限公司 | 大气环境 | 生物质能发电-生活垃圾焚烧发电 | 生活垃圾焚烧污染控制标准(GB-18485-2014) | 现有生活垃圾焚烧炉-自2016年1月1日起执行的限值 | 3号垃圾焚烧炉 | 一氧化碳 | 2020-03-20 | [6 empty] | 38 | 54 | 100 |  | mg/m3 | 否 |  |  | 是
2020年1季度天楹环保废气监督监测 | 启东天楹环保能源有限公司 | 大气环境 | 生物质能发电-生活垃圾焚烧发电 | 生活垃圾焚烧污染控制标准(GB 18485-2014) | 1小时均值 | 3号垃圾焚烧炉 | 颗粒物 | 2020-03-20 | [6 empty] | 2.9 | 4.2 | 30 |  | mg/m3 | 否 |  |  | 是
2020年1季度天楹环保废气监督监测 | 启东天楹环保能源有限公司 | 大气环境 | 生物质能发电-生活垃圾焚烧发电 | 生活垃圾焚烧污染控制标准(GB 18485-2014) | 测定均值 | 3号垃圾焚烧炉 | 汞及其化合物 | 2020-03-20 | [6 empty] | <0.000003 | <0.000003 | 0.05 |  | mg/m3 | 否 |  |  | 是
2020年1季度天楹环保废气监督监测 | 启东天楹环保能源有限公司 | 大气环境 | 生物质能发电-生活垃圾焚烧发电 | 生活垃圾焚烧污染控制标准(GB 18485-2014) | 1小时均值 | 3号垃圾焚烧炉 | 氮氧化物 | 2020-03-20 | [6 empty] | 159 | 230 | 300 |  | mg/m3 | 否 |  |  | 是
2020年1季度天楹环保废气监督监测 | 启东天楹环保能源有限公司 | 大气环境 | 生物质能发电-生活垃圾焚烧发电 | 生活垃圾焚烧污染控制标准(GB 18485-2014) | 1小时均值 | 3号垃圾焚烧炉 | 二氧化硫 | 2020-03-20 | [6 empty] | 5 | 7 | 100 |  | mg/m3 | 否 |  |  | 是
2020年1季度天楹环保废气监督监测 | 启东天楹环保能源有限公司 | 大气环境 | 生物质能发电-生活垃圾焚烧发电 | 生活垃圾焚烧污染控制标准(GB-18485-2014) | 现有生活垃圾焚烧炉-自2016年1月1日起执行的限值 | 3号垃圾焚烧炉 | 锑，砷，铅，铬，钴，铜，锰，镍及其化合物（以Sb+As+Pb+Cr+Co+Cu+Mn+Ni计） | 2020-03-20 | [6 empty] | 0.0732 | 0.106 | 1 |  | mg/m3 | 否 |  |  | 是
2020年1季度天楹环保废气监督监测 | 启东天楹环保能源有限公司 | 大气环境 | 生物质能发电-生活垃圾焚烧发电 | 生活垃圾焚烧污染控制标准(GB 18485-2014) | 测定均值 | 3号垃圾焚烧炉 | 镉、铊及其化合物（以Cd +Tl计） | 2020-03-20 | [6 empty] | <0.0008 | <0.0008 | 0.1 |  | mg/m3 | 否 |  |  | 是
2020年1季度天楹环保废气监督监测 | 启东天楹环保能源有限公司 | 大气环境 | 生物质能发电-生活垃圾焚烧发电 | 生活垃圾焚烧污染控制标准(GB 18485-2014) | 1小时均值 | 3号垃圾焚烧炉 | 氯化氢 | 2020-03-20 | [6 empty] | <2 | <2 | 60 |  | mg/m3 | 否 |  |  | 是
2020年1季度天楹环保废气监督监测 | 启东天楹环保能源有限公司 | 大气环境 | 生物质能发电-生活垃圾焚烧发电 | 生活垃圾焚烧污染控制标准(GB 18485-2014) | 测定均值 | 1号垃圾焚烧炉 | 汞及其化合物 | 2020-03-20 | [6 empty] | <0.000003 | <0.000003 | 0.05 |  | mg/m3 | 否 |  |  | 是
2020年1季度天楹环保废气监督监测 | 启东天楹环保能源有限公司 | 大气环境 | 生物质能发电-生活垃圾焚烧发电 | 生活垃圾焚烧污染控制标准(GB-18485-2014) | 现有生活垃圾焚烧炉-自2016年1月1日起执行的限值 | 1号垃圾焚烧炉 | 颗粒物 | 2020-03-20 | [6 empty] | 2.5 | 3.2 | 30 |  | mg/m3 | 否 |  |  | 是
2020年1季度天楹环保废气监督监测 | 启东天楹环保能源有限公司 | 大气环境 | 生物质能发电-生活垃圾焚烧发电 | 生活垃圾焚烧污染控制标准(GB-18485-2014) | 现有生活垃圾焚烧炉-自2016年1月1日起执行的限值 | 1号垃圾焚烧炉 | 锑，砷，铅，铬，钴，铜，锰，镍及其化合物（以Sb+As+Pb+Cr+Co+Cu+Mn+Ni计） | 2020-03-20 | [6 empty] | 0.0924 | 0.117 | 1 |  | mg/m3 | 否 |  |  | 是
2020年1季度天楹环保废气监督监测 | 启东天楹环保能源有限公司 | 大气环境 | 生物质能发电-生活垃圾焚烧发电 | 生活垃圾焚烧污染控制标准(GB 18485-2014) | 测定均值 | 1号垃圾焚烧炉 | 镉、铊及其化合物（以Cd +Tl计） | 2020-03-20 | [6 empty] | <0.0008 | <0.0008 | 0.1 |  | mg/m3 | 否 |  |  | 是
2020年1季度天楹环保废气监督监测 | 启东天楹环保能源有限公司 | 大气环境 | 生物质能发电-生活垃圾焚烧发电 | 生活垃圾焚烧污染控制标准(GB 18485-2014) | 1小时均值 | 1号垃圾焚烧炉 | 氮氧化物 | 2020-03-20 | [6 empty] | 133 | 169 | 300 |  | mg/m3 | 否 |  |  | 是
2020年1季度天楹环保废气监督监测 | 启东天楹环保能源有限公司 | 大气环境 | 生物质能发电-生活垃圾焚烧发电 | 生活垃圾焚烧污染控制标准(GB 18485-2014) | 1小时均值 | 1号垃圾焚烧炉 | 氯化氢 | 2020-03-20 | [6 empty] | <2 | <2 | 60 |  | mg/m3 | 否 |  |  | 是
2020年1季度天楹环保废气监督监测 | 启东天楹环保能源有限公司 | 大气环境 | 生物质能发电-生活垃圾焚烧发电 | 生活垃圾焚烧污染控制标准(GB-18485-2014) | 现有生活垃圾焚烧炉-自2016年1月1日起执行的限值 | 1号垃圾焚烧炉 | 一氧化碳 | 2020-03-20 | [6 empty] | 8 | 10 | 100 |  | mg/m3 | 否 |  |  | 是
2020年1季度天楹环保废气监督监测 | 启东天楹环保能源有限公司 | 大气环境 | 生物质能发电-生活垃圾焚烧发电 | 生活垃圾焚烧污染控制标准(GB 18485-2014) | 1小时均值 | 1号垃圾焚烧炉 | 二氧化硫 | 2020-03-20 | [6 empty] | 5 | 6 | 100 |  | mg/m3 | 否 |  |  | 是
2020年1季度天楹环保废气监督监测 | 启东天楹环保能源有限公司 | 大气环境 | 生物质能发电-生活垃圾焚烧发电 | 生活垃圾焚烧污染控制标准(GB 18485-2014) | 测定均值 | 2号垃圾焚烧炉 | 汞及其化合物 | 2020-03-20 | [6 empty] | <0.000003 | <0.000003 | 0.05 |  | mg/m3 | 否 |  |  | 是
2020年1季度天楹环保废气监督监测 | 启东天楹环保能源有限公司 | 大气环境 | 生物质能发电-生活垃圾焚烧发电 | 生活垃圾焚烧污染控制标准(GB-18485-2014) | 现有生活垃圾焚烧炉-自2016年1月1日起执行的限值 | 2号垃圾焚烧炉 | 颗粒物 | 2020-03-20 | [6 empty] | 3.4 | 4.1 | 30 |  | mg/m3 | 否 |  |  | 是
2020年1季度天楹环保废气监督监测 | 启东天楹环保能源有限公司 | 大气环境 | 生物质能发电-生活垃圾焚烧发电 | 生活垃圾焚烧污染控制标准(GB-18485-2014) | 现有生活垃圾焚烧炉-自2016年1月1日起执行的限值 | 2号垃圾焚烧炉 | 锑，砷，铅，铬，钴，铜，锰，镍及其化合物（以Sb+As+Pb+Cr+Co+Cu+Mn+Ni计） | 2020-03-20 | [6 empty] | 0.106 | 0.127 | 1 |  | mg/m3 | 否 |  |  | 是
2020年1季度天楹环保废气监督监测 | 启东天楹环保能源有限公司 | 大气环境 | 生物质能发电-生活垃圾焚烧发电 | 生活垃圾焚烧污染控制标准(GB 18485-2014) | 1小时均值 | 2号垃圾焚烧炉 | 二氧化硫 | 2020-03-20 | [6 empty] | 11 | 13 | 100 |  | mg/m3 | 否 |  |  | 是
2020年1季度天楹环保废气监督监测 | 启东天楹环保能源有限公司 | 大气环境 | 生物质能发电-生活垃圾焚烧发电 | 生活垃圾焚烧污染控制标准(GB 18485-2014) | 测定均值 | 2号垃圾焚烧炉 | 镉、铊及其化合物（以Cd +Tl计） | 2020-03-20 | [6 empty] | <0.0008 | <0.0008 | 0.1 |  | mg/m3 | 否 |  |  | 是
2020年1季度天楹环保废气监督监测 | 启东天楹环保能源有限公司 | 大气环境 | 生物质能发电-生活垃圾焚烧发电 | 生活垃圾焚烧污染控制标准(GB 18485-2014) | 1小时均值 | 2号垃圾焚烧炉 | 氯化氢 | 2020-03-20 | [6 empty] | <2 | <2 | 60 |  | mg/m3 | 否 |  |  | 是
2020年1季度天楹环保废气监督监测 | 启东天楹环保能源有限公司 | 大气环境 | 生物质能发电-生活垃圾焚烧发电 | 生活垃圾焚烧污染控制标准(GB-18485-2014) | 现有生活垃圾焚烧炉-自2016年1月1日起执行的限值 | 2号垃圾焚烧炉 | 一氧化碳 | 2020-03-20 | [6 empty] | 28 | 34 | 100 |  | mg/m3 | 否 |  |  | 是
2020年1季度天楹环保废气监督监测 | 启东天楹环保能源有限公司 | 大气环境 | 生物质能发电-生活垃圾焚烧发电 | 生活垃圾焚烧污染控制标准(GB 18485-2014) | 1小时均值 | 2号垃圾焚烧炉 | 氮氧化物 | 2020-03-20 | [6 empty] | 142 | 171 | 300 |  | mg/m3 | 否 |  |  | 是
2020年1季度天楹环保废气监督监测 | 启东天楹环保能源有限公司 | 大气环境 | 生物质能发电-生活垃圾焚烧发电 | 生活垃圾焚烧污染控制标准(GB-18485-2014) | 现有生活垃圾焚烧炉-自2016年1月1日起执行的限值 | 4号垃圾焚烧炉 | 汞及其化合物 | 2020-03-20 | [6 empty] | <0.000003 | <0.000003 | .05 |  | mg/m3 | 否 |  |  | 是
2020年1季度天楹环保废气监督监测 | 启东天楹环保能源有限公司 | 大气环境 | 生物质能发电-生活垃圾焚烧发电 | 生活垃圾焚烧污染控制标准(GB-18485-2014) | 现有生活垃圾焚烧炉-自2016年1月1日起执行的限值 | 4号垃圾焚烧炉 | 氯化氢 | 2020-03-20 | [6 empty] | <2 | <2 | 60 |  | mg/m3 | 否 |  |  | 是
2020年1季度天楹环保废气监督监测 | 启东天楹环保能源有限公司 | 大气环境 | 生物质能发电-生活垃圾焚烧发电 | 生活垃圾焚烧污染控制标准(GB-18485-2014) | 现有生活垃圾焚烧炉-自2016年1月1日起执行的限值 | 4号垃圾焚烧炉 | 颗粒物 | 2020-03-20 | [6 empty] | 1.7 | 1.4 | 30 |  | mg/m3 | 否 |  |  | 是
2020年1季度天楹环保废气监督监测 | 启东天楹环保能源有限公司 | 大气环境 | 生物质能发电-生活垃圾焚烧发电 | 生活垃圾焚烧污染控制标准(GB-18485-2014) | 现有生活垃圾焚烧炉-自2016年1月1日起执行的限值 | 4号垃圾焚烧炉 | 锑，砷，铅，铬，钴，铜，锰，镍及其化合物（以Sb+As+Pb+Cr+Co+Cu+Mn+Ni计） | 2020-03-20 | [6 empty] | 0.0273 | 0.0218 | 1 |  | mg/m3 | 否 |  |  | 是
2020年1季度天楹环保废气监督监测 | 启东天楹环保能源有限公司 | 大气环境 | 生物质能发电-生活垃圾焚烧发电 | 生活垃圾焚烧污染控制标准(GB-18485-2014) | 现有生活垃圾焚烧炉-自2016年1月1日起执行的限值 | 4号垃圾焚烧炉 | 二氧化硫 | 2020-03-20 | [6 empty] | <3 | <3 | 100 |  | mg/m3 | 否 |  |  | 是
2020年1季度天楹环保废气监督监测 | 启东天楹环保能源有限公司 | 大气环境 | 生物质能发电-生活垃圾焚烧发电 | 生活垃圾焚烧污染控制标准(GB-18485-2014) | 现有生活垃圾焚烧炉-自2016年1月1日起执行的限值 | 4号垃圾焚烧炉 | 一氧化碳 | 2020-03-20 | [6 empty] | <3 | <3 | 100 |  | mg/m3 | 否 |  |  | 是
2020年1季度天楹环保废气监督监测 | 启东天楹环保能源有限公司 | 大气环境 | 生物质能发电-生活垃圾焚烧发电 | 生活垃圾焚烧污染控制标准(GB-18485-2014) | 现有生活垃圾焚烧炉-自2016年1月1日起执行的限值 | 4号垃圾焚烧炉 | 氮氧化物 | 2020-03-20 | [6 empty] | 235 | 188 | 300 |  | mg/m3 | 否 |  |  | 是
2020年1季度天楹环保废气监督监测 | 启东天楹环保能源有限公司 | 大气环境 | 生物质能发电-生活垃圾焚烧发电 | 生活垃圾焚烧污染控制标准(GB-18485-2014) | 现有生活垃圾焚烧炉-自2016年1月1日起执行的限值 | 4号垃圾焚烧炉 | 镉、铊及其化合物（以Cd +Tl计） | 2020-03-20 | [6 empty] | <0.0008 | <0.0008 | .1 |  | mg/m3 | 否 |  |  | 是

## 废水排放
任务名称 | 企业名称 | 名录类别 | 行业类别 | 受纳水体 | 执行标准名称 | 执行标准条目名称 | 监测点 | 监测项目 | 监测日期 | 流量(m³/s) | 水温(°C) | 生产负荷(%) | 进口浓度 | 排放浓度 | 上限 | 下限 | 单位 | 是否超标 | 超标倍数 | 备注 | 是否有评价限值
2020年4季度重点污染源 | 江苏好收成韦恩农化股份有限公司 | 水环境 | 化学农药制造 |  | 污水排入城镇下水道水质标准(GB/T31962-2015) | 污水排入城镇下水道水质控制项目限值,A级 | 排放池 | 氨氮（NH3-N） | 2020-10-23 | 0 |  |  |  | 5.08 | 45 |  | mg/L | 否 |  |  | 是
2020年4季度重点污染源 | 江苏好收成韦恩农化股份有限公司 | 水环境 | 化学农药制造 |  | 污水综合排放标准(GB8978-1996) | （表4）第二类污染物最高允许排放浓度（1998年1月1日后建的单位）,其他排污单位,三级标准 | 排放池 | 悬浮物 | 2020-10-23 | 0 |  |  |  | 70 | 400 |  | mg/L | 否 |  |  | 是
2020年4季度重点污染源 | 江苏好收成韦恩农化股份有限公司 | 水环境 | 化学农药制造 |  | 污水排入城镇下水道水质标准(GB/T31962-2015) | 污水排入城镇下水道水质控制项目限值,B级 | 排放池 | 总氮（以N计） | 2020-10-23 | 0 |  |  |  | 23.4 | 70 |  | mg/L | 否 |  |  | 是
2020年4季度重点污染源 | 江苏好收成韦恩农化股份有限公司 | 水环境 | 化学农药制造 |  | 污水综合排放标准(GB8978-1996) | （表4）第二类污染物最高允许排放浓度（1998年1月1日后建的单位）,一切排污单位 ,三级标准 | 排放池 | pH值 | 2020-10-23 | 0 |  |  |  | 8.5 | 9 | 6 | 无量纲 | 否 |  |  | 是
2020年4季度重点污染源 | 江苏好收成韦恩农化股份有限公司 | 水环境 | 化学农药制造 |  | 污水综合排放标准(GB8978-1996) | （表4）第二类污染物最高允许排放浓度（1998年1月1日后建的单位）,其他排污单位,三级标准 | 排放池 | 化学需氧量 | 2020-10-23 | 0 |  |  |  | 185 | 500 |  | mg/L | 否 |  |  | 是
2020年4季度重点污染源 | 江苏好收成韦恩农化股份有限公司 | 水环境 | 化学农药制造 |  | 污水排入城镇下水道水质标准(GB/T31962-2015) | 污水排入城镇下水道水质控制项目限值,B级 | 排放池 | 总磷（以P计） | 2020-10-23 | 0 |  |  |  | 2 | 8 |  | mg/L | 否 |  |  | 是
2020年4季度重点污染源 | 启东市城市污水处理厂有限公司 | 水环境 | 污水处理及其再生利用 |  | 城镇污水处理厂污染物排放标准[国标](GB18918-2002) | （表1）基本控制项目最高允许排放浓度（日均值）,一级标准（水温＞12℃或≤12℃）,A标准,通用 | 废水排口(DW001) | 粪大肠菌群数 | 2020-10-27 | 0 |  |  |  | 652 | 1000 |  | 个/L | 否 |  |  | 是
2020年4季度重点污染源 | 启东市城市污水处理厂有限公司 | 水环境 | 污水处理及其再生利用 |  | 城镇污水处理厂污染物排放标准[国标](GB18918-2002) | （表1）基本控制项目最高允许排放浓度（日均值）,一级标准（水温＞12℃或≤12℃）,A标准,通用 | 废水排口(DW001) | 五日生化需氧量 | 2020-10-27 | 0 |  |  |  | 1.8 | 10 |  | mg/L | 否 |  |  | 是
2020年4季度重点污染源 | 启东市城市污水处理厂有限公司 | 水环境 | 污水处理及其再生利用 |  | 城镇污水处理厂污染物排放标准[国标](GB18918-2002) | （表1）基本控制项目最高允许排放浓度（日均值）,一级标准（水温＞12℃或≤12℃）,A标准,通用 | 废水排口(DW001) | 阴离子表面活性剂 | 2020-10-27 | 0 |  |  |  | <0.05 | 0.5 |  | mg/L | 否 |  |  | 是
2020年4季度重点污染源 | 启东市城市污水处理厂有限公司 | 水环境 | 污水处理及其再生利用 |  | 城镇污水处理厂污染物排放标准[国标](GB18918-2002) | （表1）基本控制项目最高允许排放浓度（日均值）,一级标准（水温＞12℃或≤12℃）,A标准,通用 | 废水排口(DW001) | 总铅 | 2020-10-27 | 0 |  |  |  | <0.01 | 0.1 |  | mg/L | 否 |  |  | 是
2020年4季度重点污染源 | 启东市城市污水处理厂有限公司 | 水环境 | 污水处理及其再生利用 |  | 城镇污水处理厂污染物排放标准[国标](GB18918-2002) | （表1）基本控制项目最高允许排放浓度（日均值）,三级标准,通用 | 废水排口(DW001) | 化学需氧量 | 2020-10-27 | 0 |  |  |  | 12 | 120 |  | mg/L | 否 |  |  | 是
2020年4季度重点污染源 | 启东市城市污水处理厂有限公司 | 水环境 | 污水处理及其再生利用 |  | 城镇污水处理厂污染物排放标准[国标](GB18918-2002) | （表1）基本控制项目最高允许排放浓度（日均值）,一级标准（水温＞12℃或≤12℃）,A标准,通用 | 废水排口(DW001) | 悬浮物 | 2020-10-27 | 0 |  |  |  | 8 | 10 |  | mg/L | 否 |  |  | 是
2020年4季度重点污染源 | 启东市城市污水处理厂有限公司 | 水环境 | 污水处理及其再生利用 |  | 城镇污水处理厂污染物排放标准[国标](GB18918-2002) | （表1）基本控制项目最高允许排放浓度（日均值）,一级标准（水温＞12℃或≤12℃）,A标准,通用 | 废水排口(DW001) | 总镉 | 2020-10-27 | 0 |  |  |  | <0.001 | 0.01 |  | mg/L | 否 |  |  | 是
2020年4季度重点污染源 | 启东市城市污水处理厂有限公司 | 水环境 | 污水处理及其再生利用 |  | 城镇污水处理厂污染物排放标准[国标](GB18918-2002) | （表1）基本控制项目最高允许排放浓度（日均值）,一级标准（水温＞12℃或≤12℃）,A标准,通用 | 废水排口(DW001) | 总氮（以N计） | 2020-10-27 | 0 |  |  |  | 9.11 | 15 |  | mg/L | 否 |  |  | 是
2020年4季度重点污染源 | 启东市城市污水处理厂有限公司 | 水环境 | 污水处理及其再生利用 |  | 城镇污水处理厂污染物排放标准[国标](GB18918-2002) | （表1）基本控制项目最高允许排放浓度（日均值）,一级标准（水温＞12℃或≤12℃）,A标准,通用 | 废水排口(DW001) | 色度 | 2020-10-27 | 0 |  |  |  | 2 | 30 |  | 倍 | 否 |  |  | 是
2020年4季度重点污染源 | 启东市城市污水处理厂有限公司 | 水环境 | 污水处理及其再生利用 |  | 城镇污水处理厂污染物排放标准[国标](GB18918-2002) | （表1）基本控制项目最高允许排放浓度（日均值）,一级标准（水温＞12℃或≤12℃）,A标准,通用 | 废水排口(DW001) | 氨氮（NH3-N） | 2020-10-27 | 0 |  |  |  | 0.20 | 5 |  | mg/L | 否 |  |  | 是
2020年4季度重点污染源 | 启东市城市污水处理厂有限公司 | 水环境 | 污水处理及其再生利用 |  | 城镇污水处理厂污染物排放标准[国标](GB18918-2002) | （表1）基本控制项目最高允许排放浓度（日均值）,一级标准（水温＞12℃或≤12℃）,A标准,通用 | 废水排口(DW001) | pH值 | 2020-10-27 | 0 |  |  |  | 7.5 | 9 | 6 | 无量纲 | 否 |  |  | 是
2020年4季度重点污染源 | 启东市城市污水处理厂有限公司 | 水环境 | 污水处理及其再生利用 |  | 城镇污水处理厂污染物排放标准[国标](GB18918-2002) | （表1）基本控制项目最高允许排放浓度（日均值）,一级标准（水温＞12℃或≤12℃）,A标准,2006年1月1日后建设 | 废水排口(DW001) | 总磷（以P计） | 2020-10-27 | 0 |  |  |  | 0.20 | 0.5 |  | mg/L | 否 |  |  | 是
2020年4季度重点污染源 | 启东市城市污水处理厂有限公司 | 水环境 | 污水处理及其再生利用 |  | 城镇污水处理厂污染物排放标准[国标](GB18918-2002) | （表1）基本控制项目最高允许排放浓度（日均值）,一级标准（水温＞12℃或≤12℃）,A标准,通用 | 废水排口(DW001) | 总砷 | 2020-10-27 | 0 |  |  |  | 0.0033 | 0.1 |  | mg/L | 否 |  |  | 是
2020年4季度重点污染源 | 启东市城市污水处理厂有限公司 | 水环境 | 污水处理及其再生利用 |  | 城镇污水处理厂污染物排放标准[国标](GB18918-2002) | （表1）基本控制项目最高允许排放浓度（日均值）,一级标准（水温＞12℃或≤12℃）,B标准,通用 | 废水排口(DW001) | 石油类 | 2020-10-27 | 0 |  |  |  | <0.06 | 3 |  | mg/L | 否 |  |  | 是
2020年4季度重点污染源 | 启东市城市污水处理厂有限公司 | 水环境 | 污水处理及其再生利用 |  | 城镇污水处理厂污染物排放标准[国标](GB18918-2002) | （表1）基本控制项目最高允许排放浓度（日均值）,一级标准（水温＞12℃或≤12℃）,B标准,通用 | 废水排口(DW001) | 动植物油 | 2020-10-27 | 0 |  |  |  | <0.06 | 3 |  | mg/L | 否 |  |  | 是
2020年4季度重点污染源 | 启东市城市污水处理厂有限公司 | 水环境 | 污水处理及其再生利用 |  | 城镇污水处理厂污染物排放标准[国标](GB18918-2002) | （表1）基本控制项目最高允许排放浓度（日均值）,一级标准（水温＞12℃或≤12℃）,A标准,通用 | 废水排口(DW001) | 六价铬 | 2020-10-27 | 0 |  |  |  | <0.004 | 0.05 |  | mg/L | 否 |  |  | 是
2020年4季度重点污染源 | 启东市城市污水处理厂有限公司 | 水环境 | 污水处理及其再生利用 |  | 城镇污水处理厂污染物排放标准[国标](GB18918-2002) | （表2）部分一类污染物最高允许排放浓度（日均值） | 废水排口(DW001) | 烷基汞 | 2020-10-27 | 0 |  |  |  | 0 | 0 |  | ng/L | 否 |  |  | 是
2020年4季度重点污染源 | 启东市城市污水处理厂有限公司 | 水环境 | 污水处理及其再生利用 |  | 城镇污水处理厂污染物排放标准[国标](GB18918-2002) | （表2）部分一类污染物最高允许排放浓度（日均值） | 废水排口(DW001) | 总汞 | 2020-10-27 | 0 |  |  |  | <0.00004 | 0.001 |  | mg/L | 否 |  |  | 是
2020年4季度重点污染源 | 启东市城市污水处理厂有限公司 | 水环境 | 污水处理及其再生利用 |  | 城镇污水处理厂污染物排放标准[国标](GB18918-2002) | （表1）基本控制项目最高允许排放浓度（日均值）,一级标准（水温＞12℃或≤12℃）,A标准,通用 | 废水排口(DW001) | 总铬 | 2020-10-27 | 0 |  |  |  | <0.004 | 0.1 |  | mg/L | 否 |  |  | 是
2020年4季度重点污染源 | 启东市吕四污水处理有限公司 | 水环境 | 污水处理及其再生利用 |  | 城镇污水处理厂污染物排放标准[国标](GB18918-2002) | （表1）基本控制项目最高允许排放浓度（日均值）,一级标准（水温＞12℃或≤12℃）,A标准,通用 | 排口(DW001) | 化学需氧量 | 2020-10-28 | 0.058 | 19 |  |  | 12 | 50 |  | mg/L | 否 |  |  | 是
2020年4季度重点污染源 | 启东市吕四污水处理有限公司 | 水环境 | 污水处理及其再生利用 |  | 城镇污水处理厂污染物排放标准[国标](GB18918-2002) | （表1）基本控制项目最高允许排放浓度（日均值）,一级标准（水温＞12℃或≤12℃）,A标准,2006年1月1日后建设 | 排口(DW001) | 总磷（以P计） | 2020-10-28 | 0.058 | 19 |  |  | 0.04 | 0.5 |  | mg/L | 否 |  |  | 是
2020年4季度重点污染源 | 启东市吕四污水处理有限公司 | 水环境 | 污水处理及其再生利用 |  | 城镇污水处理厂污染物排放标准[国标](GB18918-2002) | （表1）基本控制项目最高允许排放浓度（日均值）,一级标准（水温＞12℃或≤12℃）,A标准,通用 | 排口(DW001) | 粪大肠菌群数 | 2020-10-28 | 0.058 | 19 |  |  | 723 | 1000 |  | 个/L | 否 |  |  | 是
2020年4季度重点污染源 | 启东市吕四污水处理有限公司 | 水环境 | 污水处理及其再生利用 |  | 城镇污水处理厂污染物排放标准[国标](GB18918-2002) | （表1）基本控制项目最高允许排放浓度（日均值）,一级标准（水温＞12℃或≤12℃）,A标准,通用 | 排口(DW001) | 总氮（以N计） | 2020-10-28 | 0.058 | 19 |  |  | 10.1 | 15 |  | mg/L | 否 |  |  | 是
2020年4季度重点污染源 | 启东市吕四污水处理有限公司 | 水环境 | 污水处理及其再生利用 |  | 城镇污水处理厂污染物排放标准[国标](GB18918-2002) | （表1）基本控制项目最高允许排放浓度（日均值）,一级标准（水温＞12℃或≤12℃）,A标准,通用 | 排口(DW001) | 氨氮（NH3-N） | 2020-10-28 | 0.058 | 19 |  |  | 0.22 | 8 |  | mg/L | 否 |  |  | 是
2020年4季度重点污染源 | 启东市吕四污水处理有限公司 | 水环境 | 污水处理及其再生利用 |  | 城镇污水处理厂污染物排放标准[国标](GB18918-2002) | （表2）部分一类污染物最高允许排放浓度（日均值） | 排口(DW001) | 总铅 | 2020-10-28 | 0.058 | 19 |  |  | <0.01 | 0.1 |  | mg/L | 否 |  |  | 是
2020年4季度重点污染源 | 启东市吕四污水处理有限公司 | 水环境 | 污水处理及其再生利用 |  | 城镇污水处理厂污染物排放标准[国标](GB18918-2002) | （表2）部分一类污染物最高允许排放浓度（日均值） | 排口(DW001) | 总汞 | 2020-10-28 | 0.058 | 19 |  |  | <0.00004 | 0.001 |  | mg/L | 否 |  |  | 是
2020年4季度重点污染源 | 启东市吕四污水处理有限公司 | 水环境 | 污水处理及其再生利用 |  | 城镇污水处理厂污染物排放标准[国标](GB18918-2002) | （表1）基本控制项目最高允许排放浓度（日均值）,一级标准（水温＞12℃或≤12℃）,A标准,通用 | 排口(DW001) | pH值 | 2020-10-28 | 0.058 | 19 |  |  | 7.6 | 9 | 6 | 无量纲 | 否 |  |  | 是
2020年4季度重点污染源 | 启东市吕四污水处理有限公司 | 水环境 | 污水处理及其再生利用 |  | 城镇污水处理厂污染物排放标准[国标](GB18918-2002) | （表1）基本控制项目最高允许排放浓度（日均值）,二级标准（水温＞12℃或≤12℃）,通用 | 排口(DW001) | 五日生化需氧量 | 2020-10-28 | 0.058 | 19 |  |  | 1.9 | 30 |  | mg/L | 否 |  |  | 是
2020年4季度重点污染源 | 启东市吕四污水处理有限公司 | 水环境 | 污水处理及其再生利用 |  | 城镇污水处理厂污染物排放标准[国标](GB18918-2002) | （表2）部分一类污染物最高允许排放浓度（日均值） | 排口(DW001) | 烷基汞 | 2020-10-28 | 0.058 | 19 |  |  | 0 | 0 |  | mg/L | 否 |  |  | 是
2020年4季度重点污染源 | 启东市吕四污水处理有限公司 | 水环境 | 污水处理及其再生利用 |  | 城镇污水处理厂污染物排放标准[国标](GB18918-2002) | （表1）基本控制项目最高允许排放浓度（日均值）,一级标准（水温＞12℃或≤12℃）,A标准,通用 | 排口(DW001) | 动植物油 | 2020-10-28 | 0.058 | 19 |  |  | <0.06 | 1 |  | mg/L | 否 |  |  | 是
2020年4季度重点污染源 | 启东市吕四污水处理有限公司 | 水环境 | 污水处理及其再生利用 |  | 城镇污水处理厂污染物排放标准[国标](GB18918-2002) | （表3）选择控制项目最高允许排放浓度（日均值） | 排口(DW001) | 挥发酚 | 2020-10-28 | 0.058 | 19 |  |  | 0.02 | 0.5 |  | mg/L | 否 |  |  | 是
2020年4季度重点污染源 | 启东市吕四污水处理有限公司 | 水环境 | 污水处理及其再生利用 |  | 城镇污水处理厂污染物排放标准[国标](GB18918-2002) | （表2）部分一类污染物最高允许排放浓度（日均值） | 排口(DW001) | 六价铬 | 2020-10-28 | 0.058 | 19 |  |  | <0.004 | 0.05 |  | mg/L | 否 |  |  | 是
2020年4季度重点污染源 | 启东市吕四污水处理有限公司 | 水环境 | 污水处理及其再生利用 |  | 城镇污水处理厂污染物排放标准[国标](GB18918-2002) | （表1）基本控制项目最高允许排放浓度（日均值）,一级标准（水温＞12℃或≤12℃）,A标准,通用 | 排口(DW001) | 阴离子表面活性剂（LAS） | 2020-10-28 | 0.058 | 19 |  |  | <0.05 | 0.5 |  | mg/L | 否 |  |  | 是
2020年4季度重点污染源 | 启东市吕四污水处理有限公司 | 水环境 | 污水处理及其再生利用 |  | 城镇污水处理厂污染物排放标准[国标](GB18918-2002) | （表2）部分一类污染物最高允许排放浓度（日均值） | 排口(DW001) | 总砷 | 2020-10-28 | 0.058 | 19 |  |  | 0.0010 | 0.1 |  | mg/L | 否 |  |  | 是
2020年4季度重点污染源 | 启东市吕四污水处理有限公司 | 水环境 | 污水处理及其再生利用 |  | 城镇污水处理厂污染物排放标准[国标](GB18918-2002) | （表1）基本控制项目最高允许排放浓度（日均值）,一级标准（水温＞12℃或≤12℃）,A标准,通用 | 排口(DW001) | 石油类 | 2020-10-28 | 0.058 | 19 |  |  | <0.06 | 1 |  | mg/L | 否 |  |  | 是
2020年4季度重点污染源 | 启东市吕四污水处理有限公司 | 水环境 | 污水处理及其再生利用 |  | 城镇污水处理厂污染物排放标准[国标](GB18918-2002) | （表1）基本控制项目最高允许排放浓度（日均值）,一级标准（水温＞12℃或≤12℃）,A标准,通用 | 排口(DW001) | 色度 | 2020-10-28 | 0.058 | 19 |  |  | 2 | 30 |  | 倍 | 否 |  |  | 是
2020年4季度重点污染源 | 启东市吕四污水处理有限公司 | 水环境 | 污水处理及其再生利用 |  | 城镇污水处理厂污染物排放标准[国标](GB18918-2002) | （表2）部分一类污染物最高允许排放浓度（日均值） | 排口(DW001) | 总铬 | 2020-10-28 | 0.058 | 19 |  |  | <0.004 | 0.1 |  | mg/L | 否 |  |  | 是
2020年4季度重点污染源 | 启东市吕四污水处理有限公司 | 水环境 | 污水处理及其再生利用 |  | 城镇污水处理厂污染物排放标准[国标](GB18918-2002) | （表2）部分一类污染物最高允许排放浓度（日均值） | 排口(DW001) | 总镉 | 2020-10-28 | 0.058 | 19 |  |  | <0.001 | 0.01 |  | mg/L | 否 |  |  | 是
2020年4季度重点污染源 | 启东市吕四污水处理有限公司 | 水环境 | 污水处理及其再生利用 |  | 城镇污水处理厂污染物排放标准[国标](GB18918-2002) | （表1）基本控制项目最高允许排放浓度（日均值）,一级标准（水温＞12℃或≤12℃）,A标准,通用 | 排口(DW001) | 悬浮物 | 2020-10-28 | 0.058 | 19 |  |  | 8 | 10 |  | mg/L | 否 |  |  | 是
2020年2季度天楹环保监督监测 | 启东天楹环保能源有限公司 | 大气环境 | 生物质能发电-生活垃圾焚烧发电 |  | 污水综合排放标准(GB8978-1996) | （表4）第二类污染物最高允许排放浓度（1998年1月1日后建的单位）,其他排污单位,三级标准 | 总排口(DW001) | 悬浮物 | 2020-05-19 | 0 |  |  |  | 56 | 400 |  | mg/L | 否 |  |  | 是
2020年2季度天楹环保监督监测 | 启东天楹环保能源有限公司 | 大气环境 | 生物质能发电-生活垃圾焚烧发电 |  | 污水综合排放标准(GB8978-1996) | （表1）第一类污染物最高允许排放浓度 | 总排口(DW001) | 六价铬 | 2020-05-19 | 0 |  |  |  | <0.004 | 0.5 |  | mg/L | 否 |  |  | 是
2020年2季度天楹环保监督监测 | 启东天楹环保能源有限公司 | 大气环境 | 生物质能发电-生活垃圾焚烧发电 |  | 污水综合排放标准(GB8978-1996) | （表1）第一类污染物最高允许排放浓度 | 总排口(DW001) | 总汞 | 2020-05-19 | 0 |  |  |  | <0.0004 | 0.05 |  | mg/L | 否 |  |  | 是
2020年2季度天楹环保监督监测 | 启东天楹环保能源有限公司 | 大气环境 | 生物质能发电-生活垃圾焚烧发电 |  | 污水综合排放标准(GB8978-1996) | （表1）第一类污染物最高允许排放浓度 | 总排口(DW001) | 总镉 | 2020-05-19 | 0 |  |  |  | <0.05 | 0.1 |  | mg/L | 否 |  |  | 是
2020年2季度天楹环保监督监测 | 启东天楹环保能源有限公司 | 大气环境 | 生物质能发电-生活垃圾焚烧发电 |  | 污水综合排放标准(GB8978-1996) | （表4）第二类污染物最高允许排放浓度（1998年1月1日后建的单位）,一切排污单位 ,三级标准 | 总排口(DW001) | pH值 | 2020-05-19 | 0 |  |  |  | 7.4 | 9 | 6 | 无量纲 | 否 |  |  | 是
2020年2季度天楹环保监督监测 | 启东天楹环保能源有限公司 | 大气环境 | 生物质能发电-生活垃圾焚烧发电 |  | 污水排入城镇下水道水质标准(GB/T31962-2015) | 污水排入城镇下水道水质控制项目限值,A级 | 总排口(DW001) | 氨氮（NH3-N） | 2020-05-19 | 0 |  |  |  | 2.69 | 45 |  | mg/L | 否 |  |  | 是
2020年2季度天楹环保监督监测 | 启东天楹环保能源有限公司 | 大气环境 | 生物质能发电-生活垃圾焚烧发电 |  | 污水综合排放标准(GB8978-1996) | （表1）第一类污染物最高允许排放浓度 | 总排口(DW001) | 总铅 | 2020-05-19 | 0 |  |  |  | <0.05 | 1.0 |  | mg/L | 否 |  |  | 是
2020年2季度天楹环保监督监测 | 启东天楹环保能源有限公司 | 大气环境 | 生物质能发电-生活垃圾焚烧发电 |  | 污水综合排放标准(GB8978-1996) | （表4）第二类污染物最高允许排放浓度（1998年1月1日后建的单位）,其他排污单位,三级标准 | 总排口(DW001) | 化学需氧量 | 2020-05-19 | 0 |  |  |  | 52 | 500 |  | mg/L | 否 |  |  | 是
2020年2季度天楹环保监督监测 | 启东天楹环保能源有限公司 | 大气环境 | 生物质能发电-生活垃圾焚烧发电 |  | 污水综合排放标准(GB8978-1996) | （表1）第一类污染物最高允许排放浓度 | 总排口(DW001) | 总砷 | 2020-05-19 | 0 |  |  |  | 0.0053 | 0.5 |  | mg/L | 否 |  |  | 是
2020年2季度天楹环保监督监测 | 启东天楹环保能源有限公司 | 大气环境 | 生物质能发电-生活垃圾焚烧发电 |  | 污水排入城镇下水道水质标准(GB/T31962-2015) | 污水排入城镇下水道水质控制项目限值,B级 | 总排口(DW001) | 总磷（以P计） | 2020-05-19 | 0 |  |  |  | 0.35 | 8 |  | mg/L | 否 |  |  | 是
2020年3季度重点污染源 | 启东市吕四污水处理有限公司 | 水环境 | 污水处理及其再生利用 |  | 城镇污水处理厂污染物排放标准[国标](GB18918-2002) | （表1）基本控制项目最高允许排放浓度（日均值）,一级标准（水温＞12℃或≤12℃）,A标准,通用 | 排口(DW001) | 化学需氧量 | 2020-07-09 | 0 | 23.2 |  |  | 15 | 50 |  | mg/L | 否 |  |  | 是
2020年3季度重点污染源 | 启东市吕四污水处理有限公司 | 水环境 | 污水处理及其再生利用 |  | 城镇污水处理厂污染物排放标准[国标](GB18918-2002) | （表1）基本控制项目最高允许排放浓度（日均值）,一级标准（水温＞12℃或≤12℃）,A标准,2006年1月1日后建设 | 排口(DW001) | 总磷（以P计） | 2020-07-09 | 0 | 23.2 |  |  | 0.05 | 0.5 |  | mg/L | 否 |  |  | 是
2020年3季度重点污染源 | 启东市吕四污水处理有限公司 | 水环境 | 污水处理及其再生利用 |  | 城镇污水处理厂污染物排放标准[国标](GB18918-2002) | （表1）基本控制项目最高允许排放浓度（日均值）,一级标准（水温＞12℃或≤12℃）,A标准,通用 | 排口(DW001) | 粪大肠菌群数 | 2020-07-09 | 0 | 23.2 |  |  | 618 | 1000 |  | 个/L | 否 |  |  | 是
2020年3季度重点污染源 | 启东市吕四污水处理有限公司 | 水环境 | 污水处理及其再生利用 |  | 城镇污水处理厂污染物排放标准[国标](GB18918-2002) | （表1）基本控制项目最高允许排放浓度（日均值）,一级标准（水温＞12℃或≤12℃）,A标准,通用 | 排口(DW001) | 总氮（以N计） | 2020-07-09 | 0 | 23.2 |  |  | 6.17 | 15 |  | mg/L | 否 |  |  | 是
2020年3季度重点污染源 | 启东市吕四污水处理有限公司 | 水环境 | 污水处理及其再生利用 |  | 城镇污水处理厂污染物排放标准[国标](GB18918-2002) | （表1）基本控制项目最高允许排放浓度（日均值）,一级标准（水温＞12℃或≤12℃）,A标准,通用 | 排口(DW001) | 氨氮（NH3-N） | 2020-07-09 | 0 | 23.2 |  |  | 0.21 | 8 |  | mg/L | 否 |  |  | 是
2020年3季度重点污染源 | 启东市吕四污水处理有限公司 | 水环境 | 污水处理及其再生利用 |  | 城镇污水处理厂污染物排放标准[国标](GB18918-2002) | （表2）部分一类污染物最高允许排放浓度（日均值） | 排口(DW001) | 总铅 | 2020-07-09 | 0 | 23.2 |  |  | <0.0001 | 0.1 |  | mg/L | 否 |  |  | 是
2020年3季度重点污染源 | 启东市吕四污水处理有限公司 | 水环境 | 污水处理及其再生利用 |  | 城镇污水处理厂污染物排放标准[国标](GB18918-2002) | （表2）部分一类污染物最高允许排放浓度（日均值） | 排口(DW001) | 总汞 | 2020-07-09 | 0 | 23.2 |  |  | <0.00004 | 0.001 |  | mg/L | 否 |  |  | 是
2020年3季度重点污染源 | 启东市吕四污水处理有限公司 | 水环境 | 污水处理及其再生利用 |  | 城镇污水处理厂污染物排放标准[国标](GB18918-2002) | （表1）基本控制项目最高允许排放浓度（日均值）,一级标准（水温＞12℃或≤12℃）,A标准,通用 | 排口(DW001) | pH值 | 2020-07-09 | 0 | 23.2 |  |  | 7.3 | 9 | 6 | 无量纲 | 否 |  |  | 是
2020年3季度重点污染源 | 启东市吕四污水处理有限公司 | 水环境 | 污水处理及其再生利用 |  | 城镇污水处理厂污染物排放标准[国标](GB18918-2002) | （表1）基本控制项目最高允许排放浓度（日均值）,二级标准（水温＞12℃或≤12℃）,通用 | 排口(DW001) | 五日生化需氧量 | 2020-07-09 | 0 | 23.2 |  |  | 7.8 | 30 |  | mg/L | 否 |  |  | 是
2020年3季度重点污染源 | 启东市吕四污水处理有限公司 | 水环境 | 污水处理及其再生利用 |  | 城镇污水处理厂污染物排放标准[国标](GB18918-2002) | （表2）部分一类污染物最高允许排放浓度（日均值） | 排口(DW001) | 烷基汞 | 2020-07-09 | 0 | 23.2 |  |  | 0 | 0 |  | mg/L | 否 |  |  | 是
2020年3季度重点污染源 | 启东市吕四污水处理有限公司 | 水环境 | 污水处理及其再生利用 |  | 城镇污水处理厂污染物排放标准[国标](GB18918-2002) | （表1）基本控制项目最高允许排放浓度（日均值）,一级标准（水温＞12℃或≤12℃）,A标准,通用 | 排口(DW001) | 动植物油 | 2020-07-09 | 0 | 23.2 |  |  | 0.17 | 1 |  | mg/L | 否 |  |  | 是
2020年3季度重点污染源 | 启东市吕四污水处理有限公司 | 水环境 | 污水处理及其再生利用 |  | 城镇污水处理厂污染物排放标准[国标](GB18918-2002) | （表3）选择控制项目最高允许排放浓度（日均值） | 排口(DW001) | 硫化物 | 2020-07-09 | 0 | 23.2 |  |  | 0.014 | 1.0 |  | mg/L | 否 |  |  | 是
2020年3季度重点污染源 | 启东市吕四污水处理有限公司 | 水环境 | 污水处理及其再生利用 |  | 城镇污水处理厂污染物排放标准(GB18918-2002) | 表3 选择控制项目最高允许排放浓度（日均值） | 排口(DW001) | 总氰化物 | 2020-07-09 | 0 | 23.2 |  |  | <0.004 | 0.5 |  | mg/L | 否 |  |  | 是
2020年3季度重点污染源 | 启东市吕四污水处理有限公司 | 水环境 | 污水处理及其再生利用 |  | 城镇污水处理厂污染物排放标准[国标](GB18918-2002) | （表3）选择控制项目最高允许排放浓度（日均值） | 排口(DW001) | 挥发酚 | 2020-07-09 | 0 | 23.2 |  |  | 0.01 | 0.5 |  | mg/L | 否 |  |  | 是
2020年3季度重点污染源 | 启东市吕四污水处理有限公司 | 水环境 | 污水处理及其再生利用 |  | 城镇污水处理厂污染物排放标准[国标](GB18918-2002) | （表2）部分一类污染物最高允许排放浓度（日均值） | 排口(DW001) | 六价铬 | 2020-07-09 | 0 | 23.2 |  |  | <0.004 | 0.05 |  | mg/L | 否 |  |  | 是
2020年3季度重点污染源 | 启东市吕四污水处理有限公司 | 水环境 | 污水处理及其再生利用 |  | 城镇污水处理厂污染物排放标准[国标](GB18918-2002) | （表1）基本控制项目最高允许排放浓度（日均值）,一级标准（水温＞12℃或≤12℃）,A标准,通用 | 排口(DW001) | 阴离子表面活性剂（LAS） | 2020-07-09 | 0 | 23.2 |  |  | <0.05 | 0.5 |  | mg/L | 否 |  |  | 是
2020年3季度重点污染源 | 启东市吕四污水处理有限公司 | 水环境 | 污水处理及其再生利用 |  | 城镇污水处理厂污染物排放标准[国标](GB18918-2002) | （表2）部分一类污染物最高允许排放浓度（日均值） | 排口(DW001) | 总砷 | 2020-07-09 | 0 | 23.2 |  |  | <0.0003 | 0.1 |  | mg/L | 否 |  |  | 是
2020年3季度重点污染源 | 启东市吕四污水处理有限公司 | 水环境 | 污水处理及其再生利用 |  | 城镇污水处理厂污染物排放标准[国标](GB18918-2002) | （表1）基本控制项目最高允许排放浓度（日均值）,一级标准（水温＞12℃或≤12℃）,A标准,通用 | 排口(DW001) | 石油类 | 2020-07-09 | 0 | 23.2 |  |  | 0.10 | 1 |  | mg/L | 否 |  |  | 是
2020年3季度重点污染源 | 启东市吕四污水处理有限公司 | 水环境 | 污水处理及其再生利用 |  | 城镇污水处理厂污染物排放标准[国标](GB18918-2002) | （表1）基本控制项目最高允许排放浓度（日均值）,一级标准（水温＞12℃或≤12℃）,A标准,通用 | 排口(DW001) | 色度 | 2020-07-09 | 0 | 23.2 |  |  | 2 | 30 |  | 倍 | 否 |  |  | 是
2020年3季度重点污染源 | 启东市吕四污水处理有限公司 | 水环境 | 污水处理及其再生利用 |  | 城镇污水处理厂污染物排放标准[国标](GB18918-2002) | （表2）部分一类污染物最高允许排放浓度（日均值） | 排口(DW001) | 总铬 | 2020-07-09 | 0 | 23.2 |  |  | <0.004 | 0.1 |  | mg/L | 否 |  |  | 是
2020年3季度重点污染源 | 启东市吕四污水处理有限公司 | 水环境 | 污水处理及其再生利用 |  | 城镇污水处理厂污染物排放标准[国标](GB18918-2002) | （表2）部分一类污染物最高允许排放浓度（日均值） | 排口(DW001) | 总镉 | 2020-07-09 | 0 | 23.2 |  |  | <0.0001 | 0.01 |  | mg/L | 否 |  |  | 是
2020年3季度重点污染源 | 启东市吕四污水处理有限公司 | 水环境 | 污水处理及其再生利用 |  | 城镇污水处理厂污染物排放标准[国标](GB18918-2002) | （表1）基本控制项目最高允许排放浓度（日均值）,一级标准（水温＞12℃或≤12℃）,A标准,通用 | 排口(DW001) | 悬浮物 | 2020-07-09 | 0 | 23.2 |  |  | 9 | 10 |  | mg/L | 否 |  |  | 是
2020年3季度重点污染源 | 启东市城市污水处理厂 | 水环境 | 污水处理及其再生利用 |  | 城镇污水处理厂污染物排放标准[国标](GB18918-2002) | （表2）部分一类污染物最高允许排放浓度（日均值） | 排口(DW002) | 总铬 | 2020-07-07 | 0 | 22.9 |  |  | <0.004 | 0.1 |  | mg/L | 否 |  |  | 是
2020年3季度重点污染源 | 启东市城市污水处理厂 | 水环境 | 污水处理及其再生利用 |  | 城镇污水处理厂污染物排放标准[国标](GB18918-2002) | （表1）基本控制项目最高允许排放浓度（日均值）,一级标准（水温＞12℃或≤12℃）,A标准,通用 | 排口(DW002) | pH值 | 2020-07-07 | 0 | 22.9 |  |  | 7.2 | 9 | 6 | 无量纲 | 否 |  |  | 是
2020年3季度重点污染源 | 启东市城市污水处理厂 | 水环境 | 污水处理及其再生利用 |  | 城镇污水处理厂污染物排放标准[国标](GB18918-2002) | （表1）基本控制项目最高允许排放浓度（日均值）,一级标准（水温＞12℃或≤12℃）,A标准,通用 | 排口(DW002) | 色度 | 2020-07-07 | 0 | 22.9 |  |  | 2 | 30 |  | 倍 | 否 |  |  | 是
2020年3季度重点污染源 | 启东市城市污水处理厂 | 水环境 | 污水处理及其再生利用 |  | 城镇污水处理厂污染物排放标准[国标](GB18918-2002) | （表1）基本控制项目最高允许排放浓度（日均值）,一级标准（水温＞12℃或≤12℃）,A标准,通用 | 排口(DW002) | 总氮（以N计） | 2020-07-07 | 0 | 22.9 |  |  | 2.86 | 15 |  | mg/L | 否 |  |  | 是
2020年3季度重点污染源 | 启东市城市污水处理厂 | 水环境 | 污水处理及其再生利用 |  | 城镇污水处理厂污染物排放标准[国标](GB18918-2002) | （表1）基本控制项目最高允许排放浓度（日均值）,一级标准（水温＞12℃或≤12℃）,A标准,通用 | 排口(DW002) | 动植物油 | 2020-07-07 | 0 | 22.9 |  |  | 0.35 | 1 |  | mg/L | 否 |  |  | 是
2020年3季度重点污染源 | 启东市城市污水处理厂 | 水环境 | 污水处理及其再生利用 |  | 城镇污水处理厂污染物排放标准[国标](GB18918-2002) | （表1）基本控制项目最高允许排放浓度（日均值）,一级标准（水温＞12℃或≤12℃）,A标准,通用 | 排口(DW002) | 六价铬 | 2020-07-07 | 0 | 22.9 |  |  | <0.004 | 0.05 |  | mg/L | 否 |  |  | 是
2020年3季度重点污染源 | 启东市城市污水处理厂 | 水环境 | 污水处理及其再生利用 |  | 城镇污水处理厂污染物排放标准[国标](GB18918-2002) | （表2）部分一类污染物最高允许排放浓度（日均值） | 排口(DW002) | 总镉 | 2020-07-07 | 0 | 22.9 |  |  | <0.0001 | 0.01 |  | mg/L | 否 |  |  | 是
2020年3季度重点污染源 | 启东市城市污水处理厂 | 水环境 | 污水处理及其再生利用 |  | 城镇污水处理厂污染物排放标准[国标](GB18918-2002) | （表1）基本控制项目最高允许排放浓度（日均值）,一级标准（水温＞12℃或≤12℃）,A标准,通用 | 排口(DW002) | 石油类 | 2020-07-07 | 0 | 22.9 |  |  | 0.17 | 1 |  | mg/L | 否 |  |  | 是
2020年3季度重点污染源 | 启东市城市污水处理厂 | 水环境 | 污水处理及其再生利用 |  | 城镇污水处理厂污染物排放标准[国标](GB18918-2002) | （表1）基本控制项目最高允许排放浓度（日均值）,一级标准（水温＞12℃或≤12℃）,A标准,通用 | 排口(DW002) | 阴离子表面活性剂（LAS） | 2020-07-07 | 0 | 22.9 |  |  | <0.05 | 0.5 |  | mg/L | 否 |  |  | 是
2020年3季度重点污染源 | 启东市城市污水处理厂 | 水环境 | 污水处理及其再生利用 |  | 城镇污水处理厂污染物排放标准[国标](GB18918-2002) | （表1）基本控制项目最高允许排放浓度（日均值）,一级标准（水温＞12℃或≤12℃）,A标准,通用 | 排口(DW002) | 五日生化需氧量 | 2020-07-07 | 0 | 22.9 |  |  | 4.5 | 10 |  | mg/L | 否 |  |  | 是
2020年3季度重点污染源 | 启东市城市污水处理厂 | 水环境 | 污水处理及其再生利用 |  | 城镇污水处理厂污染物排放标准[国标](GB18918-2002) | （表1）基本控制项目最高允许排放浓度（日均值）,一级标准（水温＞12℃或≤12℃）,A标准,通用 | 排口(DW002) | 氨氮（NH3-N） | 2020-07-07 | 0 | 22.9 |  |  | 0.21 | 8 |  | mg/L | 否 |  |  | 是
2020年3季度重点污染源 | 启东市城市污水处理厂 | 水环境 | 污水处理及其再生利用 |  | 城镇污水处理厂污染物排放标准[国标](GB18918-2002) | （表2）部分一类污染物最高允许排放浓度（日均值） | 排口(DW002) | 总汞 | 2020-07-07 | 0 | 22.9 |  |  | <0.00004 | 0.001 |  | mg/L | 否 |  |  | 是
2020年3季度重点污染源 | 启东市城市污水处理厂 | 水环境 | 污水处理及其再生利用 |  | 城镇污水处理厂污染物排放标准[国标](GB18918-2002) | （表1）基本控制项目最高允许排放浓度（日均值）,一级标准（水温＞12℃或≤12℃）,A标准,2006年1月1日后建设 | 排口(DW002) | 总磷（以P计） | 2020-07-07 | 0 | 22.9 |  |  | 0.11 | 0.5 |  | mg/L | 否 |  |  | 是
2020年3季度重点污染源 | 启东市城市污水处理厂 | 水环境 | 污水处理及其再生利用 |  | 城镇污水处理厂污染物排放标准[国标](GB18918-2002) | （表2）部分一类污染物最高允许排放浓度（日均值） | 排口(DW002) | 烷基汞 | 2020-07-07 | 0 | 22.9 |  |  | 0 | 0 |  | ng/L | 否 |  |  | 是
2020年3季度重点污染源 | 启东市城市污水处理厂 | 水环境 | 污水处理及其再生利用 |  | 城镇污水处理厂污染物排放标准[国标](GB18918-2002) | （表1）基本控制项目最高允许排放浓度（日均值）,一级标准（水温＞12℃或≤12℃）,A标准,通用 | 排口(DW002) | 悬浮物 | 2020-07-07 | 0 | 22.9 |  |  | 8 | 10 |  | mg/L | 否 |  |  | 是
2020年3季度重点污染源 | 启东市城市污水处理厂 | 水环境 | 污水处理及其再生利用 |  | 城镇污水处理厂污染物排放标准[国标](GB18918-2002) | （表2）部分一类污染物最高允许排放浓度（日均值） | 排口(DW002) | 总铅 | 2020-07-07 | 0 | 22.9 |  |  | <0.0001 | 0.1 |  | mg/L | 否 |  |  | 是
2020年3季度重点污染源 | 启东市城市污水处理厂 | 水环境 | 污水处理及其再生利用 |  | 城镇污水处理厂污染物排放标准[国标](GB18918-2002) | （表1）基本控制项目最高允许排放浓度（日均值）,一级标准（水温＞12℃或≤12℃）,A标准,通用 | 排口(DW002) | 粪大肠菌群数 | 2020-07-07 | 0 | 22.9 |  |  | 803 | 1000 |  | 个/L | 否 |  |  | 是
2020年3季度重点污染源 | 启东市城市污水处理厂 | 水环境 | 污水处理及其再生利用 |  | 城镇污水处理厂污染物排放标准[国标](GB18918-2002) | （表2）部分一类污染物最高允许排放浓度（日均值） | 排口(DW002) | 总砷 | 2020-07-07 | 0 | 22.9 |  |  | 0.0059 | 0.1 |  | mg/L | 否 |  |  | 是
2020年3季度重点污染源 | 启东市城市污水处理厂 | 水环境 | 污水处理及其再生利用 |  | 城镇污水处理厂污染物排放标准[国标](GB18918-2002) | （表1）基本控制项目最高允许排放浓度（日均值）,一级标准（水温＞12℃或≤12℃）,A标准,通用 | 排口(DW002) | 化学需氧量 | 2020-07-07 | 0 | 22.9 |  |  | 18 | 50 |  | mg/L | 否 |  |  | 是
2020年3季度重点污染源 | 江苏好收成韦恩农化股份有限公司 | 水环境 | 化学农药制造 |  | 污水排入城镇下水道水质标准(GB/T31962-2015) | 污水排入城镇下水道水质控制项目限值,A级 | 集污池 | 氨氮（NH3-N） | 2020-07-08 | 0 |  |  |  | 9.98 | 45 |  | mg/L | 否 |  |  | 是
2020年3季度重点污染源 | 江苏好收成韦恩农化股份有限公司 | 水环境 | 化学农药制造 |  | 污水综合排放标准(GB8978-1996) | （表4）第二类污染物最高允许排放浓度（1998年1月1日后建的单位）,其他排污单位,三级标准 | 集污池 | 悬浮物 | 2020-07-08 | 0 |  |  |  | 67 | 400 |  | mg/L | 否 |  |  | 是
2020年3季度重点污染源 | 江苏好收成韦恩农化股份有限公司 | 水环境 | 化学农药制造 |  | 污水排入城镇下水道水质标准(GB/T31962-2015) | 污水排入城镇下水道水质控制项目限值,B级 | 集污池 | 总氮（以N计） | 2020-07-08 | 0 |  |  |  | 20.7 | 70 |  | mg/L | 否 |  |  | 是
2020年3季度重点污染源 | 江苏好收成韦恩农化股份有限公司 | 水环境 | 化学农药制造 |  | 污水综合排放标准(GB8978-1996) | （表4）第二类污染物最高允许排放浓度（1998年1月1日后建的单位）,一切排污单位 ,三级标准 | 集污池 | pH值 | 2020-07-08 | 0 |  |  |  | 8.5 | 9 | 6 | 无量纲 | 否 |  |  | 是
2020年3季度重点污染源 | 江苏好收成韦恩农化股份有限公司 | 水环境 | 化学农药制造 |  | 污水综合排放标准(GB8978-1996) | （表4）第二类污染物最高允许排放浓度（1998年1月1日后建的单位）,其他排污单位,三级标准 | 集污池 | 化学需氧量 | 2020-07-08 | 0 |  |  |  | 231 | 500 |  | mg/L | 否 |  |  | 是
2020年3季度重点污染源 | 江苏好收成韦恩农化股份有限公司 | 水环境 | 化学农药制造 |  | 污水排入城镇下水道水质标准(GB/T31962-2015) | 污水排入城镇下水道水质控制项目限值,B级 | 集污池 | 总磷（以P计） | 2020-07-08 | 0 |  |  |  | 0.37 | 8 |  | mg/L | 否 |  |  | 是
2020年2季度重点污染源 | 南通方鑫化工有限公司 | 土壤环境 | 初级形态塑料及合成树脂制造 |  | 合成树脂工业污染物排放标准(GB31572-2015) | （表1）水污染物排放限值,企业废水总排放口,所有合成树脂,直接排放 | 排口(DW001) | 悬浮物 | 2020-06-22 | 0 |  |  |  | 67 | 100 |  | mg/L | 否 |  |  | 是
2020年2季度重点污染源 | 南通方鑫化工有限公司 | 土壤环境 | 初级形态塑料及合成树脂制造 |  | 合成树脂工业污染物排放标准(GB31572-2015) | （表2）水污染物特别排放限值,企业废水总排放口,所有合成树脂,直接排放 | 排口(DW001) | 氨氮（NH3-N） | 2020-06-22 | 0 |  |  |  | 2.62 | 40 |  | mg/L | 否 |  |  | 是
2020年2季度重点污染源 | 南通方鑫化工有限公司 | 土壤环境 | 初级形态塑料及合成树脂制造 |  | 合成树脂工业污染物排放标准(GB31572-2015) | （表1）水污染物排放限值,企业废水总排放口,所有合成树脂,直接排放 | 排口(DW001) | 化学需氧量 | 2020-06-22 | 0 |  |  |  | 361 | 500 |  | mg/L | 否 |  |  | 是
2020年2季度重点污染源 | 南通方鑫化工有限公司 | 土壤环境 | 初级形态塑料及合成树脂制造 |  | 合成树脂工业污染物排放标准(GB31572-2015) | （表1）水污染物排放限值,企业废水总排放口,所有合成树脂,直接排放 | 排口(DW001) | pH值 | 2020-06-22 | 0 |  |  |  | 8.4 | 9 |  | 无量纲 | 否 |  |  | 是
2020年2季度重点污染源 | 南通方鑫化工有限公司 | 土壤环境 | 初级形态塑料及合成树脂制造 |  | 合成树脂工业污染物排放标准(GB31572-2015) | （表1）水污染物排放限值,企业废水总排放口,所有合成树脂,直接排放 | 排口(DW001) | 总磷（以P计） | 2020-06-22 | 0 |  |  |  | 0.49 | 3 |  | mg/L | 否 |  |  | 是
2020年2季度重点污染源 | 南通方鑫化工有限公司 | 土壤环境 | 初级形态塑料及合成树脂制造 |  | 合成树脂工业污染物排放标准(GB31572-2015) | （表1）水污染物排放限值,企业废水总排放口,所有合成树脂,直接排放 | 排口(DW001) | 总氮（以N计） | 2020-06-22 | 0 |  |  |  | 3.84 | 70 |  | mg/L | 否 |  |  | 是
2020年2季度重点污染源 | 南通宝凯药业有限公司 | 土壤环境 | 有机化学原料制造 |  | 污水综合排放标准(GB8978-1996) | （表4）第二类污染物最高允许排放浓度（1998年1月1日后建的单位）,其他排污单位,三级标准 | 排口(DW001) | 悬浮物 | 2020-06-16 | 0 |  |  |  | 98 | 400 |  | mg/L | 否 |  |  | 是
2020年2季度重点污染源 | 南通宝凯药业有限公司 | 土壤环境 | 有机化学原料制造 |  | 污水综合排放标准(GB8978-1996) | （表4）第二类污染物最高允许排放浓度（1998年1月1日后建的单位）,其他排污单位,三级标准 | 排口(DW001) | 化学需氧量 | 2020-06-16 | 0 |  |  |  | 114 | 500 |  | mg/L | 否 |  |  | 是
2020年2季度重点污染源 | 南通宝凯药业有限公司 | 土壤环境 | 有机化学原料制造 |  | 污水综合排放标准(GB8978-1996) | （表4）第二类污染物最高允许排放浓度（1998年1月1日后建的单位）,一切排污单位 ,三级标准 | 排口(DW001) | pH值 | 2020-06-16 | 0 |  |  |  | 7.6 | 9 |  | 无量纲 | 否 |  |  | 是
2020年2季度重点污染源 | 江苏双鸥纺织印染有限公司 | 水环境 | 棉印染精加工 |  | 纺织染整工业水污染物排放标准(GB4287-2012) | （表2）新建企业水污染物排放浓度限值及单位产品基准排水量,企业废水总排放口,间接排放,其他 | 排口(DW001) | 化学需氧量 | 2020-06-08 | 0 |  |  |  | 88 | 200 |  | mg/L | 否 |  |  | 是
2020年2季度重点污染源 | 江苏双鸥纺织印染有限公司 | 水环境 | 棉印染精加工 |  | 纺织染整工业水污染物排放标准(GB4287-2012) | （表2）新建企业水污染物排放浓度限值及单位产品基准排水量,企业废水总排放口,间接排放,非蜡染行业间接排放 | 排口(DW001) | 氨氮（NH3-N） | 2020-06-08 | 0 |  |  |  | 6.48 | 20 |  | mg/L | 否 |  |  | 是
2020年2季度重点污染源 | 派尔科化工材料（启东）有限公司 | 大气环境 | 有机化学原料制造 |  | 污水综合排放标准(GB8978-1996) | （表4）第二类污染物最高允许排放浓度（1998年1月1日后建的单位）,一切排污单位 ,三级标准 | 排口(DW001) | pH值 | 2020-06-18 | 0 |  |  |  | 8.1 | 9 |  | 无量纲 | 否 |  |  | 是
2020年2季度重点污染源 | 派尔科化工材料（启东）有限公司 | 大气环境 | 有机化学原料制造 |  | 污水综合排放标准(GB8978-1996) | （表4）第二类污染物最高允许排放浓度（1998年1月1日后建的单位）,其他排污单位,三级标准 | 排口(DW001) | 化学需氧量 | 2020-06-18 | 0 |  |  |  | 73 | 500 |  | mg/L | 否 |  |  | 是
2020年2季度重点污染源 | 派尔科化工材料（启东）有限公司 | 大气环境 | 有机化学原料制造 |  | 污水综合排放标准(GB8978-1996) | （表4）第二类污染物最高允许排放浓度（1998年1月1日后建的单位）,其他排污单位,三级标准 | 排口(DW001) | 悬浮物 | 2020-06-18 | 0 |  |  |  | 54 | 400 |  | mg/L | 否 |  |  | 是
2020年2季度重点污染源 | 江苏好收成韦恩农化股份有限公司 | 水环境 | 化学农药制造 |  | 污水综合排放标准(GB8978-1996) | 三级标准 | 集污池 | 化学需氧量 | 2020-04-10 | 0.012 |  | 70 |  | 187 | 500 |  | mg/L | 否 |  |  | 是
2020年2季度重点污染源 | 江苏好收成韦恩农化股份有限公司 | 水环境 | 化学农药制造 |  | 污水综合排放标准(GB8978-1996) | 三级标准 | 集污池 | 悬浮物 | 2020-04-10 | 0.012 |  | 70 |  | 67 | 400 |  | mg/L | 否 |  |  | 是
2020年2季度重点污染源 | 江苏好收成韦恩农化股份有限公司 | 水环境 | 化学农药制造 |  | 污水排入城镇下水道水质标准(GB/T 31962-2015) | B级 | 集污池 | 氨氮（NH3-N） | 2020-04-10 | 0.012 |  | 70 |  | 17.6 | 45 |  | mg/L | 否 |  |  | 是
2020年2季度重点污染源 | 江苏好收成韦恩农化股份有限公司 | 水环境 | 化学农药制造 |  | 污水排入城镇下水道水质标准(GB/T 31962-2015) | B级 | 集污池 | 总磷（以P计） | 2020-04-10 | 0.012 |  | 70 |  | 0.44 | 8 |  | mg/L | 否 |  |  | 是
2020年2季度重点污染源 | 江苏好收成韦恩农化股份有限公司 | 水环境 | 化学农药制造 |  | 污水综合排放标准(GB8978-1996) | 三级标准 | 集污池 | pH值 | 2020-04-10 | 0.012 |  | 70 |  | 8.2 | 9 | 6 | 无量纲 | 否 |  |  | 是
2020年2季度重点污染源 | 江苏好收成韦恩农化股份有限公司 | 水环境 | 化学农药制造 |  | 污水排入城镇下水道水质标准(GB/T 31962-2015) | B级 | 集污池 | 总氮（以N计） | 2020-04-10 | 0.012 |  | 70 |  | 49.2 | 70 |  | mg/L | 否 |  |  | 是
2020年2季度重点污染源 | 启东市吕四污水处理有限公司 | 水环境 | 污水处理及其再生利用 |  | 城镇污水处理厂污染物排放标准[国标](GB 18918-2002) | （表2）部分一类污染物最高允许排放浓度（日均值） | 排口 | 总铬 | 2020-04-07 | 0.06 | 13.1 | 75 |  | <0.004 | 0.1 |  | mg/L | 否 |  |  | 是
2020年2季度重点污染源 | 启东市吕四污水处理有限公司 | 水环境 | 污水处理及其再生利用 |  | 城镇污水处理厂污染物排放标准[国标](GB 18918-2002) | 通用 | 排口 | 色度 | 2020-04-07 | 0.06 | 13.1 | 75 |  | 2 | 30 |  | 倍 | 否 |  |  | 是
2020年2季度重点污染源 | 启东市吕四污水处理有限公司 | 水环境 | 污水处理及其再生利用 |  | 城镇污水处理厂污染物排放标准[国标](GB 18918-2002) | （表2）部分一类污染物最高允许排放浓度（日均值） | 排口 | 总铅 | 2020-04-07 | 0.06 | 13.1 | 75 |  | <0.05 | 0.1 |  | mg/L | 否 |  |  | 是
2020年2季度重点污染源 | 启东市吕四污水处理有限公司 | 水环境 | 污水处理及其再生利用 |  | 城镇污水处理厂污染物排放标准[国标](GB 18918-2002) | （表2）部分一类污染物最高允许排放浓度（日均值） | 排口 | 总汞 | 2020-04-07 | 0.06 | 13.1 | 75 |  | <0.00004 | 0.001 |  | mg/L | 否 |  |  | 是
2020年2季度重点污染源 | 启东市吕四污水处理有限公司 | 水环境 | 污水处理及其再生利用 |  | 城镇污水处理厂污染物排放标准[国标](GB 18918-2002) | 通用 | 排口 | 氨氮（NH3-N） | 2020-04-07 | 0.06 | 13.1 | 75 | 2.96 | 0.26 | 8 |  | mg/L | 否 |  |  | 是
2020年2季度重点污染源 | 启东市吕四污水处理有限公司 | 水环境 | 污水处理及其再生利用 |  | 城镇污水处理厂污染物排放标准[国标](GB 18918-2002) | 通用 | 排口 | 粪大肠菌群数 | 2020-04-07 | 0.06 | 13.1 | 75 |  | 762 | 1000 |  | 个/L | 否 |  |  | 是
2020年2季度重点污染源 | 启东市吕四污水处理有限公司 | 水环境 | 污水处理及其再生利用 |  | 城镇污水处理厂污染物排放标准[国标](GB 18918-2002) | （表3）选择控制项目最高允许排放浓度（日均值） | 排口 | 硫化物 | 2020-04-07 | 0.06 | 13.1 | 75 |  | 0.010 | 1.0 |  | mg/L | 否 |  |  | 是
2020年2季度重点污染源 | 启东市吕四污水处理有限公司 | 水环境 | 污水处理及其再生利用 |  | 城镇污水处理厂污染物排放标准[国标](GB 18918-2002) | 通用 | 排口 | 石油类 | 2020-04-07 | 0.06 | 13.1 | 75 |  | <0.06 | 1 |  | mg/L | 否 |  |  | 是
2020年2季度重点污染源 | 启东市吕四污水处理有限公司 | 水环境 | 污水处理及其再生利用 |  | 城镇污水处理厂污染物排放标准[国标](GB 18918-2002) | （表3）选择控制项目最高允许排放浓度（日均值） | 排口 | 挥发酚 | 2020-04-07 | 0.06 | 13.1 | 75 |  | 0.128 | 0.5 |  | mg/L | 否 |  |  | 是
2020年2季度重点污染源 | 启东市吕四污水处理有限公司 | 水环境 | 污水处理及其再生利用 |  | 城镇污水处理厂污染物排放标准[国标](GB 18918-2002) | 通用 | 排口 | 化学需氧量 | 2020-04-07 | 0.06 | 13.1 | 75 | 177 | 15 | 50 |  | mg/L | 否 |  |  | 是
2020年2季度重点污染源 | 启东市吕四污水处理有限公司 | 水环境 | 污水处理及其再生利用 |  | 城镇污水处理厂污染物排放标准[国标](GB 18918-2002) | （表2）部分一类污染物最高允许排放浓度（日均值） | 排口 | 六价铬 | 2020-04-07 | 0.06 | 13.1 | 75 |  | <0.004 | 0.05 |  | mg/L | 否 |  |  | 是
2020年2季度重点污染源 | 启东市吕四污水处理有限公司 | 水环境 | 污水处理及其再生利用 |  | 城镇污水处理厂污染物排放标准[国标](GB 18918-2002) | 通用 | 排口 | pH值 | 2020-04-07 | 0.06 | 13.1 | 75 | 7.6 | 7.5 | 9 | 6 | 无量纲 | 否 |  |  | 是
2020年2季度重点污染源 | 启东市吕四污水处理有限公司 | 水环境 | 污水处理及其再生利用 |  | 城镇污水处理厂污染物排放标准[国标] | （表1）基本控制项目最高允许排放浓度（日均值）/一级标准（水温＞12℃或≤12℃）/A标准/通用 | 排口 | 阴离子表面活性剂（LAS） | 2020-04-07 | 0.06 | 13.1 | 75 |  | <0.05 | 0.5 |  | mg/L | 否 |  |  | 是
2020年2季度重点污染源 | 启东市吕四污水处理有限公司 | 水环境 | 污水处理及其再生利用 |  | 城镇污水处理厂污染物排放标准(GB18918-2002) | 表3 选择控制项目最高允许排放浓度（日均值） | 排口 | 总氰化物 | 2020-04-07 | 0.06 | 13.1 | 75 |  | <0.004 | 0.5 |  | mg/L | 否 |  |  | 是
2020年2季度重点污染源 | 启东市吕四污水处理有限公司 | 水环境 | 污水处理及其再生利用 |  | 城镇污水处理厂污染物排放标准[国标](GB 18918-2002) | 2006年1月1日后建设 | 排口 | 总磷（以P计） | 2020-04-07 | 0.06 | 13.1 | 75 | 0.33 | 0.05 | 0.5 |  | mg/L | 否 |  |  | 是
2020年2季度重点污染源 | 启东市吕四污水处理有限公司 | 水环境 | 污水处理及其再生利用 |  | 城镇污水处理厂污染物排放标准[国标](GB 18918-2002) | （表2）部分一类污染物最高允许排放浓度（日均值） | 排口 | 烷基汞 | 2020-04-07 | 0.06 | 13.1 | 75 |  | <0.00001 | 0 |  | mg/L | 否 |  |  | 是
2020年2季度重点污染源 | 启东市吕四污水处理有限公司 | 水环境 | 污水处理及其再生利用 |  | 城镇污水处理厂污染物排放标准[国标](GB 18918-2002) | 通用 | 排口 | 五日生化需氧量 | 2020-04-07 | 0.06 | 13.1 | 75 | 105 | 3.7 | 30 |  | mg/L | 否 |  |  | 是
2020年2季度重点污染源 | 启东市吕四污水处理有限公司 | 水环境 | 污水处理及其再生利用 |  | 城镇污水处理厂污染物排放标准[国标](GB 18918-2002) | 通用 | 排口 | 动植物油 | 2020-04-07 | 0.06 | 13.1 | 75 |  | <0.06 | 1 |  | mg/L | 否 |  |  | 是
2020年2季度重点污染源 | 启东市吕四污水处理有限公司 | 水环境 | 污水处理及其再生利用 |  | 城镇污水处理厂污染物排放标准[国标](GB 18918-2002) | 通用 | 排口 | 总氮（以N计） | 2020-04-07 | 0.06 | 13.1 | 75 | 7.71 | 5.57 | 15 |  | mg/L | 否 |  |  | 是
2020年2季度重点污染源 | 启东市吕四污水处理有限公司 | 水环境 | 污水处理及其再生利用 |  | 城镇污水处理厂污染物排放标准[国标](GB 18918-2002) | （表2）部分一类污染物最高允许排放浓度（日均值） | 排口 | 总砷 | 2020-04-07 | 0.06 | 13.1 | 75 |  | 0.0015 | 0.1 |  | mg/L | 否 |  |  | 是
2020年2季度重点污染源 | 启东市吕四污水处理有限公司 | 水环境 | 污水处理及其再生利用 |  | 城镇污水处理厂污染物排放标准[国标](GB 18918-2002) | 通用 | 排口 | 悬浮物 | 2020-04-07 | 0.06 | 13.1 | 75 | 178 | 9 | 10 |  | mg/L | 否 |  |  | 是
2020年2季度重点污染源 | 启东市吕四污水处理有限公司 | 水环境 | 污水处理及其再生利用 |  | 城镇污水处理厂污染物排放标准[国标](GB 18918-2002) | （表2）部分一类污染物最高允许排放浓度（日均值） | 排口 | 总镉 | 2020-04-07 | 0.06 | 13.1 | 75 |  | <0.001 | 0.01 |  | mg/L | 否 |  |  | 是
2020年2季度重点污染源 | 启东市城市污水处理厂 | 水环境 | 污水处理及其再生利用 |  | 城镇污水处理厂污染物排放标准[国标](GB 18918-2002) | 通用 | 排口 | 石油类 | 2020-04-09 | 0.77 | 15.1 | 80 |  | <0.06 | 1 |  | mg/L | 否 |  |  | 是
2020年2季度重点污染源 | 启东市城市污水处理厂 | 水环境 | 污水处理及其再生利用 |  | 城镇污水处理厂污染物排放标准[国标](GB 18918-2002) | 通用 | 排口 | 化学需氧量 | 2020-04-09 | 0.77 | 15.1 | 80 | 413 | 7 | 50 |  | mg/L | 否 |  |  | 是
2020年2季度重点污染源 | 启东市城市污水处理厂 | 水环境 | 污水处理及其再生利用 |  | 城镇污水处理厂污染物排放标准[国标](GB 18918-2002) | 通用 | 排口 | 粪大肠菌群数 | 2020-04-09 | 0.77 | 15.1 | 80 |  | 656 | 1000 |  | 个/L | 否 |  |  | 是
2020年2季度重点污染源 | 启东市城市污水处理厂 | 水环境 | 污水处理及其再生利用 |  | 城镇污水处理厂污染物排放标准[国标](GB 18918-2002) | （表2）部分一类污染物最高允许排放浓度（日均值） | 排口 | 总铬 | 2020-04-09 | 0.77 | 15.1 | 80 |  | <0.004 | 0.1 |  | mg/L | 否 |  |  | 是
2020年2季度重点污染源 | 启东市城市污水处理厂 | 水环境 | 污水处理及其再生利用 |  | 城镇污水处理厂污染物排放标准[国标](GB 18918-2002) | 通用 | 排口 | pH值 | 2020-04-09 | 0.77 | 15.1 | 80 | 7.4 | 7.2 | 9 | 6 | 无量纲 | 否 |  |  | 是
2020年2季度重点污染源 | 启东市城市污水处理厂 | 水环境 | 污水处理及其再生利用 |  | 城镇污水处理厂污染物排放标准[国标](GB 18918-2002) | （表2）部分一类污染物最高允许排放浓度（日均值） | 排口 | 总铅 | 2020-04-09 | 0.77 | 15.1 | 80 |  | <0.05 | 0.1 |  | mg/L | 否 |  |  | 是
2020年2季度重点污染源 | 启东市城市污水处理厂 | 水环境 | 污水处理及其再生利用 |  | 城镇污水处理厂污染物排放标准[国标](GB 18918-2002) | 通用 | 排口 | 氨氮（NH3-N） | 2020-04-09 | 0.77 | 15.1 | 80 | 15.9 | 0.41 | 8 |  | mg/L | 否 |  |  | 是
2020年2季度重点污染源 | 启东市城市污水处理厂 | 水环境 | 污水处理及其再生利用 |  | 城镇污水处理厂污染物排放标准[国标](GB 18918-2002) | 通用 | 排口 | 悬浮物 | 2020-04-09 | 0.77 | 15.1 | 80 | 262 | 8 | 10 |  | mg/L | 否 |  |  | 是
2020年2季度重点污染源 | 启东市城市污水处理厂 | 水环境 | 污水处理及其再生利用 |  | 城镇污水处理厂污染物排放标准[国标](GB 18918-2002) | （表2）部分一类污染物最高允许排放浓度（日均值） | 排口 | 烷基汞 | 2020-04-09 | 0.77 | 15.1 | 80 |  | <10.00001 | 0 |  | ng/L | 否 |  |  | 是
2020年2季度重点污染源 | 启东市城市污水处理厂 | 水环境 | 污水处理及其再生利用 |  | 城镇污水处理厂污染物排放标准[国标](GB 18918-2002) | （表2）部分一类污染物最高允许排放浓度（日均值） | 排口 | 总镉 | 2020-04-09 | 0.77 | 15.1 | 80 |  | <0.001 | 0.01 |  | mg/L | 否 |  |  | 是
2020年2季度重点污染源 | 启东市城市污水处理厂 | 水环境 | 污水处理及其再生利用 |  | 城镇污水处理厂污染物排放标准[国标](GB 18918-2002) | 2006年1月1日后建设 | 排口 | 总磷（以P计） | 2020-04-09 | 0.77 | 15.1 | 80 | 0.39 | 0.06 | 0.5 |  | mg/L | 否 |  |  | 是
2020年2季度重点污染源 | 启东市城市污水处理厂 | 水环境 | 污水处理及其再生利用 |  | 城镇污水处理厂污染物排放标准[国标] | （表1）基本控制项目最高允许排放浓度（日均值）/一级标准（水温＞12℃或≤12℃）/A标准/通用 | 排口 | 阴离子表面活性剂（LAS） | 2020-04-09 | 0.77 | 15.1 | 80 |  | <0.05 | 0.5 |  | mg/L | 否 |  |  | 是
2020年2季度重点污染源 | 启东市城市污水处理厂 | 水环境 | 污水处理及其再生利用 |  | 城镇污水处理厂污染物排放标准[国标](GB 18918-2002) | 通用 | 排口 | 动植物油 | 2020-04-09 | 0.77 | 15.1 | 80 |  | <0.06 | 1 |  | mg/L | 否 |  |  | 是
2020年2季度重点污染源 | 启东市城市污水处理厂 | 水环境 | 污水处理及其再生利用 |  | 城镇污水处理厂污染物排放标准[国标](GB 18918-2002) | （表2）部分一类污染物最高允许排放浓度（日均值） | 排口 | 总砷 | 2020-04-09 | 0.77 | 15.1 | 80 |  | 0.0025 | 0.1 |  | mg/L | 否 |  |  | 是
2020年2季度重点污染源 | 启东市城市污水处理厂 | 水环境 | 污水处理及其再生利用 |  | 城镇污水处理厂污染物排放标准[国标](GB 18918-2002) | 通用 | 排口 | 总氮（以N计） | 2020-04-09 | 0.77 | 15.1 | 80 | 52.7 | 11.3 | 15 |  | mg/L | 否 |  |  | 是
2020年2季度重点污染源 | 启东市城市污水处理厂 | 水环境 | 污水处理及其再生利用 |  | 城镇污水处理厂污染物排放标准[国标](GB 18918-2002) | 通用 | 排口 | 五日生化需氧量 | 2020-04-09 | 0.77 | 15.1 | 80 | 247 | 2.0 | 10 |  | mg/L | 否 |  |  | 是
2020年2季度重点污染源 | 启东市城市污水处理厂 | 水环境 | 污水处理及其再生利用 |  | 城镇污水处理厂污染物排放标准[国标](GB 18918-2002) | 通用 | 排口 | 色度 | 2020-04-09 | 0.77 | 15.1 | 80 |  | 2 | 30 |  | 倍 | 否 |  |  | 是
2020年2季度重点污染源 | 启东市城市污水处理厂 | 水环境 | 污水处理及其再生利用 |  | 城镇污水处理厂污染物排放标准[国标](GB 18918-2002) | 通用 | 排口 | 六价铬 | 2020-04-09 | 0.77 | 15.1 | 80 |  | <0.004 | 0.05 |  | mg/L | 否 |  |  | 是
2020年2季度重点污染源 | 启东市城市污水处理厂 | 水环境 | 污水处理及其再生利用 |  | 城镇污水处理厂污染物排放标准[国标](GB 18918-2002) | （表2）部分一类污染物最高允许排放浓度（日均值） | 排口 | 总汞 | 2020-04-09 | 0.77 | 15.1 | 80 |  | <0.00004 | 0.001 |  | mg/L | 否 |  |  | 是
2020年2季度重点污染源 | 江苏海四达电源股份有限公司 | 水环境 | 电池制造 |  | 电池工业污染物排放标准(GB30484-2013) | （表1、表2）现有和新建企业水污染排放限值,车间或车间处理设施废水排放口,镉镍/氢镍电池间接排放限值 | 含镉废水排口(DW003) | 总镉 | 2020-04-28 | 0 |  |  |  | <0.05 | 0.05 |  | mg/L | 否 |  |  | 是
2020年2季度重点污染源 | 江苏海四达电源股份有限公司 | 水环境 | 电池制造 |  | 电池工业污染物排放标准(GB30484-2013) | （表1、表2）现有和新建企业水污染排放限值,车间或车间处理设施废水排放口,镉镍/氢镍电池间接排放限值 | 含镉废水排口(DW003) | 总镍 | 2020-04-28 | 0 |  |  |  | <0.05 | 0.5 |  | mg/L | 否 |  |  | 是
2020年2季度重点污染源 | 江苏海四达电源股份有限公司 | 水环境 | 电池制造 |  | 污水综合排放标准(GB8978-1996) | （表1）第一类污染物最高允许排放浓度 | 含镉废水排口(DW003) | 总铅 | 2020-04-28 | 0 |  |  |  | <0.05 | 1.0 |  | mg/L | 否 |  |  | 是
2020年2季度重点污染源 | 江苏海四达电源股份有限公司 | 水环境 | 电池制造 |  | 污水综合排放标准(GB8978-1996) | （表1）第一类污染物最高允许排放浓度 | 含镉废水排口(DW003) | 总铬 | 2020-04-28 | 0 |  |  |  | <0.004 | 1.5 |  | mg/L | 否 |  |  | 是
2020年2季度重点污染源 | 江苏海四达电源股份有限公司 | 水环境 | 电池制造 |  | 电池工业污染物排放标准(GB30484-2013) | （表1、表2）现有和新建企业水污染排放限值,企业废水总排放口,镉镍/氢镍电池间接排放限值 | 生厂废水排口(DW001) | 化学需氧量 | 2020-04-28 | 0 |  |  |  | 33 | 150 |  | mg/L | 否 |  |  | 是
2020年2季度重点污染源 | 江苏海四达电源股份有限公司 | 水环境 | 电池制造 |  | 电池工业污染物排放标准(GB30484-2013) | （表1、表2）现有和新建企业水污染排放限值,企业废水总排放口,锌锰/锌银/锌空气电池间接排放限值 | 生厂废水排口(DW001) | 氨氮（NH3-N） | 2020-04-28 | 0 |  |  |  | 0.65 | 30 |  | mg/L | 否 |  |  | 是
2020年2季度重点污染源 | 江苏海四达电源股份有限公司 | 水环境 | 电池制造 |  | 电池工业污染物排放标准(GB30484-2013) | （表1、表2）现有和新建企业水污染排放限值,车间或车间处理设施废水排放口,镉镍/氢镍电池间接排放限值 | 生厂废水排口(DW001) | 总镍 | 2020-04-28 | 0 |  |  |  | <0.05 | 0.5 |  | mg/L | 否 |  |  | 是
2020年2季度重点污染源 | 江苏海四达电源股份有限公司 | 水环境 | 电池制造 |  | 污水综合排放标准(GB8978-1996) | （表1）第一类污染物最高允许排放浓度 | 生厂废水排口(DW001) | 总铬 | 2020-04-28 | 0 |  |  |  | <0.004 | 1.5 |  | mg/L | 否 |  |  | 是
2020年2季度重点污染源 | 江苏海四达电源股份有限公司 | 水环境 | 电池制造 |  | 电池工业污染物排放标准(GB30484-2013) | （表1、表2）现有和新建企业水污染排放限值,企业废水总排放口,镉镍/氢镍电池间接排放限值 | 生厂废水排口(DW001) | 总磷（以P计） | 2020-04-28 | 0 |  |  |  | 0.03 | 2.0 |  | mg/L | 否 |  |  | 是
2020年2季度重点污染源 | 江苏海四达电源股份有限公司 | 水环境 | 电池制造 |  | 电池工业污染物排放标准(GB30484-2013) | （表1、表2）现有和新建企业水污染排放限值,企业废水总排放口,镉镍/氢镍电池间接排放限值 | 生厂废水排口(DW001) | pH值 | 2020-04-28 | 0 |  |  |  | 7.0 | 9 |  | 无量纲 | 否 |  |  | 是
2020年2季度重点污染源 | 江苏海四达电源股份有限公司 | 水环境 | 电池制造 |  | 电池工业污染物排放标准(GB30484-2013) | （表1、表2）现有和新建企业水污染排放限值,车间或车间处理设施废水排放口,镉镍/氢镍电池间接排放限值 | 生厂废水排口(DW001) | 总镉 | 2020-04-28 | 0 |  |  |  | <0.05 | 0.05 |  | mg/L | 否 |  |  | 是
2020年2季度重点污染源 | 江苏海四达电源股份有限公司 | 水环境 | 电池制造 |  | 电池工业污染物排放标准(GB30484-2013) | （表1、表2）现有和新建企业水污染排放限值,企业废水总排放口,镉镍/氢镍电池间接排放限值 | 生厂废水排口(DW001) | 悬浮物 | 2020-04-28 | 0 |  |  |  | 19 | 140 |  | mg/L | 否 |  |  | 是
2020年2季度重点污染源 | 江苏海四达电源股份有限公司 | 水环境 | 电池制造 |  | 污水综合排放标准(GB8978-1996) | （表1）第一类污染物最高允许排放浓度 | 生厂废水排口(DW001) | 总铅 | 2020-04-28 | 0 |  |  |  | <0.05 | 1.0 |  | mg/L | 否 |  |  | 是
2020年2季度重点污染源 | 江苏海四达电源股份有限公司 | 水环境 | 电池制造 |  | 污水综合排放标准(GB8978-1996) | （表1）第一类污染物最高允许排放浓度 | 生厂废水排口(DW001) | 六价铬 | 2020-04-28 | 0 |  |  |  | <0.004 | 0.5 |  | mg/L | 否 |  |  | 是
2020年2季度重点污染源 | 江苏海四达电源股份有限公司 | 水环境 | 电池制造 |  | 污水综合排放标准(GB8978-1996) | （表1）第一类污染物最高允许排放浓度 | 极板含镍废水(DW002) | 总铬 | 2020-04-28 | 0 |  |  |  | <0.004 | 1.5 |  | mg/L | 否 |  |  | 是
2020年2季度重点污染源 | 江苏海四达电源股份有限公司 | 水环境 | 电池制造 |  | 污水综合排放标准(GB8978-1996) | （表1）第一类污染物最高允许排放浓度 | 极板含镍废水(DW002) | 总铅 | 2020-04-28 | 0 |  |  |  | <0.05 | 1.0 |  | mg/L | 否 |  |  | 是
2020年2季度重点污染源 | 江苏海四达电源股份有限公司 | 水环境 | 电池制造 |  | 电池工业污染物排放标准(GB30484-2013) | （表1、表2）现有和新建企业水污染排放限值,车间或车间处理设施废水排放口,镉镍/氢镍电池间接排放限值 | 极板含镍废水(DW002) | 总镍 | 2020-04-28 | 0 |  |  |  | 0.13 | 0.5 |  | mg/L | 否 |  |  | 是
2020年2季度重点污染源 | 江苏海四达电源股份有限公司 | 水环境 | 电池制造 |  | 电池工业污染物排放标准(GB30484-2013) | （表1、表2）现有和新建企业水污染排放限值,车间或车间处理设施废水排放口,镉镍/氢镍电池间接排放限值 | 极板含镍废水(DW002) | 总镉 | 2020-04-28 | 0 |  |  |  | <0.05 | 0.05 |  | mg/L | 否 |  |  | 是
2020年2季度重点污染源 | 江苏海四达电源股份有限公司 | 水环境 | 电池制造 |  | 电镀污染物排放标准(GB21900-2008) | （表2）新建企业水污染物排放限值,车间或生产设施废水排放口 | 电镀车间含镍废水(DW004) | 总镍 | 2020-04-28 | 0 |  |  |  | <0.05 | 0.5 |  | mg/L | 否 |  |  | 是
2020年2季度重点污染源 | 江苏海四达电源股份有限公司 | 水环境 | 电池制造 |  | 电镀污染物排放标准(GB21900-2008) | （表2）新建企业水污染物排放限值,车间或生产设施废水排放口 | 电镀车间含镍废水(DW004) | 总铬 | 2020-04-28 | 0 |  |  |  | <0.004 | 1.0 |  | mg/L | 否 |  |  | 是
2020年2季度重点污染源 | 江苏海四达电源股份有限公司 | 水环境 | 电池制造 |  | 电镀污染物排放标准(GB21900-2008) | （表2）新建企业水污染物排放限值,车间或生产设施废水排放口 | 电镀车间含镍废水(DW004) | 总铅 | 2020-04-28 | 0 |  |  |  | <0.05 | 0.2 |  | mg/L | 否 |  |  | 是
2020年2季度重点污染源 | 江苏海四达电源股份有限公司 | 水环境 | 电池制造 |  | 电镀污染物排放标准(GB21900-2008) | （表2）新建企业水污染物排放限值,车间或生产设施废水排放口 | 电镀车间含镍废水(DW004) | 总镉 | 2020-04-28 | 0 |  |  |  | <0.05 | 0.05 |  | mg/L | 否 |  |  | 是
2020年2季度重点污染源 | 启东市人民医院 | 其他 | 综合医院 |  | 医疗机构水污染物排放标准(GB18466-2005) | （表2）综合医疗机构和其他医疗机构水污染物排放限值（日均值）,采用其他消毒方式,预处理标准 | 排口(DW001) | 六价铬 | 2020-03-24 | 0 |  |  |  | <0.004 | 0.5 |  | mg/L | 否 |  |  | 是
2020年2季度重点污染源 | 启东市人民医院 | 其他 | 综合医院 |  | 医疗机构水污染物排放标准(GB18466-2005) | （表2）综合医疗机构和其他医疗机构水污染物排放限值（日均值）,采用其他消毒方式,预处理标准 | 排口(DW001) | 悬浮物 | 2020-03-24 | 0 |  |  |  | 49 | 60 |  | mg/L | 否 |  |  | 是
2020年2季度重点污染源 | 启东市人民医院 | 其他 | 综合医院 |  | 污水排入城镇下水道水质标准(GB/T31962-2015) | 污水排入城镇下水道水质控制项目限值,B级 | 排口(DW001) | 总磷（以P计） | 2020-03-24 | 0 |  |  |  | 1.89 | 8 |  | mg/L | 否 |  |  | 是
2020年2季度重点污染源 | 启东市人民医院 | 其他 | 综合医院 |  | 医疗机构水污染物排放标准(GB18466-2005) | （表2）综合医疗机构和其他医疗机构水污染物排放限值（日均值）,采用其他消毒方式,预处理标准 | 排口(DW001) | 五日生化需氧量 | 2020-03-24 | 0 |  |  |  | 10.9 | 100 |  | mg/L | 否 |  |  | 是
2020年2季度重点污染源 | 启东市人民医院 | 其他 | 综合医院 |  | 医疗机构水污染物排放标准(GB18466-2005) | （表2）综合医疗机构和其他医疗机构水污染物排放限值（日均值）,采用其他消毒方式,预处理标准 | 排口(DW001) | 氰化物（总氰化合物） | 2020-03-24 | 0 |  |  |  | <0.004 | 0.5 |  | mg/L | 否 |  |  | 是
2020年2季度重点污染源 | 启东市人民医院 | 其他 | 综合医院 |  | 医疗机构水污染物排放标准(GB18466-2005) | （表2）综合医疗机构和其他医疗机构水污染物排放限值（日均值）,采用其他消毒方式,预处理标准 | 排口(DW001) | 总汞 | 2020-03-24 | 0 |  |  |  | <0.00004 | 0.05 |  | mg/L | 否 |  |  | 是
2020年2季度重点污染源 | 启东市人民医院 | 其他 | 综合医院 |  | 医疗机构水污染物排放标准(GB18466-2005) | （表2）综合医疗机构和其他医疗机构水污染物排放限值（日均值）,采用其他消毒方式,预处理标准 | 排口(DW001) | 总镉 | 2020-03-24 | 0 |  |  |  | <0.05 | 0.1 |  | mg/L | 否 |  |  | 是
2020年2季度重点污染源 | 启东市人民医院 | 其他 | 综合医院 |  | 污水排入城镇下水道水质标准(GB/T31962-2015) | 污水排入城镇下水道水质控制项目限值,A级 | 排口(DW001) | 氨氮（NH3-N） | 2020-03-24 | 0 |  |  |  | 23.9 | 45 |  | mg/L | 否 |  |  | 是
2020年2季度重点污染源 | 启东市人民医院 | 其他 | 综合医院 |  | 医疗机构水污染物排放标准(GB18466-2005) | （表2）综合医疗机构和其他医疗机构水污染物排放限值（日均值）,采用其他消毒方式,预处理标准 | 排口(DW001) | 总铬 | 2020-03-24 | 0 |  |  |  | <0.004 | 1.5 |  | mg/L | 否 |  |  | 是
2020年2季度重点污染源 | 启东市人民医院 | 其他 | 综合医院 |  | 医疗机构水污染物排放标准(GB18466-2005) | （表2）综合医疗机构和其他医疗机构水污染物排放限值（日均值）,采用其他消毒方式,预处理标准 | 排口(DW001) | 动植物油 | 2020-03-24 | 0 |  |  |  | <0.06 | 20 |  | mg/L | 否 |  |  | 是
2020年2季度重点污染源 | 启东市人民医院 | 其他 | 综合医院 |  | 医疗机构水污染物排放标准(GB18466-2005) | （表2）综合医疗机构和其他医疗机构水污染物排放限值（日均值）,采用其他消毒方式,预处理标准 | 排口(DW001) | 总铅 | 2020-03-24 | 0 |  |  |  | <0.05 | 1.0 |  | mg/L | 否 |  |  | 是
2020年2季度重点污染源 | 启东市人民医院 | 其他 | 综合医院 |  | 医疗机构水污染物排放标准(GB18466-2005) | （表2）综合医疗机构和其他医疗机构水污染物排放限值（日均值）,含氯消毒剂,直接排入地表水体和海域，脱氯处理后,预处理标准 | 排口(DW001) | 挥发酚 | 2020-03-24 | 0 |  |  |  | 0.035 | 1.0 |  | mg/L | 否 |  |  | 是
2020年2季度重点污染源 | 启东市人民医院 | 其他 | 综合医院 |  | 医疗机构水污染物排放标准(GB18466-2005) | （表2）综合医疗机构和其他医疗机构水污染物排放限值（日均值）,采用其他消毒方式,预处理标准 | 排口(DW001) | 石油类 | 2020-03-24 | 0 |  |  |  | 0.065 | 20 |  | mg/L | 否 |  |  | 是
2020年2季度重点污染源 | 启东市人民医院 | 其他 | 综合医院 |  | 医疗机构水污染物排放标准(GB18466-2005) | （表2）综合医疗机构和其他医疗机构水污染物排放限值（日均值）,采用其他消毒方式,预处理标准 | 排口(DW001) | 阴离子表面活性剂（LAS） | 2020-03-24 | 0 |  |  |  | <0.05 | 10 |  | mg/L | 否 |  |  | 是
2020年2季度重点污染源 | 启东市人民医院 | 其他 | 综合医院 |  | 医疗机构水污染物排放标准(GB18466-2005) | （表2）综合医疗机构和其他医疗机构水污染物排放限值（日均值）,采用其他消毒方式,预处理标准 | 排口(DW001) | 化学需氧量 | 2020-03-24 | 0 |  |  |  | 51 | 250 |  | mg/L | 否 |  |  | 是
2020年2季度重点污染源 | 启东市人民医院 | 其他 | 综合医院 |  | 医疗机构水污染物排放标准(GB18466-2005) | （表1）传染病、结核病医疗机构水污染物排放限值在（日均值）,采用其他消毒方式 | 排口(DW001) | pH值 | 2020-03-24 | 0 |  |  |  | 7.3 | 9 |  | 无量纲 | 否 |  |  | 是
2020年2季度重点污染源 | 启东市人民医院 | 其他 | 综合医院 |  | 医疗机构水污染物排放标准(GB18466-2005) | （表2）综合医疗机构和其他医疗机构水污染物排放限值（日均值）,采用其他消毒方式,预处理标准 | 排口(DW001) | 总砷 | 2020-03-24 | 0 |  |  |  | 0.0044 | 0.5 |  | mg/L | 否 |  |  | 是
2020年2季度重点污染源 | 启东市人民医院 | 其他 | 综合医院 |  | 医疗机构水污染物排放标准(GB18466-2005) | （表2）综合医疗机构和其他医疗机构水污染物排放限值（日均值）,含氯消毒剂,消毒接触池的接触时间大于等于1小时，接触池出口,预处理标准 | 排口(DW001) | 粪大肠菌群数 | 2020-03-24 | 0 |  |  |  | 540 | 5000 |  | 个/L | 否 |  |  | 是
2020年2季度重点污染源 | 江苏科本药业有限公司 | 土壤环境 | 化学药品原料药制造 |  | 污水综合排放标准(GB8978-1996) | （表4）第二类污染物最高允许排放浓度（1998年1月1日后建的单位）,一切排污单位 ,二级标准 | 排放池(DW001) | pH值 | 2020-04-13 | 0 |  |  |  | 7.7 | 9 | 6 | 无量纲 | 否 |  |  | 是
2020年2季度重点污染源 | 江苏科本药业有限公司 | 土壤环境 | 化学药品原料药制造 |  | 污水综合排放标准(GB8978-1996) | （表4）第二类污染物最高允许排放浓度（1998年1月1日后建的单位）,其他排污单位,三级标准 | 排放池(DW001) | 化学需氧量 | 2020-04-13 | 0 |  |  |  | 225 | 500 |  | mg/L | 否 |  |  | 是
2020年2季度重点污染源 | 江苏科本药业有限公司 | 土壤环境 | 化学药品原料药制造 |  | 污水综合排放标准(GB8978-1996) | （表4）第二类污染物最高允许排放浓度（1998年1月1日后建的单位）,城镇二级污水处理厂,三级标准 | 排放池(DW001) | 悬浮物 | 2020-04-13 | 0 |  |  |  | 70 | 400 |  | mg/L | 否 |  |  | 是
2020年2季度重点污染源 | 启东乾朔电子有限公司 | 土壤环境 | 其他电子元件制造 |  | 电镀污染物排放标准(GB21900-2008) | （表2）新建企业水污染物排放限值,企业废水总排放口 | 排口(DW001) | 氰化物（总氰化合物） | 2020-04-28 | 0 |  |  |  | 0.13 | 0.3 |  | mg/L | 否 |  |  | 是
2020年2季度重点污染源 | 启东乾朔电子有限公司 | 土壤环境 | 其他电子元件制造 |  | 电镀污染物排放标准(GB21900-2008) | （表2）新建企业水污染物排放限值,企业废水总排放口 | 排口(DW001) | pH值 | 2020-04-28 | 0 |  |  |  | 7.7 | 9 |  | 无量纲 | 否 |  |  | 是
2020年2季度重点污染源 | 启东乾朔电子有限公司 | 土壤环境 | 其他电子元件制造 |  | 电镀污染物排放标准(GB21900-2008) | （表2）新建企业水污染物排放限值,企业废水总排放口 | 排口(DW001) | 总磷（以P计） | 2020-04-28 | 0 |  |  |  | 0.34 | 1.0 |  | mg/L | 否 |  |  | 是
2020年2季度重点污染源 | 启东乾朔电子有限公司 | 土壤环境 | 其他电子元件制造 |  | 电镀污染物排放标准(GB21900-2008) | （表2）新建企业水污染物排放限值,企业废水总排放口 | 排口(DW001) | 化学需氧量 | 2020-04-28 | 0 |  |  |  | 66 | 80 |  | mg/L | 否 |  |  | 是
2020年2季度重点污染源 | 启东乾朔电子有限公司 | 土壤环境 | 其他电子元件制造 |  | 电镀污染物排放标准(GB21900-2008) | （表2）新建企业水污染物排放限值,企业废水总排放口 | 排口(DW001) | 氨氮（NH3-N） | 2020-04-28 | 0 |  |  |  | 3.69 | 15 |  | mg/L | 否 |  |  | 是
2020年2季度重点污染源 | 启东乾朔电子有限公司 | 土壤环境 | 其他电子元件制造 |  | 电镀污染物排放标准(GB21900-2008) | （表2）新建企业水污染物排放限值,车间或生产设施废水排放口 | 含镍废水设施排口(DW002) | 总镍 | 2020-04-28 | 0 |  |  |  | 0.12 | 0.5 |  | mg/L | 否 |  |  | 是
2020年2季度重点污染源 | 恒升化工有限公司 | 水环境 | 染料制造 |  | 污水综合排放标准(GB8978-1996) | （表4）第二类污染物最高允许排放浓度（1998年1月1日后建的单位）,其他排污单位,三级标准 | 排放池(DW001) | 化学需氧量 | 2020-04-02 | 0 |  |  |  | 263 | 500 |  | mg/L | 否 |  |  | 是
2020年2季度重点污染源 | 恒升化工有限公司 | 水环境 | 染料制造 |  | 污水综合排放标准(GB8978-1996) | （表4）第二类污染物最高允许排放浓度（1998年1月1日后建的单位）,一切排污单位 ,三级标准 | 排放池(DW001) | 挥发酚 | 2020-04-02 | 0 |  |  |  | 0.072 | 2.0 |  | mg/L | 否 |  |  | 是
2020年2季度重点污染源 | 恒升化工有限公司 | 水环境 | 染料制造 |  | 污水综合排放标准(GB8978-1996) | （表4）第二类污染物最高允许排放浓度（1998年1月1日后建的单位）,一切排污单位 ,三级标准 | 排放池(DW001) | pH值 | 2020-04-02 | 0 |  |  |  | 7.2 | 9 | 6 | 无量纲 | 否 |  |  | 是
2020年2季度重点污染源 | 南通康华电子材料有限公司 | 水环境 | 专项化学用品制造 |  | 污水综合排放标准(GB8978-1996) | （表4）第二类污染物最高允许排放浓度（1998年1月1日后建的单位）,其他排污单位,三级标准 | 排放池(DW001) | 化学需氧量 | 2020-04-20 | 0 |  |  |  | 93 | 500 |  | mg/L | 否 |  |  | 是
2020年2季度重点污染源 | 南通康华电子材料有限公司 | 水环境 | 专项化学用品制造 |  | 污水综合排放标准(GB8978-1996) | （表4）第二类污染物最高允许排放浓度（1998年1月1日后建的单位）,其他排污单位,三级标准 | 排放池(DW001) | 悬浮物 | 2020-04-20 | 0 |  |  |  | 68 | 400 |  | mg/L | 否 |  |  | 是
2020年2季度重点污染源 | 南通康华电子材料有限公司 | 水环境 | 专项化学用品制造 |  | 污水综合排放标准(GB8978-1996) | （表4）第二类污染物最高允许排放浓度（1998年1月1日后建的单位）,一切排污单位 ,三级标准 | 排放池(DW001) | pH值 | 2020-04-20 | 0 |  |  |  | 7.5 | 9 |  | 无量纲 | 否 |  |  | 是
2020年2季度重点污染源 | 南通艾德旺化工有限公司 | 水环境 | 化学试剂和助剂制造 |  | 污水综合排放标准(GB8978-1996) | （表4）第二类污染物最高允许排放浓度（1998年1月1日后建的单位）,一切排污单位 ,三级标准 | 排放口(DW001) | pH值 | 2020-03-16 | 0 |  |  |  | 7.0 | 9 | 6 | 无量纲 | 否 |  |  | 是
2020年2季度重点污染源 | 南通艾德旺化工有限公司 | 水环境 | 化学试剂和助剂制造 |  | 污水综合排放标准(GB8978-1996) | （表4）第二类污染物最高允许排放浓度（1998年1月1日后建的单位）,一切排污单位 ,三级标准 | 排放口(DW001) | 挥发酚 | 2020-03-16 | 0 |  |  |  | 0.035 | 2.0 |  | mg/L | 否 |  |  | 是
2020年2季度重点污染源 | 南通艾德旺化工有限公司 | 水环境 | 化学试剂和助剂制造 |  | 污水综合排放标准(GB8978-1996) | （表4）第二类污染物最高允许排放浓度（1998年1月1日后建的单位）,其他排污单位,三级标准 | 排放口(DW001) | 化学需氧量 | 2020-03-16 | 0 |  |  |  | 286 | 500 |  | mg/L | 否 |  |  | 是
2020年2季度重点污染源 | 南通艾德旺化工有限公司 | 水环境 | 化学试剂和助剂制造 |  | 污水综合排放标准(GB8978-1996) | （表1）第一类污染物最高允许排放浓度 | 排放口(DW001) | 总镉 | 2020-03-16 | 0 |  |  |  | <0.05 | 0.1 |  | mg/L | 否 |  |  | 是
2020年2季度重点污染源 | 江苏东成机电工具有限公司 | 土壤环境 | 风动和电动工具制造 |  | 污水综合排放标准(GB8978-1996) | （表4）第二类污染物最高允许排放浓度（1998年1月1日后建的单位）,一切排污单位 ,一级标准 | 排口(DW001) | pH值 | 2020-07-01 | 0 |  |  |  | 7.1 | 9 |  | 无量纲 | 否 |  |  | 是
2020年2季度重点污染源 | 江苏东成机电工具有限公司 | 土壤环境 | 风动和电动工具制造 |  | 污水综合排放标准(GB8978-1996) | （表4）第二类污染物最高允许排放浓度（1998年1月1日后建的单位）,其他排污单位,一级标准 | 排口(DW001) | 化学需氧量 | 2020-07-01 | 0 |  |  |  | 30 | 100 |  | mg/L | 否 |  |  | 是
2020年2季度重点污染源 | 江苏东成机电工具有限公司 | 土壤环境 | 风动和电动工具制造 |  | 污水综合排放标准(GB8978-1996) | （表4）第二类污染物最高允许排放浓度（1998年1月1日后建的单位）,一切排污单位 ,三级标准 | 排口(DW001) | 总磷（以P计） | 2020-07-01 | 0 |  |  |  | 0.38 | 0.5 |  | mg/L | 否 |  |  | 是
2020年2季度重点污染源 | 江苏东成机电工具有限公司 | 土壤环境 | 风动和电动工具制造 |  | 污水综合排放标准(GB8978-1996) | （表4）第二类污染物最高允许排放浓度（1998年1月1日后建的单位）,其他排污单位,一级标准 | 排口(DW001) | 氨氮（NH3-N） | 2020-07-01 | 0 |  |  |  | 2.11 | 15 |  | mg/L | 否 |  |  | 是
2020年2季度重点污染源 | 南通药明康德医药科技有限公司 | 土壤环境 | 医学研究和试验发展 |  | 污水综合排放标准(GB8978-1996) | （表4）第二类污染物最高允许排放浓度（1998年1月1日后建的单位）,其他排污单位,三级标准 | 排口(DW001) | 悬浮物 | 2020-06-22 | 0 |  |  |  | 22 | 400 |  | mg/L | 否 |  |  | 是
2020年2季度重点污染源 | 南通药明康德医药科技有限公司 | 土壤环境 | 医学研究和试验发展 |  | 污水综合排放标准(GB8978-1996) | （表4）第二类污染物最高允许排放浓度（1998年1月1日后建的单位）,其他排污单位,三级标准 | 排口(DW001) | 化学需氧量 | 2020-06-22 | 0 |  |  |  | 26 | 500 |  | mg/L | 否 |  |  | 是
2020年2季度重点污染源 | 南通药明康德医药科技有限公司 | 土壤环境 | 医学研究和试验发展 |  | 污水排入城镇下水道水质标准(GB/T31962-2015) | 污水排入城镇下水道水质控制项目限值,B级 | 排口(DW001) | 总磷（以P计） | 2020-06-22 | 0 |  |  |  | 0.04 | 8 |  | mg/L | 否 |  |  | 是
2020年2季度重点污染源 | 南通药明康德医药科技有限公司 | 土壤环境 | 医学研究和试验发展 |  | 污水综合排放标准(GB8978-1996) | （表4）第二类污染物最高允许排放浓度（1998年1月1日后建的单位）,一切排污单位 ,三级标准 | 排口(DW001) | pH值 | 2020-06-22 | 0 |  |  |  | 7.6 | 9 |  | 无量纲 | 否 |  |  | 是
2020年2季度重点污染源 | 南通药明康德医药科技有限公司 | 土壤环境 | 医学研究和试验发展 |  | 污水排入城镇下水道水质标准(GB/T31962-2015) | 污水排入城镇下水道水质控制项目限值,B级 | 排口(DW001) | 氨氮（NH3-N） | 2020-06-22 | 0 |  |  |  | 1.28 | 45 |  | mg/L | 否 |  |  | 是
2020年2季度重点污染源 | 启东汇通镀饰有限公司 | 水环境 | 金属表面处理及热处理加工 |  | 电镀污染物排放标准(GB21900-2008) | （表2）新建企业水污染物排放限值,车间或生产设施废水排放口 | 生产废水排口(DW003) | 总铬 | 2020-06-17 | 0 |  |  |  | 0.036 | 1.0 |  | mg/L | 否 |  |  | 是
2020年2季度重点污染源 | 启东汇通镀饰有限公司 | 水环境 | 金属表面处理及热处理加工 |  | 电镀污染物排放标准(GB21900-2008) | （表2）新建企业水污染物排放限值,车间或生产设施废水排放口 | 生产废水排口(DW003) | 总镍 | 2020-06-17 | 0 |  |  |  | 0.09 | 0.5 |  | mg/L | 否 |  |  | 是
2020年2季度重点污染源 | 启东汇通镀饰有限公司 | 水环境 | 金属表面处理及热处理加工 |  | 电镀污染物排放标准(GB21900-2008) | （表2）新建企业水污染物排放限值,企业废水总排放口 | 生产废水排口(DW003) | 总铜 | 2020-06-17 | 0 |  |  |  | 0.12 | 0.5 |  | mg/L | 否 |  |  | 是
2020年2季度重点污染源 | 启东汇通镀饰有限公司 | 水环境 | 金属表面处理及热处理加工 |  | 电镀污染物排放标准(GB21900-2008) | （表2）新建企业水污染物排放限值,车间或生产设施废水排放口 | 生产废水排口(DW003) | 总铅 | 2020-06-17 | 0 |  |  |  | <0.05 | 0.2 |  | mg/L | 否 |  |  | 是
2020年2季度重点污染源 | 启东汇通镀饰有限公司 | 水环境 | 金属表面处理及热处理加工 |  | 电镀污染物排放标准(GB21900-2008) | （表2）新建企业水污染物排放限值,车间或生产设施废水排放口 | 生产废水排口(DW003) | 六价铬 | 2020-06-17 | 0 |  |  |  | 0.033 | 0.2 |  | mg/L | 否 |  |  | 是
2020年2季度重点污染源 | 启东汇通镀饰有限公司 | 水环境 | 金属表面处理及热处理加工 |  | 电镀污染物排放标准(GB21900-2008) | （表2）新建企业水污染物排放限值,车间或生产设施废水排放口 | 生产废水排口(DW003) | 总镉 | 2020-06-17 | 0 |  |  |  | <0.05 | 0.05 |  | mg/L | 否 |  |  | 是
2020年2季度重点污染源 | 启东汇通镀饰有限公司 | 水环境 | 金属表面处理及热处理加工 |  | 电镀污染物排放标准(GB21900-2008) | （表2）新建企业水污染物排放限值,企业废水总排放口 | 生产废水排口(DW003) | 化学需氧量 | 2020-06-17 | 0 |  |  |  | 42 | 80 |  | mg/L | 否 |  |  | 是
2020年2季度重点污染源 | 启东汇通镀饰有限公司 | 水环境 | 金属表面处理及热处理加工 |  | 电镀污染物排放标准(GB21900-2008) | （表2）新建企业水污染物排放限值,车间或生产设施废水排放口 | 含铬处理设施排放池(DW001) | 总铅 | 2020-06-17 | 0 |  |  |  | <0.05 | 0.2 |  | mg/L | 否 |  |  | 是
2020年2季度重点污染源 | 启东汇通镀饰有限公司 | 水环境 | 金属表面处理及热处理加工 |  | 电镀污染物排放标准(GB21900-2008) | （表2）新建企业水污染物排放限值,车间或生产设施废水排放口 | 含铬处理设施排放池(DW001) | 总铬 | 2020-06-17 | 0 |  |  |  | <0.004 | 1.0 |  | mg/L | 否 |  |  | 是
2020年2季度重点污染源 | 启东汇通镀饰有限公司 | 水环境 | 金属表面处理及热处理加工 |  | 电镀污染物排放标准(GB21900-2008) | （表2）新建企业水污染物排放限值,车间或生产设施废水排放口 | 含铬处理设施排放池(DW001) | 六价铬 | 2020-06-17 | 0 |  |  |  | <0.004 | 0.2 |  | mg/L | 否 |  |  | 是
2020年2季度重点污染源 | 启东汇通镀饰有限公司 | 水环境 | 金属表面处理及热处理加工 |  | 电镀污染物排放标准(GB21900-2008) | （表2）新建企业水污染物排放限值,车间或生产设施废水排放口 | 含铬处理设施排放池(DW001) | 总镉 | 2020-06-17 | 0 |  |  |  | <0.05 | 0.05 |  | mg/L | 否 |  |  | 是
2020年2季度重点污染源 | 启东汇通镀饰有限公司 | 水环境 | 金属表面处理及热处理加工 |  | 电镀污染物排放标准(GB21900-2008) | （表2）新建企业水污染物排放限值,车间或生产设施废水排放口 | 含铬处理设施排放池(DW001) | 总镍 | 2020-06-17 | 0 |  |  |  | <0.05 | 0.5 |  | mg/L | 否 |  |  | 是
2020年2季度重点污染源 | 启东汇通镀饰有限公司 | 水环境 | 金属表面处理及热处理加工 |  | 电镀污染物排放标准(GB21900-2008) | （表2）新建企业水污染物排放限值,车间或生产设施废水排放口 | 含镍处理设施排放池(DW002) | 总镍 | 2020-06-17 | 0 |  |  |  | 0.10 | 0.5 |  | mg/L | 否 |  |  | 是
2020年2季度重点污染源 | 启东汇通镀饰有限公司 | 水环境 | 金属表面处理及热处理加工 |  | 电镀污染物排放标准(GB21900-2008) | （表2）新建企业水污染物排放限值,车间或生产设施废水排放口 | 含镍处理设施排放池(DW002) | 总铅 | 2020-06-17 | 0 |  |  |  | <0.05 | 0.2 |  | mg/L | 否 |  |  | 是
2020年2季度重点污染源 | 启东汇通镀饰有限公司 | 水环境 | 金属表面处理及热处理加工 |  | 电镀污染物排放标准(GB21900-2008) | （表2）新建企业水污染物排放限值,车间或生产设施废水排放口 | 含镍处理设施排放池(DW002) | 总铬 | 2020-06-17 | 0 |  |  |  | 0.087 | 1.0 |  | mg/L | 否 |  |  | 是
2020年2季度重点污染源 | 启东汇通镀饰有限公司 | 水环境 | 金属表面处理及热处理加工 |  | 电镀污染物排放标准(GB21900-2008) | （表2）新建企业水污染物排放限值,车间或生产设施废水排放口 | 含镍处理设施排放池(DW002) | 六价铬 | 2020-06-17 | 0 |  |  |  | 0.082 | 0.2 |  | mg/L | 否 |  |  | 是
2020年2季度重点污染源 | 启东汇通镀饰有限公司 | 水环境 | 金属表面处理及热处理加工 |  | 电镀污染物排放标准(GB21900-2008) | （表2）新建企业水污染物排放限值,车间或生产设施废水排放口 | 含镍处理设施排放池(DW002) | 总镉 | 2020-06-17 | 0 |  |  |  | <0.05 | 0.05 |  | mg/L | 否 |  |  | 是
2020年2季度重点污染源 | 启东汇通镀饰有限公司 | 水环境 | 金属表面处理及热处理加工 |  | 电镀污染物排放标准(GB21900-2008) | （表2）新建企业水污染物排放限值,企业废水总排放口 | 生产废水排口(DW003) | 总锌 | 2020-06-17 | 0 |  |  |  | <0.05 | 1.5 |  | mg/L | 否 |  |  | 是
2020年2季度重点污染源 | 江苏绿奥新材料有限公司 | 水环境 | 其他制造业 |  | 合成树脂工业污染物排放标准(GB31572-2015) | （表1）水污染物排放限值,企业废水总排放口,所有合成树脂,直接排放 | 废水排放池(DW001) | 氨氮（NH3-N） | 2020-06-18 | 0 |  |  |  | 0.36 | 40 |  | mg/L | 否 |  |  | 是
2020年2季度重点污染源 | 江苏绿奥新材料有限公司 | 水环境 | 其他制造业 |  | 合成树脂工业污染物排放标准(GB31572-2015) | （表1）水污染物排放限值,企业废水总排放口,所有合成树脂,直接排放 | 废水排放池(DW001) | pH值 | 2020-06-18 | 0 |  |  |  | 7.9 | 9 |  | 无量纲 | 否 |  |  | 是
2020年2季度重点污染源 | 江苏绿奥新材料有限公司 | 水环境 | 其他制造业 |  | 合成树脂工业污染物排放标准(GB31572-2015) | （表1）水污染物排放限值,企业废水总排放口,所有合成树脂,直接排放 | 废水排放池(DW001) | 悬浮物 | 2020-06-18 | 0 |  |  |  | 57 | 100 |  | mg/L | 否 |  |  | 是
2020年2季度重点污染源 | 江苏绿奥新材料有限公司 | 水环境 | 其他制造业 |  | 合成树脂工业污染物排放标准(GB31572-2015) | （表1）水污染物排放限值,企业废水总排放口,所有合成树脂,直接排放 | 废水排放池(DW001) | 化学需氧量 | 2020-06-18 | 0 |  |  |  | 137 | 500 |  | mg/L | 否 |  |  | 是
2020年2季度重点污染源 | 江苏绿奥新材料有限公司 | 水环境 | 其他制造业 |  | 合成树脂工业污染物排放标准(GB31572-2015) | （表1）水污染物排放限值,企业废水总排放口,所有合成树脂,直接排放 | 废水排放池(DW001) | 总磷（以P计） | 2020-06-18 | 0 |  |  |  | 0.05 | 3 |  | mg/L | 否 |  |  | 是
2020年2季度重点污染源 | 江苏绿奥新材料有限公司 | 水环境 | 其他制造业 |  | 合成树脂工业污染物排放标准(GB31572-2015) | （表1）水污染物排放限值,企业废水总排放口,所有合成树脂,直接排放 | 废水排放池(DW001) | 总氮（以N计） | 2020-06-18 | 0 |  |  |  | 1.04 | 70 |  | mg/L | 否 |  |  | 是
2020年2季度重点污染源 | 江苏德威涂料有限公司 | 大气环境 | 涂料制造 |  | 污水排入城镇下水道水质标准(GB/T31962-2015) | B级 | 排口 | 氨氮（NH3-N） | 2020-06-09 | 0 |  |  |  | 5.61 | 45 |  | mg/L | 否 |  |  | 是
2020年2季度重点污染源 | 江苏德威涂料有限公司 | 大气环境 | 涂料制造 |  | 污水综合排放标准(GB8978-1996) | 三级标准 | 排口 | 化学需氧量 | 2020-06-09 | 0 |  |  |  | 27 | 500 |  | mg/L | 否 |  |  | 是
2020年2季度重点污染源 | 南通国启环保科技有限公司 | 大气环境 | 危险废物治理-焚烧 |  | 污水综合排放标准(GB8978-1996) | （表2）第二类污染物最高允许排放浓度（1997年12月31日之前建的单位）,一切排污单位 ,三级标准 | 排口(DW001) | 挥发酚 | 2020-06-22 | 0 |  |  |  | 0.31 | 2.0 |  | mg/L | 否 |  |  | 是
2020年2季度重点污染源 | 南通国启环保科技有限公司 | 大气环境 | 危险废物治理-焚烧 |  | 污水综合排放标准(GB8978-1996) | （表4）第二类污染物最高允许排放浓度（1998年1月1日后建的单位）,其他排污单位,三级标准 | 排口(DW001) | 悬浮物 | 2020-06-22 | 0 |  |  |  | 60 | 400 |  | mg/L | 否 |  |  | 是
2020年2季度重点污染源 | 南通国启环保科技有限公司 | 大气环境 | 危险废物治理-焚烧 |  | 污水综合排放标准(GB8978-1996) | （表4）第二类污染物最高允许排放浓度（1998年1月1日后建的单位）,其他排污单位,三级标准 | 排口(DW001) | 氟化物 | 2020-06-22 | 0 |  |  |  | 11.9 | 20 |  | mg/L | 否 |  |  | 是
2020年2季度重点污染源 | 南通国启环保科技有限公司 | 大气环境 | 危险废物治理-焚烧 |  | 污水综合排放标准(GB8978-1996) | （表4）第二类污染物最高允许排放浓度（1998年1月1日后建的单位）,一切排污单位 ,三级标准 | 排口(DW001) | pH值 | 2020-06-22 | 0 |  |  |  | 7.3 | 9 |  | 无量纲 | 否 |  |  | 是
2020年2季度重点污染源 | 南通国启环保科技有限公司 | 大气环境 | 危险废物治理-焚烧 |  | 污水综合排放标准(GB8978-1996) | （表4）第二类污染物最高允许排放浓度（1998年1月1日后建的单位）,其他排污单位,三级标准 | 排口(DW001) | 化学需氧量 | 2020-06-22 | 0 |  |  |  | 79 | 500 |  | mg/L | 否 |  |  | 是
2020年2季度重点污染源 | 江苏捷捷微电子股份有限公司 | 水环境 | 半导体分立器件制造 |  | 污水综合排放标准(GB8978-1996) | （表4）第二类污染物最高允许排放浓度（1998年1月1日后建的单位）,一切排污单位 ,三级标准 | 排口(DW001) | pH值 | 2020-06-17 | 0 |  |  |  | 6.7 | 9 |  | 无量纲 | 否 |  |  | 是
2020年2季度重点污染源 | 江苏捷捷微电子股份有限公司 | 水环境 | 半导体分立器件制造 |  | 污水排入城镇下水道水质标准(GB/T31962-2015) | 污水排入城镇下水道水质控制项目限值,B级 | 排口(DW001) | 总磷（以P计） | 2020-06-17 | 0 |  |  |  | 2.39 | 8 |  | mg/L | 否 |  |  | 是
2020年2季度重点污染源 | 江苏捷捷微电子股份有限公司 | 水环境 | 半导体分立器件制造 |  | 污水综合排放标准(GB8978-1996) | （表4）第二类污染物最高允许排放浓度（1998年1月1日后建的单位）,一切排污单位 ,三级标准 | 排口(DW001) | 总铜 | 2020-06-17 | 0 |  |  |  | 0.17 | 2.0 |  | mg/L | 否 |  |  | 是
2020年2季度重点污染源 | 江苏捷捷微电子股份有限公司 | 水环境 | 半导体分立器件制造 |  | 污水综合排放标准(GB8978-1996) | （表4）第二类污染物最高允许排放浓度（1998年1月1日后建的单位）,其他排污单位,三级标准 | 排口(DW001) | 氟化物 | 2020-06-17 | 0 |  |  |  | 14.1 | 20 |  | mg/L | 否 |  |  | 是
2020年2季度重点污染源 | 江苏捷捷微电子股份有限公司 | 水环境 | 半导体分立器件制造 |  | 污水综合排放标准(GB8978-1996) | （表4）第二类污染物最高允许排放浓度（1998年1月1日后建的单位）,其他排污单位,三级标准 | 排口(DW001) | 悬浮物 | 2020-06-17 | 0 |  |  |  | 50 | 400 |  | mg/L | 否 |  |  | 是
2020年2季度重点污染源 | 江苏捷捷微电子股份有限公司 | 水环境 | 半导体分立器件制造 |  | 污水综合排放标准(GB8978-1996) | （表4）第二类污染物最高允许排放浓度（1998年1月1日后建的单位）,其他排污单位,三级标准 | 排口(DW001) | 化学需氧量 | 2020-06-17 | 0 |  |  |  | 116 | 500 |  | mg/L | 否 |  |  | 是
2020年2季度重点污染源 | 江苏捷捷微电子股份有限公司 | 水环境 | 半导体分立器件制造 |  | 污水排入城镇下水道水质标准(GB/T31962-2015) | 污水排入城镇下水道水质控制项目限值,B级 | 排口(DW001) | 氨氮（NH3-N） | 2020-06-17 | 0 |  |  |  | 16.1 | 45 |  | mg/L | 否 |  |  | 是
2020年2季度重点污染源 | 江苏苏博印染有限公司 | 水环境 | 化纤织物染整精加工 |  | 纺织染整工业水污染物排放标准(GB4287-2012) | 非蜡染行业间接排放 | 排口 | 氨氮（NH3-N） | 2020-06-08 | 0 |  |  |  | 0.46 | 20 |  | mg/L | 否 |  |  | 是
2020年2季度重点污染源 | 江苏苏博印染有限公司 | 水环境 | 化纤织物染整精加工 |  | 纺织染整工业水污染物排放标准(GB4287-2012) | 其他 | 排口 | 化学需氧量 | 2020-06-08 | 0 |  |  |  | 143 | 200 |  | mg/L | 否 |  |  | 是
2020年2季度重点污染源 | 江苏优扬药业有限公司 | 土壤环境 | 肥皂及洗涤剂制造 |  | 污水综合排放标准(GB8978-1996) | （表4）第二类污染物最高允许排放浓度（1998年1月1日后建的单位）,一切排污单位 ,三级标准 | 排口(DW001) | pH值 | 2020-06-16 | 0 |  |  |  | 7.3 | 9 |  | 无量纲 | 否 |  |  | 是
2020年2季度重点污染源 | 江苏优扬药业有限公司 | 土壤环境 | 肥皂及洗涤剂制造 |  | 污水综合排放标准(GB8978-1996) | （表4）第二类污染物最高允许排放浓度（1998年1月1日后建的单位）,其他排污单位,三级标准 | 排口(DW001) | 悬浮物 | 2020-06-16 | 0 |  |  |  | 125 | 400 |  | mg/L | 否 |  |  | 是
2020年2季度重点污染源 | 江苏优扬药业有限公司 | 土壤环境 | 肥皂及洗涤剂制造 |  | 污水综合排放标准(GB8978-1996) | （表4）第二类污染物最高允许排放浓度（1998年1月1日后建的单位）,其他排污单位,三级标准 | 排口(DW001) | 化学需氧量 | 2020-06-16 | 0 |  |  |  | 159 | 500 |  | mg/L | 否 |  |  | 是
2020年2季度重点污染源 | 江苏优扬药业有限公司 | 土壤环境 | 肥皂及洗涤剂制造 |  | 污水综合排放标准(GB8978-1996) | （表4）第二类污染物最高允许排放浓度（1998年1月1日后建的单位）,一切排污单位 ,三级标准 | 排口(DW001) | 阴离子表面活性剂（LAS） | 2020-06-16 | 0 |  |  |  | 1.0 | 20 |  | mg/L | 否 |  |  | 是
2020年2季度重点污染源 | 江苏道明化学有限公司 | 水环境 | 专项化学用品制造 |  | 污水排入城镇下水道水质标准(GB/T31962-2015) | B级 | 排口 | 氨氮（NH3-N） | 2020-06-09 | 0 |  |  |  | 4.24 | 45 |  | mg/L | 否 |  |  | 是
2020年2季度重点污染源 | 江苏道明化学有限公司 | 水环境 | 专项化学用品制造 |  | 污水综合排放标准(GB8978-1996) | 三级标准 | 排口 | 化学需氧量 | 2020-06-09 | 0 |  |  |  | 220 | 500 |  | mg/L | 否 |  |  | 是
2020年1季度天楹环保废水监督监测 | 启东天楹环保能源有限公司 | 大气环境 | 生物质能发电-生活垃圾焚烧发电 |  | 污水综合排放标准(GB8978-1996) | 三级标准 | 总排口 | 悬浮物 | 2020-03-10 | 0 |  |  |  | 70 | 400 |  | mg/L | 否 |  |  | 是
2020年1季度天楹环保废水监督监测 | 启东天楹环保能源有限公司 | 大气环境 | 生物质能发电-生活垃圾焚烧发电 |  | 污水综合排放标准(GB8978-1996) | （表1）第一类污染物最高允许排放浓度 | 总排口 | 六价铬 | 2020-03-10 | 0 |  |  |  | <0.004 | 0.5 |  | mg/L | 否 |  |  | 是
2020年1季度天楹环保废水监督监测 | 启东天楹环保能源有限公司 | 大气环境 | 生物质能发电-生活垃圾焚烧发电 |  | 污水综合排放标准(GB8978-1996) | （表1）第一类污染物最高允许排放浓度 | 总排口 | 总汞 | 2020-03-10 | 0 |  |  |  | <0.00004 | 0.05 |  | mg/L | 否 |  |  | 是
2020年1季度天楹环保废水监督监测 | 启东天楹环保能源有限公司 | 大气环境 | 生物质能发电-生活垃圾焚烧发电 |  | 污水综合排放标准(GB8978-1996) | （表1）第一类污染物最高允许排放浓度 | 总排口 | 总镉 | 2020-03-10 | 0 |  |  |  | <0.05 | 0.1 |  | mg/L | 否 |  |  | 是
2020年1季度天楹环保废水监督监测 | 启东天楹环保能源有限公司 | 大气环境 | 生物质能发电-生活垃圾焚烧发电 |  | 污水综合排放标准(GB8978-1996) | （表1）第一类污染物最高允许排放浓度 | 总排口 | 总铬 | 2020-03-10 | 0 |  |  |  | <0.004 | 1.5 |  | mg/L | 否 |  |  | 是
2020年1季度天楹环保废水监督监测 | 启东天楹环保能源有限公司 | 大气环境 | 生物质能发电-生活垃圾焚烧发电 |  | 污水综合排放标准(GB8978-1996) | 三级标准 | 总排口 | pH值 | 2020-03-10 | 0 |  |  |  | 7.4 | 9 | 6 | 无量纲 | 否 |  |  | 是
2020年1季度天楹环保废水监督监测 | 启东天楹环保能源有限公司 | 大气环境 | 生物质能发电-生活垃圾焚烧发电 |  | 污水排入城镇下水道水质标准(GB/T 31962-2015) | A级 | 总排口 | 氨氮（NH3-N） | 2020-03-10 | 0 |  |  |  | 3.01 | 45 |  | mg/L | 否 |  |  | 是
2020年1季度天楹环保废水监督监测 | 启东天楹环保能源有限公司 | 大气环境 | 生物质能发电-生活垃圾焚烧发电 |  | 污水综合排放标准(GB8978-1996) | （表1）第一类污染物最高允许排放浓度 | 总排口 | 总铅 | 2020-03-10 | 0 |  |  |  | <0.05 | 1.0 |  | mg/L | 否 |  |  | 是
2020年1季度天楹环保废水监督监测 | 启东天楹环保能源有限公司 | 大气环境 | 生物质能发电-生活垃圾焚烧发电 |  | 污水排入城镇下水道水质标准(GB/T 31962-2015) | B级 | 总排口 | 色度 | 2020-03-10 | 0 |  |  |  | 8 | 64 |  | 倍 | 否 |  |  | 是
2020年1季度天楹环保废水监督监测 | 启东天楹环保能源有限公司 | 大气环境 | 生物质能发电-生活垃圾焚烧发电 |  | 污水综合排放标准(GB8978-1996) | 三级标准 | 总排口 | 化学需氧量 | 2020-03-10 | 0 |  |  |  | 94 | 500 |  | mg/L | 否 |  |  | 是
2020年1季度天楹环保废水监督监测 | 启东天楹环保能源有限公司 | 大气环境 | 生物质能发电-生活垃圾焚烧发电 |  | 污水排入城镇下水道水质标准(GB/T 31962-2015) | B级 | 总排口 | 总氮（以N计） | 2020-03-10 | 0 |  |  |  | 26.2 | 70 |  | mg/L | 否 |  |  | 是
2020年1季度天楹环保废水监督监测 | 启东天楹环保能源有限公司 | 大气环境 | 生物质能发电-生活垃圾焚烧发电 |  | 污水综合排放标准(GB8978-1996) | （表1）第一类污染物最高允许排放浓度 | 总排口 | 总砷 | 2020-03-10 | 0 |  |  |  | <0.0003 | 0.5 |  | mg/L | 否 |  |  | 是
2020年1季度天楹环保废水监督监测 | 启东天楹环保能源有限公司 | 大气环境 | 生物质能发电-生活垃圾焚烧发电 |  | 污水排入城镇下水道水质标准(GB/T 31962-2015) | B级 | 总排口 | 总磷（以P计） | 2020-03-10 | 0 |  |  |  | 0.55 | 8 |  | mg/L | 否 |  |  | 是